## Локальная смета
| СОГЛАСОВАНО: | [11 empty] | УТВЕРЖДАЮ:
| _____________________________ | [11 empty] | __________________________
| " _____ " ________________ 2009 г. | [11 empty] | "____" ______________2009 г.
МОУ "СОШ №38", ул. Совхозная, 31
(наименование стройки)
ЛОКАЛЬНЫЙ СМЕТНЫЙ РАСЧЕТ №
(локальная смета)
|  | на | Ремонт комнат №1, №2; прихожей МОУ "СОШ №38", ул. Совхозная, 31
(наименование работ и затрат, наименование объекта)
Основание: Ведомость объемов работ
|  |  | Сметная стоимость строительных работ _______________________________________________________________________________________________ | [5 empty] | ___________________________102,603 |  | тыс.руб.
|  |  | Средства на оплату труда _______________________________________________________________________________________________ | [5 empty] | ___________________________18,201 |  | тыс.руб.
|  |  | Сметная трудоемкость _______________________________________________________________________________________________ | [5 empty] | _______________________________________________________________________________________________230 |  | чел.час
Составлен(а) в текущих (прогнозных) ценах по состоянию на 4 квартал 2008 г.
№ пп | Обоснование | Наименование | Ед. изм. | Кол. | Стоимость единицы, руб. |  |  |  | Общая стоимость, руб. |  |  |  | Т/з осн. раб.на ед. | Т/з осн. раб. Всего | Т/з мех. на ед. | Т/з мех. Всего
[5 empty] | Всего | В том числе |  |  | Всего | В том числе
[6 empty] | Осн.З/п | Эк.Маш | З/пМех |  | Осн.З/п | Эк.Маш | З/пМех
1 | 2 | 3 | 4 | 5 | 6 | 7 | 8 | 9 | 10 | 11 | 12 | 13 | 14 | 15 | 16 | 17
Раздел 1. Внутренняя отделка
1 | ТЕР09-03-014-01 | Монтаж пристенного металлического каркаса 1 605,26 = 1 661,25 - 37 900,00 x 0,0001 - 7,69 x 1,2 - 4 786,18 x 3E-5 - 5 776,22 x 0,00194 - 10 042,50 x 0,00044 - 14 534,80 x 1E-5 - 2 358,12 x 0,00103 - 23 977,20 x 0,00031 - 16 068,00 x 0,0006 - 17 673,00 x 0,0002 - 51,69 x 0,0187 - 8,48 x 0,36 КОЭФ. К ПОЗИЦИИ: Районный к-т 15% ИНДЕКС К ПОЗИЦИИ: ТЕР09-03-014-01 16 Строительные металлические конструкции ОЗП=7,05; ЭМ-ЗПМ=3,9; ЗПМ=7,05; МАТ=3,75 НР, (920 руб.): 90%*0.9 * 0,94 от ФОТ СП, (873 руб.): 85%*0.85 от ФОТ | 1 т конструкций | 0.2034 | 8841.36 | 4668.7 | 2241.71 | 453.21 | 1798 | 950 | 456 | 92 | 63.28 | 12.87 | 4.01 | 0.82
2 | СЦМ-101-1738 | Профили холодногнутые из оцинкованной стали толщиной 0,6-0,65 мм, сумма размеров равная ширине исходной заготовки 101-150 мм КОЭФ. К ПОЗИЦИИ: Районный к-т 15% ИНДЕКС К ПОЗИЦИИ: ТЕР09-03-014-01 16 Строительные металлические конструкции ОЗП=7,05; ЭМ-ЗПМ=3,9; ЗПМ=7,05; МАТ=3,75 | т | 0.2034 | 76851.45 |  |  |  | 15632
3 | ТЕР15-02-024-05 | Облицовка стен листами ГКЛ при отделке под окраску с креплением на пристенный металлический каркас КОЭФ. К ПОЗИЦИИ: Районный к-т 15% ИНДЕКС К ПОЗИЦИИ: ТЕР15-02-024-05 36 Внутренние отделочные работы- малярные и обойные работы, отделочные декоративные покрытия, стекольные, штукатурные работы ОЗП=7,05; ЭМ-ЗПМ=2,6; ЗПМ=7,05; МАТ=4,3 НР, (8030 руб.): 105%*0.9 * 0,94 от ФОТ СП, (4226 руб.): 55%*0.85 от ФОТ | 100 м2 отделываемой поверхности | 1.13 | 24159.52 | 6836.81 | 307.31 | 110.1 | 27300 | 7726 | 347 | 124 | 88.3 | 99.78 | 1.66 | 1.88
4 | ТЕР15-02-019-03 | Сплошное выравнивание поверхностей из сухих растворных смесей толщиной 2 мм: стен 1 039,49 = 3 057,09 - 2 600,00 x 0,97 + 2 600,00 x 0,194 КОЭФ. К ПОЗИЦИИ: Районный к-т 15% ИНДЕКС К ПОЗИЦИИ: ТЕР15-02-019-03 36 Внутренние отделочные работы- малярные и обойные работы, отделочные декоративные покрытия, стекольные, штукатурные работы ОЗП=7,05; ЭМ-ЗПМ=2,6; ЗПМ=7,05; МАТ=4,3 НР, (4845 руб.): 105%*0.9 * 0,94 от ФОТ СП, (2550 руб.): 55%*0.85 от ФОТ | 100 м2 оштукатуриваемой поверхности | 1.13 | 6409.82 | 4017.67 | 201.56 | 164.66 | 7243 | 4540 | 228 | 186 | 51.89 | 58.64 | 1.87 | 2.11
5 | ТЕР15-04-005-05 | Окраска поливинилацетатными водоэмульсионными составами улучшенная: по сборным конструкциям, подготовленным под окраску стен КОЭФ. К ПОЗИЦИИ: Районный к-т 15% ИНДЕКС К ПОЗИЦИИ: ТЕР15-04-005-05 36 Внутренние отделочные работы- малярные и обойные работы, отделочные декоративные покрытия, стекольные, штукатурные работы ОЗП=7,05; ЭМ-ЗПМ=2,6; ЗПМ=7,05; МАТ=4,3 НР, (2220 руб.): 105%*0.9 * 0,94 от ФОТ СП, (1168 руб.): 55%*0.85 от ФОТ | 100 м2 окрашиваемой поверхности | 1.13 | 5192.86 | 1922.13 | 24.06 | 0.89 | 5868 | 2172 | 27 | 1 | 25.41 | 28.71 | 0.11 | 0.12
Итого прямые затраты по смете в текущих ценах | [8 empty] | 57841 | 15388 | 1058 | 403 |  | 200 |  | 4.93
Итого прямые затраты по смете с учетом коэффициентов к итогам | [8 empty] | 60415 | 17697 | 1323 | 504 |  | 230 |  | 6.17
В том числе, справочно:
При ремонте и реконструкции зданий и сооружений работы, аналогичные технологическим процессам в новом строительстве ОЗП=1,15; ЭМ=1,25; ЗПМ=1,25; ТЗ=1,15; ТЗМ=1,25 (Поз. 1-5) | [8 empty] | 2574 | 2308 | 264 | 101 |  | 30 |  | 1.2325
Накладные расходы | [8 empty] | 16015
Сметная прибыль | [8 empty] | 8817
Итоги по смете:
Строительные металлические конструкции | [8 empty] | 19480 |  |  |  |  | 14.8 |  | 1.03
Отделочные работы | [8 empty] | 65767 |  |  |  |  | 215.2 |  | 5.14
Итого | [8 empty] | 85247 |  |  |  |  | 230 |  | 6.17
В том числе:
Материалы | [8 empty] | 41395
Машины и механизмы | [8 empty] | 1323
ФОТ | [8 empty] | 18201
Накладные расходы | [8 empty] | 16015
Сметная прибыль | [8 empty] | 8817
Непредвиденные затраты 2% | [8 empty] | 1705
Итого с непредвиденными | [8 empty] | 86952
НДС 18% | [8 empty] | 15651.36
ВСЕГО по смете | [8 empty] | 102603.36 |  |  |  |  | 230 |  | 6.17
Стоимость сметных работ 1,9% = 1 949руб.
Составил Тарасова
Проверил