## Локальная смета
| СОГЛАСОВАНО: | [11 empty] | УТВЕРЖДАЮ:
| _____________________________ | [11 empty] | __________________________
| " _____ " ________________ 200_ г. | [11 empty] | "____" ______________200_ г.
г.Оренбург ,ул.Пролетарская, 15
(наименование стройки)
ЛОКАЛЬНЫЙ СМЕТНЫЙ РАСЧЕТ №
(локальная смета)
|  | на | ремонт туалетов 1-го и 2-го этажей по адресу : г.Оренбург ул.Пролетарская, 15
(наименование работ и затрат, наименование объекта)
Основание: Дефектная ведомость
|  |  | Сметная стоимость _______________________________________________________________________________________________ | [5 empty] | ___________________________232,284 |  | тыс.руб.
|  |  | строительных работ _______________________________________________________________________________________________ | [5 empty] | _______________________________________________________________________________________________186,880 |  | тыс.руб.
|  |  | монтажных работ _______________________________________________________________________________________________ | [5 empty] | _______________________________________________________________________________________________6,111 |  | тыс.руб.
|  |  | Средства на оплату труда _______________________________________________________________________________________________ | [5 empty] | ___________________________41,212 |  | тыс.руб.
|  |  | Сметная трудоемкость _______________________________________________________________________________________________ | [5 empty] | _______________________________________________________________________________________________510,28 |  | чел.час
Составлен(а) в текущих (прогнозных) ценах по состоянию на 4 квартал 2008г.
№ пп | Обоснование | Наименование | Ед. изм. | Кол. | Стоимость единицы, руб. |  |  |  | Общая стоимость, руб. |  |  |  | Т/з осн. раб.на ед. | Т/з осн. раб. Всего | Т/з мех. на ед. | Т/з мех. Всего
[5 empty] | Всего | В том числе |  |  | Всего | В том числе
[6 empty] | Осн.З/п | Эк.Маш | З/пМех |  | Осн.З/п | Эк.Маш | З/пМех
1 | 2 | 3 | 4 | 5 | 6 | 7 | 8 | 9 | 10 | 11 | 12 | 13 | 14 | 15 | 16 | 17
Раздел 1. Демонтаж
1 этаж
1 | ТЕРр57-02-03 | Разборка покрытий полов: из керамических плиток КОЭФ. К ПОЗИЦИИ: Районный к-т 15% ИНДЕКС К ПОЗИЦИИ: ТЕРр57-02-03 95 Разборка покрытий полов ОЗП=7,05; ЭМ-ЗПМ=2,9; ЗПМ=7,05 НР, (408 руб.): 80%*0,94 от ФОТ (542 руб.) СП, (369 руб.): 68% от ФОТ (542 руб.) | 100 м2 покрытий | 0,105 10,5/100 | 5195.64 | 5030.3 | 165.34 | 126.8 | 546 | 529 | 17 | 13 | 69.87 | 7.34 | 1.44 | 0.15
Н | 1. 999-9900 | Строительный мусор | т | 5,2 0,546
2 | ТЕР46-04-003-07 | Разборка бетонных конструкций объемом более 1 м3 при помощи отбойных молотков из бетона марки: 150 (пьедестал) КОЭФ. К ПОЗИЦИИ: Районный к-т 15% ИНДЕКС К ПОЗИЦИИ: ТЕР46-04-003-07 78 Реконструкция зданий и сооружений ОЗП=7,05; ЭМ-ЗПМ=3,31; ЗПМ=7,05; МАТ=3,28 НР, (3437 руб.): 110%*0.9 * 0,94 от ФОТ (3693 руб.) СП, (2197 руб.): 70%*0.85 от ФОТ (3693 руб.) | 1 м3 | 1.5 | 7044.71 | 1548.61 | 5496.09 | 913.07 | 10567 | 2323 | 8244 | 1370 | 21.51 | 32.27 | 10.37 | 15.56
3 | ТЕРр62-41-01 применительно | Очистка вручную поверхности стен от масляных красок и потолков от побелки КОЭФ. К ПОЗИЦИИ: Районный к-т 15% ИНДЕКС К ПОЗИЦИИ: ТЕРр62-41-01 113 Малярные работы ОЗП=7,05; ЭМ-ЗПМ=3,58; ЗПМ=7,05; МАТ=3,64 НР, (559 руб.): 80%*0,94 от ФОТ (744 руб.) СП, (372 руб.): 50% от ФОТ (744 руб.) | 100 м2 расчищенной поверхности | 0,545 (44+10,5)/100 | 1364.25 | 1364.25 |  |  | 744 | 744 |  |  | 20.8 | 11.34
4 | ТЕРр65-02-02 | Разборка трубопроводов из чугунных канализационных труб диаметром: 100 мм КОЭФ. К ПОЗИЦИИ: Районный к-т 15% ИНДЕКС К ПОЗИЦИИ: ТЕРр65-02-02 120 Демонтаж и разборка(чугунных трубопроводов, арматуры, приборов, баков, вентиляционных коробов, воздуховодов, вентиляторов, вытяжных труб газовых приборов, газовых приборов) ОЗП=7,05; ЭМ-ЗПМ=3,67; ЗПМ=7,05 НР, (426 руб.): 74%*0,94 от ФОТ (612 руб.) СП, (306 руб.): 50% от ФОТ (612 руб.) | 100 м трубопровода с фасонными частями | 0,1 10/100 | 6124.85 | 6085.81 | 39.04 | 28.21 | 612 | 609 | 3 | 3 | 85.3 | 8.53 | 0.32 | 0.03
Н | 1. 999-9899 | Строительный мусор и масса возвратных материалов | т | 1,34 0,134
5 | ТЕРр56-09-01 1 и 2 этаж | Демонтаж дверных коробок в каменных стенах с: отбивкой штукатурки откосов КОЭФ. К ПОЗИЦИИ: Районный к-т 15% ИНДЕКС К ПОЗИЦИИ: ТЕРр56-09-01 92 Демонтажные работы по проемам ОЗП=7,05; ЭМ-ЗПМ=3,12; ЗПМ=7,05 НР, (192 руб.): 82%*0,94 от ФОТ (249 руб.) СП, (154 руб.): 62% от ФОТ (249 руб.) | 100 коробок | 0,02 (1+1)/100 | 13521.55 | 12109.12 | 1412.44 | 349.51 | 270 | 242 | 28 | 7 | 179.3 | 3.59 | 3.97 | 0.08
Н | 1. 999-9900 | Строительный мусор | т | 10,5 0,21
6 | ТЕРр56-10-01 1 и 2 этаж | Снятие дверных полотен КОЭФ. К ПОЗИЦИИ: Районный к-т 15% ИНДЕКС К ПОЗИЦИИ: ТЕРр56-10-01 93 Снятие дверных полотен и наличников ОЗП=7,05; ЗПМ=7,05 НР, (71 руб.): 82%*0,94 от ФОТ (92 руб.) СП, (57 руб.): 62% от ФОТ (92 руб.) | 100 м2 дверных полотен | 0,0378 (1,89+1,89)/100 | 2426.66 | 2426.66 |  |  | 92 | 92 |  |  | 36.28 | 1.37
Н | 1. 999-9900 | Строительный мусор | т | 1,18 0,0446
2 этаж
7 | ТЕРр57-02-03 | Разборка покрытий полов: из керамических плиток КОЭФ. К ПОЗИЦИИ: Районный к-т 15% ИНДЕКС К ПОЗИЦИИ: ТЕРр57-02-03 95 Разборка покрытий полов ОЗП=7,05; ЭМ-ЗПМ=2,9; ЗПМ=7,05 НР, (292 руб.): 80%*0,94 от ФОТ (388 руб.) СП, (264 руб.): 68% от ФОТ (388 руб.) | 100 м2 покрытий | 0,075 7,5/100 | 5195.64 | 5030.3 | 165.34 | 126.8 | 390 | 378 | 12 | 10 | 69.87 | 5.24 | 1.44 | 0.11
Н | 1. 999-9900 | Строительный мусор | т | 5,2 0,39
8 | ТЕРр57-02-01 | Разборка покрытий полов: из линолеума КОЭФ. К ПОЗИЦИИ: Районный к-т 15% ИНДЕКС К ПОЗИЦИИ: ТЕРр57-02-01 95 Разборка покрытий полов ОЗП=7,05; ЭМ-ЗПМ=2,9; ЗПМ=7,05 НР, (43 руб.): 80%*0,94 от ФОТ (57 руб.) СП, (39 руб.): 68% от ФОТ (57 руб.) | 100 м2 покрытий | 0,075 7,5/100 | 762.02 | 747.11 | 14.91 | 11.43 | 57 | 56 | 1 | 1 | 11.39 | 0.85 | 0.13 | 0.01
Н | 1. 999-9900 | Строительный мусор | т | 0,47 0,03525
9 | ТЕРр63-05-01 | Снятие обоев: простых и улучшенных КОЭФ. К ПОЗИЦИИ: Районный к-т 15% ИНДЕКС К ПОЗИЦИИ: ТЕРр63-05-01 117 Снятие обоев ОЗП=7,05; ЗПМ=7,05 НР, (138 руб.): 77%*0,94 от ФОТ (191 руб.) СП, (96 руб.): 50% от ФОТ (191 руб.) | 100 м2 очищаемой поверхности | 0,28 28/100 | 682.16 | 682.16 |  |  | 191 | 191 |  |  | 10.4 | 2.91
Н | 1. 999-9900 | Строительный мусор | т | 0,03 0,0084
10 | ТЕРр63-07-05 | Разборка облицовки стен из плит и плиток: керамических глазурованных плиток КОЭФ. К ПОЗИЦИИ: Районный к-т 15% ИНДЕКС К ПОЗИЦИИ: ТЕРр63-07-05 116 Разборка облицовки ОЗП=7,05; ЭМ-ЗПМ=2,81; ЗПМ=7,05 НР, (1033 руб.): 77%*0,94 от ФОТ (1427 руб.) СП, (714 руб.): 50% от ФОТ (1427 руб.) | 100 м2 поверхности облицовки | 0,28 28/100 | 5501.42 | 4921.5 | 579.93 | 175.2 | 1540 | 1378 | 162 | 49 | 74.3 | 20.8 | 1.99 | 0.56
11 | ТЕРр65-02-02 | Разборка трубопроводов из чугунных канализационных труб диаметром: 100 мм КОЭФ. К ПОЗИЦИИ: Районный к-т 15% ИНДЕКС К ПОЗИЦИИ: ТЕРр65-02-02 120 Демонтаж и разборка(чугунных трубопроводов, арматуры, приборов, баков, вентиляционных коробов, воздуховодов, вентиляторов, вытяжных труб газовых приборов, газовых приборов) ОЗП=7,05; ЭМ-ЗПМ=3,67; ЗПМ=7,05 НР, (170 руб.): 74%*0,94 от ФОТ (244 руб.) СП, (122 руб.): 50% от ФОТ (244 руб.) | 100 м трубопровода с фасонными частями | 0,04 4/100 | 6124.85 | 6085.81 | 39.04 | 28.21 | 245 | 243 | 2 | 1 | 85.3 | 3.41 | 0.32 | 0.01
Н | 1. 999-9899 | Строительный мусор и масса возвратных материалов | т | 1,34 0,0536
Раздел 2. Полы
1 этаж-10,5м2; 2этаж-7,5м2
12 | ТЕР11-01-011-01 | Устройство стяжек: цементных толщиной 20 мм КОЭФ. К ПОЗИЦИИ: Районный к-т 15% ИНДЕКС К ПОЗИЦИИ: ТЕР11-01-011-01 21 Полы (подстилающие слои, стяжки) ОЗП=7,05; ЭМ-ЗПМ=4,28; ЗПМ=7,05; МАТ=5,13 НР, (595 руб.): 123%*0.9 * 0,94 от ФОТ (572 руб.) СП, (365 руб.): 75%*0.85 от ФОТ (572 руб.) | 100 м2 стяжки | 0,18 (10,5+7,5)/100 | 10004.47 | 2642.72 | 179.85 | 111.8 | 1801 | 476 | 32 | 20 | 39.51 | 7.11 | 1.27 | 0.23
13 | ТЕР11-01-011-02 | Устройство стяжек: цементных на каждые 5 мм изменения толщины стяжки добавлять к норме 11-01-011-01 до толщ.30мм КОЭФ. К ПОЗИЦИИ: Районный к-т 15%; коэффициент до толщ. 30мм ПЗ=2; ОЗП=2; ЭМ=2; ЗПМ=2; МАТ=2; ТЗ=2; ТЗМ=2 ИНДЕКС К ПОЗИЦИИ: ТЕР11-01-011-02 21 Полы (подстилающие слои, стяжки) ОЗП=7,05; ЭМ-ЗПМ=4,28; ЗПМ=7,05; МАТ=5,13 НР, (24 руб.): 123%*0.9 * 0,94 от ФОТ (23 руб.) СП, (15 руб.): 75%*0.85 от ФОТ (23 руб.) | 100 м2 стяжки | 0,18 (10,5+7,5)/100 | 3648.88 | 66.97 | 62.74 | 36.97 | 657 | 12 | 11 | 7 | 1 | 0.18 | 0.42 | 0.08
14 | ТЕР11-01-027-06 | Устройство покрытий на растворе их сухой смеси с приготовлением раствора в построечных условиях из плиток: гладких неглазурованных керамических для полов одноцветных КОЭФ. К ПОЗИЦИИ: Районный к-т 15% ИНДЕКС К ПОЗИЦИИ: ТЕР11-01-027-06 25 Покрытия из керамических плиток ОЗП=7,05; ЭМ-ЗПМ=3,23; ЗПМ=7,05; МАТ=4,04 НР, (2003 руб.): 123%*0.9 * 0,94 от ФОТ (1925 руб.) СП, (1227 руб.): 75%*0.85 от ФОТ (1925 руб.) | 100 м2 покрытия | 0,18 (10,5+7,5)/100 | 39712.02 | 8837.18 | 659.76 | 423.78 | 7148 | 1591 | 119 | 76 | 119.78 | 21.56 | 4.5 | 0.81
Раздел 3. Перегородки
1 этаж (L25х3=37м; S=11,7м2); 2 этаж (L25х3=16,6м; S=5,7м2);
15 | ТЕР09-03-037-01 | Монтаж рам коробчатого сечения из уголка 25х25 толщ.3мм КОЭФ. К ПОЗИЦИИ: Районный к-т 15% ИНДЕКС К ПОЗИЦИИ: ТЕР09-03-046-03 16 Строительные металлические конструкции ОЗП=7,05; ЭМ-ЗПМ=3,9; ЗПМ=7,05; МАТ=3,75 НР, (85 руб.): 90%*0.9 * 0,94 от ФОТ (112 руб.) СП, (81 руб.): 85%*0.85 от ФОТ (112 руб.) | 1 т конструкций | 0.0414 | 7031.74 | 1509.05 | 3058.61 | 809.05 | 291 | 62 | 127 | 33 | 19.49 | 0.81 | 7.77 | 0.32
Н | 1. 101-1809 | Болты высокопрочные | т | 0 | 32480
Н | 2. 201-9002 | Конструкции стальные | т | 1 0,0414 | 15300 |  |  |  | 633.42
16 | СЦМ-201-0778 | Прочие индивидуальные сварные конструкции, масса сборочной единицы до 0.1 т КОЭФ. К ПОЗИЦИИ: Районный к-т 15% ИНДЕКС К ПОЗИЦИИ: ТЕР09-03-046-03 16 Строительные металлические конструкции ОЗП=7,05; ЭМ-ЗПМ=3,9; ЗПМ=7,05; МАТ=3,75 | т | 0.0414 | 52143.75 |  |  |  | 2159
17 | ТЕР09-05-001-01 | Облицовка каркаса листами из поликарбоната(применительно) КОЭФ. К ПОЗИЦИИ: Районный к-т 15% ИНДЕКС К ПОЗИЦИИ: ТЕР09-05-001-01 16 Строительные металлические конструкции ОЗП=7,05; ЭМ-ЗПМ=3,9; ЗПМ=7,05; МАТ=3,75 НР, (374 руб.): 90%*0.9 * 0,94 от ФОТ (491 руб.) СП, (355 руб.): 85%*0.85 от ФОТ (491 руб.) | 100 м2 | 0.174 | 2657.35 | 2436.14 | 160.98 | 14.19 | 462 | 424 | 28 | 2 | 32.59 | 5.67 | 0.31 | 0.05
Н | 1. 101-9910 | Стальной гнутый профиль (профилированный настил) | т | 0
18 | Прайс-лист | Поликарбонат толщ.8мм, цветной КОЭФ. К ПОЗИЦИИ: Районный к-т 15% | м2 | 17,4 11,7+5,7 | 311.6 |  |  |  | 5422
19 | ТЕР13-03-002-04 | Огрунтовка металлических поверхностей за один раз: грунтовкой ГФ-021 (1,83м2-1эт;1м2-2эт) КОЭФ. К ПОЗИЦИИ: Районный к-т 15% ИНДЕКС К ПОЗИЦИИ: ТЕР13-03-002-04 34 Защита строительных конструкций и оборудования от коррозии ОЗП=7,05; ЭМ-ЗПМ=3,28; ЗПМ=7,05; МАТ=3,3 НР, (11 руб.): 90%*0.9 * 0,94 от ФОТ (15 руб.) СП, (9 руб.): 70%*0.85 от ФОТ (15 руб.) | 100 м2 окрашиваемой поверхности | 0,0283 (1,83+1)/100 | 1503.18 | 475.26 | 32.71 | 0.89 | 43 | 13 | 1 |  | 5.31 | 0.15 | 0.02
20 | ТЕР13-03-004-26 | Окраска металлических огрунтованных поверхностей: эмалью ПФ-115 (1,83м2-1эт;1м2-2эт) КОЭФ. К ПОЗИЦИИ: Районный к-т 15% ИНДЕКС К ПОЗИЦИИ: ТЕР13-03-004-26 34 Защита строительных конструкций и оборудования от коррозии ОЗП=7,05; ЭМ-ЗПМ=3,28; ЗПМ=7,05; МАТ=3,3 НР, (7 руб.): 90%*0.9 * 0,94 от ФОТ (9 руб.) СП, (5 руб.): 70%*0.85 от ФОТ (9 руб.) | 100 м2 окрашиваемой поверхности | 0,0283 (1,83+1)/100 | 1670.76 | 293.17 | 21.52 | 0.89 | 47 | 8 | 1 |  | 3.83 | 0.11 | 0.02
Раздел 4. Двери
1 этаж-1 шт; 2 этаж-1шт
21 | ТЕР10-01-039-01 | Установка блоков в наружных и внутренних дверных проемах: в каменных стенах площадью проема до 3 м2 КОЭФ. К ПОЗИЦИИ: Районный к-т 15% ИНДЕКС К ПОЗИЦИИ: ТЕР10-01-039-01 18 Деревянные конструкции ОЗП=7,05; ЭМ-ЗПМ=3,63; ЗПМ=7,05; МАТ=3,57 НР, (414 руб.): 118%*0.9 * 0,94 от ФОТ (415 руб.) СП, (222 руб.): 63%*0.85 от ФОТ (415 руб.) | 100 м2 проемов | 0,0378 (1,89+1,89)/100 | 24422.93 | 8074.02 | 5888.2 | 1341.63 | 923 | 305 | 223 | 51 | 104.28 | 3.94 | 13.34 | 0.5
Н | 1. 101-9411 | Скобяные изделия | компл | 0
Н | 2. 203-9057 | Блоки дверные | м2 | 100 3,78
22 | СЦМ-101-0889 | Скобяные изделия для блоков входных дверей в помещение однопольных КОЭФ. К ПОЗИЦИИ: Районный к-т 15% ИНДЕКС К ПОЗИЦИИ: ТЕР10-01-039-01 18 Деревянные конструкции ОЗП=7,05; ЭМ-ЗПМ=3,63; ЗПМ=7,05; МАТ=3,57 | компл | 2 1+1 | 379.88 |  |  |  | 760
23 | Прайс-лист | Дверной блок ДГ 21-9 КОЭФ. К ПОЗИЦИИ: Районный к-т 15% | шт | 2 1+1 | 5770.71 |  |  |  | 11541
Раздел 5. Отделочные работы
1 этаж
24 | ТЕРр61-02-09 | Ремонт штукатурки внутренних стен по камню и бетону цементно-известковым раствором, площадью отдельных мест до 10 м2: толщиной слоя до 20 мм КОЭФ. К ПОЗИЦИИ: Районный к-т 15% ИНДЕКС К ПОЗИЦИИ: ТЕРр61-02-09 111 Штукатурные работы(кроме штукатурки сухой растворной смесью) ОЗП=7,05; ЭМ-ЗПМ=3,34; ЗПМ=7,05; МАТ=3,89 НР, (3856 руб.): 79%*0,94 от ФОТ (5193 руб.) СП, (2597 руб.): 50% от ФОТ (5193 руб.) | 100 м2 отремонтированной поверхности | 0,44 44/100 | 17271.7 | 11743.39 | 79.66 | 59.02 | 7600 | 5167 | 35 | 26 | 157.1 | 69.12 | 0.67 | 0.29
Н | 1. 999-9900 | Строительный мусор | т | 3,38 1,487
25 | ТЕР15-01-019-05 | Гладкая облицовка стен, столбов, пилястр и откосов (без карнизных, плинтусных и угловых плиток) без установки плиток туалетного гарнитура на клее из сухих смесей: по кирпичу и бетону КОЭФ. К ПОЗИЦИИ: Районный к-т 15% ИНДЕКС К ПОЗИЦИИ: ТЕР15-01-019-05 38 Облицовочные работы (наружные и внутренние) ОЗП=7,05; ЭМ-ЗПМ=2,6; ЗПМ=7,05; МАТ=3,98 НР, (5628 руб.): 105%*0.9 * 0,94 от ФОТ (6336 руб.) СП, (2962 руб.): 55%*0.85 от ФОТ (6336 руб.) | 100 м2 поверхности облицовки | 0,44 44/100 | 50546.05 | 12362.72 | 186.03 | 145.29 | 22240 | 5440 | 82 | 64 | 159.67 | 70.25 | 1.65 | 0.73
26 | ТЕРр61-01-10 | Сплошное выравнивание штукатурки внутри здания (однослойная штукатурка) сухой растворной смесью (типа "Ветонит") толщиной 5 мм для последующей окраски или оклейки обоями: потолков 3 606,31 = 16 922,45 - 14 110,00 x 1,12 + 4 441,18 x 0,56 КОЭФ. К ПОЗИЦИИ: Районный к-т 15% ИНДЕКС К ПОЗИЦИИ: ТЕРр61-01-10 112 Штукатурные работы сухой растворной смесью (типа «Ветонит») ОЗП=7,05; ЭМ-ЗПМ=3,1; ЗПМ=7,05; МАТ=3,74 НР, (616 руб.): 79%*0,94 от ФОТ (830 руб.) СП, (415 руб.): 50% от ФОТ (830 руб.) | 100 м2 поверхности | 0,105 10,5/100 | 17735.43 | 7713.96 | 232.84 | 188.42 | 1862 | 810 | 24 | 20 | 89.76 | 9.42 | 0.46 | 0.05
З | 1. 101-1930 | Ветонит 5000 | т | 0,56 0,0588 | 4441.18 |  |  |  | 261.14
Уд | 2. 101-1930 | Ветонит 5000 | т | 1,12 0,1176 | 14110 |  |  |  | 1659.34
27 | ТЕР15-04-005-06 | Окраска поливинилацетатными водоэмульсионными составами улучшенная: по сборным конструкциям, подготовленным под окраску потолков за 2 раза КОЭФ. К ПОЗИЦИИ: Районный к-т 15% ИНДЕКС К ПОЗИЦИИ: ТЕР15-04-005-06 36 Внутренние отделочные работы- малярные и обойные работы, отделочные декоративные покрытия, стекольные, штукатурные работы ОЗП=7,05; ЭМ-ЗПМ=2,6; ЗПМ=7,05; МАТ=4,3 НР, (232 руб.): 105%*0.9 * 0,94 от ФОТ (261 руб.) СП, (122 руб.): 55%*0.85 от ФОТ (261 руб.) | 100 м2 окрашиваемой поверхности | 0,105 10,5/100 | 6813.23 | 2163.41 | 24.06 | 0.89 | 715 | 227 | 3 |  | 28.6 | 3 | 0.11 | 0.01
2 этаж
28 | ТЕРр61-02-09 | Ремонт штукатурки внутренних стен по камню и бетону цементно-известковым раствором, площадью отдельных мест до 10 м2: толщиной слоя до 20 мм КОЭФ. К ПОЗИЦИИ: Районный к-т 15% ИНДЕКС К ПОЗИЦИИ: ТЕРр61-02-09 111 Штукатурные работы(кроме штукатурки сухой растворной смесью) ОЗП=7,05; ЭМ-ЗПМ=3,34; ЗПМ=7,05; МАТ=3,89 НР, (2454 руб.): 79%*0,94 от ФОТ (3305 руб.) СП, (1653 руб.): 50% от ФОТ (3305 руб.) | 100 м2 отремонтированной поверхности | 0,28 28/100 | 17271.7 | 11743.39 | 79.66 | 59.02 | 4836 | 3288 | 22 | 17 | 157.1 | 43.99 | 0.67 | 0.19
Н | 1. 999-9900 | Строительный мусор | т | 3,38 0,9464
29 | ТЕР15-01-019-05 | Гладкая облицовка стен, столбов, пилястр и откосов (без карнизных, плинтусных и угловых плиток) без установки плиток туалетного гарнитура на клее из сухих смесей: по кирпичу и бетону КОЭФ. К ПОЗИЦИИ: Районный к-т 15% ИНДЕКС К ПОЗИЦИИ: ТЕР15-01-019-05 38 Облицовочные работы (наружные и внутренние) ОЗП=7,05; ЭМ-ЗПМ=2,6; ЗПМ=7,05; МАТ=3,98 НР, (3582 руб.): 105%*0.9 * 0,94 от ФОТ (4032 руб.) СП, (1885 руб.): 55%*0.85 от ФОТ (4032 руб.) | 100 м2 поверхности облицовки | 0,28 28/100 | 50546.05 | 12362.72 | 186.03 | 145.29 | 14153 | 3462 | 52 | 41 | 159.67 | 44.71 | 1.65 | 0.46
30 | ТЕРр61-01-10 | Сплошное выравнивание штукатурки внутри здания (однослойная штукатурка) сухой растворной смесью (типа "Ветонит") толщиной 5 мм для последующей окраски или оклейки обоями: потолков 3 606,31 = 16 922,45 - 14 110,00 x 1,12 + 4 441,18 x 0,56 КОЭФ. К ПОЗИЦИИ: Районный к-т 15% ИНДЕКС К ПОЗИЦИИ: ТЕРр61-01-10 112 Штукатурные работы сухой растворной смесью (типа «Ветонит») ОЗП=7,05; ЭМ-ЗПМ=3,1; ЗПМ=7,05; МАТ=3,74 НР, (440 руб.): 79%*0,94 от ФОТ (593 руб.) СП, (297 руб.): 50% от ФОТ (593 руб.) | 100 м2 поверхности | 0,075 7,5/100 | 17735.43 | 7713.96 | 232.84 | 188.42 | 1330 | 579 | 17 | 14 | 89.76 | 6.73 | 0.46 | 0.03
З | 1. 101-1930 | Ветонит 5000 | т | 0,56 0,042 | 4441.18 |  |  |  | 186.53
Уд | 2. 101-1930 | Ветонит 5000 | т | 1,12 0,084 | 14110 |  |  |  | 1185.24
31 | ТЕР15-04-005-06 | Окраска поливинилацетатными водоэмульсионными составами улучшенная: по сборным конструкциям, подготовленным под окраску потолков за 2 раза КОЭФ. К ПОЗИЦИИ: Районный к-т 15% ИНДЕКС К ПОЗИЦИИ: ТЕР15-04-005-06 36 Внутренние отделочные работы- малярные и обойные работы, отделочные декоративные покрытия, стекольные, штукатурные работы ОЗП=7,05; ЭМ-ЗПМ=2,6; ЗПМ=7,05; МАТ=4,3 НР, (165 руб.): 105%*0.9 * 0,94 от ФОТ (186 руб.) СП, (87 руб.): 55%*0.85 от ФОТ (186 руб.) | 100 м2 окрашиваемой поверхности | 0,075 7,5/100 | 6813.23 | 2163.41 | 24.06 | 0.89 | 511 | 162 | 2 |  | 28.6 | 2.15 | 0.11 | 0.01
Раздел 6. Сантехнические работы
1 этаж
32 | ТЕРр65-06-12 | Смена санитарных приборов: унитазов типа "Компакт" КОЭФ. К ПОЗИЦИИ: Районный к-т 15% ИНДЕКС К ПОЗИЦИИ: ТЕРр65-06-12 119 Внутренние санитарно-технические работы ОЗП=7,05; ЭМ-ЗПМ=3,38; ЗПМ=7,05; МАТ=3,2 НР, (920 руб.): 103%*0,94 от ФОТ (950 руб.) СП, (570 руб.): 60% от ФОТ (950 руб.) | 100 приборов | 0,03 3/100 | 172124.23 | 31585.93 | 313.02 | 66.08 | 5164 | 948 | 9 | 2 | 412.7 | 12.38 | 1.5 | 0.05
33 | ТЕР17-01-001-14 | Установка умывальников одиночных: с подводкой холодной и горячей воды КОЭФ. К ПОЗИЦИИ: Районный к-т 15% ИНДЕКС К ПОЗИЦИИ: ТЕР17-01-001-14 46 Водопровод и канализация, водостоки ОЗП=7,05; ЭМ-ЗПМ=3,8; ЗПМ=7,05; МАТ=3,87 НР, (441 руб.): 128%*0.9 * 0,94 от ФОТ (407 руб.) СП, (287 руб.): 83%*0.85 от ФОТ (407 руб.) | 10 комплектов | 0,2 2/10 | 9598.74 | 1755.27 | 91.12 | 11.43 | 1920 | 351 | 18 | 2 | 21.65 | 4.33 | 0.35 | 0.07
34 | ТЕР17-01-002-03 | Установка смесителей КОЭФ. К ПОЗИЦИИ: Районный к-т 15% ИНДЕКС К ПОЗИЦИИ: ТЕР17-01-002-03 46 Водопровод и канализация, водостоки ОЗП=7,05; ЭМ-ЗПМ=3,8; ЗПМ=7,05; МАТ=3,87 НР, (14 руб.): 128%*0.9 * 0,94 от ФОТ (13 руб.) СП, (9 руб.): 83%*0.85 от ФОТ (13 руб.) | 10 шт | 0,02 2/100 | 6160.4 | 567.52 | 0.68 |  | 123 | 11 |  |  | 7 | 0.14
35 | ТЕР16-04-001-02 | Прокладка трубопроводов канализации из полиэтиленовых труб высокой плотности диаметром: 100 мм КОЭФ. К ПОЗИЦИИ: Районный к-т 15% ИНДЕКС К ПОЗИЦИИ: ТЕР16-04-001-02 42 Трубопроводы внутренние полиэтиленовые ОЗП=7,05; ЭМ-ЗПМ=3,75; ЗПМ=7,05; МАТ=3,3 НР, (448 руб.): 128%*0.9 * 0,94 от ФОТ (414 руб.) СП, (292 руб.): 83%*0.85 от ФОТ (414 руб.) | 100 м трубопровода | 0,07 7/100 | 5750.14 | 5144.05 | 101.07 | 7.05 | 403 | 360 | 7 |  | 61.6 | 4.31 | 0.28 | 0.02
Н | 1. 300-9120 | Задвижки | шт | 0
Н | 2. 300-9240 | Крепления | кг | 0
Н | 3. 300-9661 | Трубопроводы канализации из полиэтиленовых труб высокой плотности с гильзами, диаметром 100 мм | м | 99,8 6,986
36 | СЦМ-300-1224 | Крепления для трубопроводов: кронштейны, планки, хомуты КОЭФ. К ПОЗИЦИИ: Районный к-т 15% ИНДЕКС К ПОЗИЦИИ: ТЕР16-04-001-02 42 Трубопроводы внутренние полиэтиленовые ОЗП=7,05; ЭМ-ЗПМ=3,75; ЗПМ=7,05; МАТ=3,3 | кг | 1 | 43.89 |  |  |  | 44
37 | Прайс-лист | Труба п/э канализационная ф 100мм КОЭФ. К ПОЗИЦИИ: Районный к-т 15% | м | 7 | 71.86 |  |  |  | 503
38 | Прайс-лист | Тройник ф 100мм КОЭФ. К ПОЗИЦИИ: Районный к-т 15% | шт | 4 | 55 |  |  |  | 220
39 | Прайс-лист | Переход 100/50 КОЭФ. К ПОЗИЦИИ: Районный к-т 15% | шт | 1 | 35.93 |  |  |  | 36
40 | Прайс-лист | Переход чугун -пластик КОЭФ. К ПОЗИЦИИ: Районный к-т 15% | шт | 1 | 24.58 |  |  |  | 25
41 | ТЕР16-04-001-01 | Прокладка трубопроводов канализации из полиэтиленовых труб высокой плотности диаметром: 50 мм КОЭФ. К ПОЗИЦИИ: Районный к-т 15% ИНДЕКС К ПОЗИЦИИ: ТЕР16-04-001-01 42 Трубопроводы внутренние полиэтиленовые ОЗП=7,05; ЭМ-ЗПМ=3,75; ЗПМ=7,05; МАТ=3,3 НР, (133 руб.): 128%*0.9 * 0,94 от ФОТ (123 руб.) СП, (87 руб.): 83%*0.85 от ФОТ (123 руб.) | 100 м трубопровода | 0,02 2/100 | 5605.46 | 5364.49 | 46.08 | 2.35 | 112 | 107 | 1 |  | 64.24 | 1.28 | 0.13
Н | 1. 300-9120 | Задвижки | шт | 0
Н | 2. 300-9240 | Крепления | кг | 0
Н | 3. 300-9660 | Трубопроводы канализации из полиэтиленовых труб высокой плотности с гильзами, диаметром 50 мм | м | 99,8 1,996
42 | СЦМ-300-1224 | Крепления для трубопроводов: кронштейны, планки, хомуты КОЭФ. К ПОЗИЦИИ: Районный к-т 15% ИНДЕКС К ПОЗИЦИИ: ТЕР16-04-001-01 42 Трубопроводы внутренние полиэтиленовые ОЗП=7,05; ЭМ-ЗПМ=3,75; ЗПМ=7,05; МАТ=3,3 | кг | 0.28 | 43.89 |  |  |  | 12
43 | Прайс-лист | Труба п/э канализационная ф 50мм КОЭФ. К ПОЗИЦИИ: Районный к-т 15% | м | 2 | 29.64 |  |  |  | 59
44 | Прайс-лист | Отвод ф50мм КОЭФ. К ПОЗИЦИИ: Районный к-т 15% | шт | 2 | 19.8 |  |  |  | 40
45 | ТЕР16-04-002-01 | Прокладка трубопроводов водоснабжения из полипропиленовых труб низкого давления среднего типа наружным диаметром: 20 мм КОЭФ. К ПОЗИЦИИ: Районный к-т 15% ИНДЕКС К ПОЗИЦИИ: ТЕР16-04-002-01 42 Трубопроводы внутренние полиэтиленовые ОЗП=7,05; ЭМ-ЗПМ=3,75; ЗПМ=7,05; МАТ=3,3 НР, (1975 руб.): 128%*0.9 * 0,94 от ФОТ (1824 руб.) СП, (1287 руб.): 83%*0.85 от ФОТ (1824 руб.) | 100 м трубопровода | 0,09 9/100 | 23727.1 | 15886.4 | 5994.81 | 1586.31 | 2135 | 1430 | 540 | 143 | 190.24 | 17.12 | 13.64 | 1.23
Н | 1. 103-9140 | Арматура муфтовая | шт | 0
Н | 2. 300-9240 | Крепления | кг | 0
Н | 3. 300-9911 | Фасонные и соединительные части к полиэтиленовым трубам | шт | 0
46 | Прайс-лист | МКВР 3/4"/20мм КОЭФ. К ПОЗИЦИИ: Районный к-т 15% | шт | 1 | 32.57 |  |  |  | 33
47 | Прайс-лист | МКНР 1/2"/20мм КОЭФ. К ПОЗИЦИИ: Районный к-т 15% | шт | 4 | 23.66 |  |  |  | 95
48 | Прайс-лист | Отвод ф20мм КОЭФ. К ПОЗИЦИИ: Районный к-т 15% | шт | 3 | 3.5 |  |  |  | 11
49 | Прайс-лист | Тройник ф20мм КОЭФ. К ПОЗИЦИИ: Районный к-т 15% | шт | 3 | 3.6 |  |  |  | 11
50 | Прайс-лист | Кран шаровый ф20мм КОЭФ. К ПОЗИЦИИ: Районный к-т 15% | шт | 5 | 71.86 |  |  |  | 359
2 этаж
51 | ТЕР17-01-003-01 | Установка унитазов: с бачком непосредственно присоединенным КОЭФ. К ПОЗИЦИИ: Районный к-т 15% ИНДЕКС К ПОЗИЦИИ: ТЕР17-01-003-01 46 Водопровод и канализация, водостоки ОЗП=7,05; ЭМ-ЗПМ=3,8; ЗПМ=7,05; МАТ=3,87 НР, (500 руб.): 128%*0.9 * 0,94 от ФОТ (462 руб.) СП, (326 руб.): 83%*0.85 от ФОТ (462 руб.) | 10 комплектов | 0,2 2/10 | 19733.36 | 1975.72 | 171.51 | 28.21 | 3947 | 395 | 34 | 6 | 24.64 | 4.93 | 0.71 | 0.14
52 | ТЕР17-01-001-14 | Установка умывальников одиночных: с подводкой холодной и горячей воды КОЭФ. К ПОЗИЦИИ: Районный к-т 15% ИНДЕКС К ПОЗИЦИИ: ТЕР17-01-001-14 46 Водопровод и канализация, водостоки ОЗП=7,05; ЭМ-ЗПМ=3,8; ЗПМ=7,05; МАТ=3,87 НР, (220 руб.): 128%*0.9 * 0,94 от ФОТ (203 руб.) СП, (143 руб.): 83%*0.85 от ФОТ (203 руб.) | 10 комплектов | 0,1 1/10 | 9598.74 | 1755.27 | 91.12 | 11.43 | 960 | 176 | 9 | 1 | 21.65 | 2.17 | 0.35 | 0.04
53 | ТЕР17-01-002-03 | Установка смесителей КОЭФ. К ПОЗИЦИИ: Районный к-т 15% ИНДЕКС К ПОЗИЦИИ: ТЕР17-01-002-03 46 Водопровод и канализация, водостоки ОЗП=7,05; ЭМ-ЗПМ=3,8; ЗПМ=7,05; МАТ=3,87 НР, (71 руб.): 128%*0.9 * 0,94 от ФОТ (66 руб.) СП, (47 руб.): 83%*0.85 от ФОТ (66 руб.) | 10 шт | 0,1 1/10 | 6160.4 | 567.52 | 0.68 |  | 616 | 57 |  |  | 7 | 0.7
54 | ТЕР16-04-001-02 | Прокладка трубопроводов канализации из полиэтиленовых труб высокой плотности диаметром: 100 мм КОЭФ. К ПОЗИЦИИ: Районный к-т 15% ИНДЕКС К ПОЗИЦИИ: ТЕР16-04-001-02 42 Трубопроводы внутренние полиэтиленовые ОЗП=7,05; ЭМ-ЗПМ=3,75; ЗПМ=7,05; МАТ=3,3 НР, (332 руб.): 128%*0.9 * 0,94 от ФОТ (307 руб.) СП, (217 руб.): 83%*0.85 от ФОТ (307 руб.) | 100 м трубопровода | 0,052 5,2/100 | 5750.14 | 5144.05 | 101.07 | 7.05 | 299 | 267 | 5 |  | 61.6 | 3.2 | 0.28 | 0.01
Н | 1. 300-9120 | Задвижки | шт | 0
Н | 2. 300-9240 | Крепления | кг | 0
Н | 3. 300-9661 | Трубопроводы канализации из полиэтиленовых труб высокой плотности с гильзами, диаметром 100 мм | м | 99,8 5,19
55 | СЦМ-300-1224 | Крепления для трубопроводов: кронштейны, планки, хомуты КОЭФ. К ПОЗИЦИИ: Районный к-т 15% ИНДЕКС К ПОЗИЦИИ: ТЕР16-04-001-01 42 Трубопроводы внутренние полиэтиленовые ОЗП=7,05; ЭМ-ЗПМ=3,75; ЗПМ=7,05; МАТ=3,3 | кг | 0.73 | 43.89 |  |  |  | 32
56 | Прайс-лист | Труба п/э канализационная ф 100мм КОЭФ. К ПОЗИЦИИ: Районный к-т 15% | м | 5.2 | 71.86 |  |  |  | 374
57 | Прайс-лист | Тройник ф 100мм КОЭФ. К ПОЗИЦИИ: Районный к-т 15% | шт | 2 | 55 |  |  |  | 110
58 | Прайс-лист | Переход 100/50 КОЭФ. К ПОЗИЦИИ: Районный к-т 15% | шт | 1 | 35.93 |  |  |  | 36
59 | Прайс-лист | Переход чугун -пластик КОЭФ. К ПОЗИЦИИ: Районный к-т 15% | шт | 1 | 24.58 |  |  |  | 25
60 | ТЕР16-04-001-01 | Прокладка трубопроводов канализации из полиэтиленовых труб высокой плотности диаметром: 50 мм КОЭФ. К ПОЗИЦИИ: Районный к-т 15% ИНДЕКС К ПОЗИЦИИ: ТЕР16-04-001-01 42 Трубопроводы внутренние полиэтиленовые ОЗП=7,05; ЭМ-ЗПМ=3,75; ЗПМ=7,05; МАТ=3,3 НР, (133 руб.): 128%*0.9 * 0,94 от ФОТ (123 руб.) СП, (87 руб.): 83%*0.85 от ФОТ (123 руб.) | 100 м трубопровода | 0,02 2/100 | 5605.46 | 5364.49 | 46.08 | 2.35 | 112 | 107 | 1 |  | 64.24 | 1.28 | 0.13
Н | 1. 300-9120 | Задвижки | шт | 0
Н | 2. 300-9240 | Крепления | кг | 0
Н | 3. 300-9660 | Трубопроводы канализации из полиэтиленовых труб высокой плотности с гильзами, диаметром 50 мм | м | 99,8 1,996
61 | СЦМ-300-1224 | Крепления для трубопроводов: кронштейны, планки, хомуты КОЭФ. К ПОЗИЦИИ: Районный к-т 15% ИНДЕКС К ПОЗИЦИИ: ТЕР16-04-001-01 42 Трубопроводы внутренние полиэтиленовые ОЗП=7,05; ЭМ-ЗПМ=3,75; ЗПМ=7,05; МАТ=3,3 | кг | 0.28 | 43.89 |  |  |  | 12
62 | Прайс-лист | Труба п/э канализационная ф 50мм КОЭФ. К ПОЗИЦИИ: Районный к-т 15% | м | 2 | 29.64 |  |  |  | 59
63 | Прайс-лист | Отвод ф50мм КОЭФ. К ПОЗИЦИИ: Районный к-т 15% | шт | 2 | 19.8 |  |  |  | 40
64 | ТЕР16-04-002-01 | Прокладка трубопроводов водоснабжения из полипропиленовых труб низкого давления среднего типа наружным диаметром: 20 мм КОЭФ. К ПОЗИЦИИ: Районный к-т 15% ИНДЕКС К ПОЗИЦИИ: ТЕР16-04-002-01 42 Трубопроводы внутренние полиэтиленовые ОЗП=7,05; ЭМ-ЗПМ=3,75; ЗПМ=7,05; МАТ=3,3 НР, (1536 руб.): 128%*0.9 * 0,94 от ФОТ (1418 руб.) СП, (1000 руб.): 83%*0.85 от ФОТ (1418 руб.) | 100 м трубопровода | 0,07 7/100 | 23727.1 | 15886.4 | 5994.81 | 1586.31 | 1661 | 1112 | 420 | 111 | 190.24 | 13.32 | 13.64 | 0.95
Н | 1. 103-9140 | Арматура муфтовая | шт | 0
Н | 2. 300-9240 | Крепления | кг | 0
Н | 3. 300-9911 | Фасонные и соединительные части к полиэтиленовым трубам | шт | 0
65 | Прайс-лист | МКВР 3/4"/20мм КОЭФ. К ПОЗИЦИИ: Районный к-т 15% | шт | 1 | 32.57 |  |  |  | 33
66 | Прайс-лист | МКНР 1/2"/20мм КОЭФ. К ПОЗИЦИИ: Районный к-т 15% | шт | 3 | 23.66 |  |  |  | 71
67 | Прайс-лист | Отвод ф20мм КОЭФ. К ПОЗИЦИИ: Районный к-т 15% | шт | 3 | 3.5 |  |  |  | 11
68 | Прайс-лист | Тройник ф20мм КОЭФ. К ПОЗИЦИИ: Районный к-т 15% | шт | 3 | 3.6 |  |  |  | 11
69 | Прайс-лист | Кран шаровый ф20мм КОЭФ. К ПОЗИЦИИ: Районный к-т 15% | шт | 4 | 71.86 |  |  |  | 287
Раздел 7. Разные работы
70 | ТЕРр53-20-04 применительно | Кладка отдельных участков внутренних стен из керамзитоблоков (заделка проема) 9 828,69 = 87 587,01 - 629,20 x 23,6 - 1 572,73 x 40 КОЭФ. К ПОЗИЦИИ: Районный к-т 15% ИНДЕКС К ПОЗИЦИИ: ТЕРр53-20-04 85 Стены(кроме демонтажных работ) ОЗП=7,05; ЭМ-ЗПМ=3,52; ЗПМ=7,05; МАТ=3,2 НР, (840 руб.): 86%*0,94 от ФОТ (1039 руб.) СП, (727 руб.): 70% от ФОТ (1039 руб.) | 100 м3 кладки | 0,02 2/100 | 63996.28 | 47367.26 | 16516.38 | 4610.09 | 1280 | 947 | 330 | 92 | 670 | 13.4 | 39 | 0.78
Уд | 1. 402-0013 | Раствор готовый кладочный цементно-известковый, марка 50 | м3 | 23,6 0,472 | 629.2 |  |  |  | 296.98
Уд | 2. 404-0005 | Кирпич керамический одинарный, размером 250х120х65 мм, марка 100 | т.шт | 40 0,8 | 1572.73 |  |  |  | 1258.18
71 | СЦМ-402-0013 | Раствор готовый кладочный цементно-известковый, марка 50 КОЭФ. К ПОЗИЦИИ: Районный к-т 15% ИНДЕКС К ПОЗИЦИИ: ТЕРр53-20-04 85 Стены(кроме демонтажных работ) ОЗП=7,05; ЭМ-ЗПМ=3,52; ЗПМ=7,05; МАТ=3,2 | м3 | 0.3 | 2013.44 |  |  |  | 604
72 | Прайс-лист | Керамзитоблоки 200х200х400 КОЭФ. К ПОЗИЦИИ: Районный к-т 15% | м3 | 2 | 2189.62 |  |  |  | 4379
Раздел 8. Электромонтажные работы
73 | ТЕРм08-02-403-03 | Провода групповых осветительных сетей. Провод в защитной оболочке или кабель двух-трехжильные: под штукатурку по стенам или в бороздах КОЭФ. К ПОЗИЦИИ: Районный к-т 15% ИНДЕКС К ПОЗИЦИИ: ТЕРм08-02-403-03 142 Электроосвещение и электросиловое оборудование ОЗП=7,05; ЭМ-ЗПМ=3,3; ЗПМ=7,05; МАТ=3,45 НР, (620 руб.): 95%*0,94 от ФОТ (694 руб.) СП, (451 руб.): 65% от ФОТ (694 руб.) | 100 м | 0,2 20/100 | 11769.46 | 2933.78 | 858.11 | 532.82 | 2354 | 587 | 172 | 107 | 37 | 7.4 | 5.27 | 1.05
Н | 1. 101-9105 | Дюбели | кг | 1,8 0,36
74 | ТЕРм08-03-591-02 | Выключатель: одноклавишный утопленного типа при скрытой проводке КОЭФ. К ПОЗИЦИИ: Районный к-т 15% ИНДЕКС К ПОЗИЦИИ: ТЕРм08-03-591-02 142 Электроосвещение и электросиловое оборудование ОЗП=7,05; ЭМ-ЗПМ=3,3; ЗПМ=7,05; МАТ=3,45 НР, (48 руб.): 95%*0,94 от ФОТ (54 руб.) СП, (35 руб.): 65% от ФОТ (54 руб.) | 100 шт. | 0,02 2/100 | 2836.02 | 2688.93 | 32.62 | 4.7 | 57 | 54 | 1 |  | 32.2 | 0.64 | 0.08
75 | ТЕРм08-03-593-06 | Светильник для ламп накаливания потолочный или настенный: с креплением винтами для помещений с нормальными условиями среды одноламповый КОЭФ. К ПОЗИЦИИ: Районный к-т 15% ИНДЕКС К ПОЗИЦИИ: ТЕРм08-03-593-06 142 Электроосвещение и электросиловое оборудование ОЗП=7,05; ЭМ-ЗПМ=3,3; ЗПМ=7,05; МАТ=3,45 НР, (423 руб.): 95%*0,94 от ФОТ (474 руб.) СП, (308 руб.): 65% от ФОТ (474 руб.) | 100 шт. | 0,04 4/100 | 26923.72 | 7373.69 | 8124.05 | 4468.04 | 1077 | 295 | 325 | 179 | 88.3 | 3.53 | 45.1 | 1.8
Материалы
76 | Прайс-лист | Кабель ВВГнг3х1,5 КОЭФ. К ПОЗИЦИИ: Районный к-т 15% | м | 20 | 12.5 |  |  |  | 250
77 | Прайс-лист | Выключатель: одноклавишный утопленного типа при скрытой проводке КОЭФ. К ПОЗИЦИИ: Районный к-т 15% | шт | 2 | 25.15 |  |  |  | 50
78 | Прайс-лист | Установочная коробка КОЭФ. К ПОЗИЦИИ: Районный к-т 15% | шт | 2 | 9 |  |  |  | 18
79 | Прайс-лист | Светильник для ламп накаливания потолочный "Рондо" КОЭФ. К ПОЗИЦИИ: Районный к-т 15% | шт | 4 | 160 |  |  |  | 640
80 | Прайс-лист | Лампа накаливания 60W КОЭФ. К ПОЗИЦИИ: Районный к-т 15% | шт | 4 | 7.5 |  |  |  | 30
Раздел 9. Прочие работы
81 | 311-01-146-01 | Мусор строительный с погрузкой вручную погрузка КОЭФ. К ПОЗИЦИИ: Районный к-т 15% ИНДЕКС К ПОЗИЦИИ: 311-01-146-01 4 Погрузо-разгрузочные работы ОЗП=7,05; ЭМ-ЗПМ=4,18; ЗПМ=7,05 НР, (99 руб.): 100%*0,94 от ФОТ (105 руб.) СП, (63 руб.): 60% от ФОТ (105 руб.) | тонна | 3 | 156.58 | 34.94 | 121.64 |  | 470 | 105 | 365 |  | 0.5777 | 1.73
82 | 310-3015-1 | Перевозка грузов автомобилями-самосвалами грузоподъемностью 10 т, работающих вне карьера, расстояние перевозки 15 км; нормативное время пробега 1,264 час; класс груза 1 КОЭФ. К ПОЗИЦИИ: Районный к-т 15% ИНДЕКС К ПОЗИЦИИ: 310-3015-1 3 Перевозки автомобилями-самосвалами ЭМ-ЗПМ=4,2 НР 0%*0,94 от ФОТ СП 0% от ФОТ | 1 т | 3 | 61.99 |  | 61.99 |  | 186 |  | 186
Итого прямые затраты по смете в текущих ценах | [8 empty] | 131151 | 36120 | 11671 | 2468 |  | 478.41 |  | 26.41
Итого прямые затраты по смете с учетом коэффициентов к итогам | [8 empty] | 134066 | 38604 | 12102 | 2608 |  | 510.28 |  | 27.83
В том числе, справочно:
При ремонте и реконструкции зданий и сооружений работы, аналогичные технологическим процессам в новом строительстве ОЗП=1,15; ЭМ=1,25; ЗПМ=1,25; ТЗ=1,15; ТЗМ=1,25 (Поз. 12-23, 25, 27, 29, 31, 33-69) | [8 empty] | 2915 | 2483 | 429 | 139 |  | 31.863 |  | 1.415
Накладные расходы | [8 empty] | 36007
Сметная прибыль | [8 empty] | 22918
Итоги по смете:
Итого Строительные работы | [8 empty] | 186880 |  |  |  |  | 498.71 |  | 24.98
Итого Монтажные работы | [8 empty] | 6111 |  |  |  |  | 11.57 |  | 2.85
Итого | [8 empty] | 192991 |  |  |  |  | 510.28 |  | 27.83
В том числе:
Материалы | [8 empty] | 83360
Машины и механизмы | [8 empty] | 12102
ФОТ | [8 empty] | 41212
Накладные расходы | [8 empty] | 36007
Сметная прибыль | [8 empty] | 22918
Непредвиденные затраты 2% | [8 empty] | 3860
Итого с непредвиденными | [8 empty] | 196851
НДС 18% | [8 empty] | 35433.18
ВСЕГО по смете | [8 empty] | 232284.18 |  |  |  |  | 510.28 |  | 27.83
Составил Тарасова
Проверил
Кроме того стоимость разработки сметной документации (1,9%) составляет рублей