## Локальная смета
| СОГЛАСОВАНО: | [11 empty] | УТВЕРЖДАЮ:
| _____________________________ | [11 empty] | __________________________
| " _____ " ________________ 200_ г. | [11 empty] | "____" ______________200_ г.
МОУ "СОШ№72"
(наименование стройки)
ЛОКАЛЬНЫЙ СМЕТНЫЙ РАСЧЕТ №
(локальная смета)
|  | на | ремонт санузлов (туалет, кабинеты), МОУ "СОШ№72"
(наименование работ и затрат, наименование объекта)
Основание: ведомость объемов работ
|  |  | Сметная стоимость _______________________________________________________________________________________________ | [5 empty] | ___________________________327,188 |  | тыс.руб.
|  |  | строительных работ _______________________________________________________________________________________________ | [5 empty] | _______________________________________________________________________________________________239,666 |  | тыс.руб.
|  |  | монтажных работ _______________________________________________________________________________________________ | [5 empty] | _______________________________________________________________________________________________32,175 |  | тыс.руб.
|  |  | Средства на оплату труда _______________________________________________________________________________________________ | [5 empty] | ___________________________57,328 |  | тыс.руб.
|  |  | Сметная трудоемкость _______________________________________________________________________________________________ | [5 empty] | _______________________________________________________________________________________________697,73 |  | чел.час
Составлен(а) в текущих (прогнозных) ценах по состоянию на ___2 кв 2009_ г.
№ пп | Обоснование | Наименование | Ед. изм. | Кол. | Стоимость единицы, руб. |  |  |  | Общая стоимость, руб. |  |  |  | Т/з осн. раб.на ед. | Т/з осн. раб. Всего | Т/з мех. на ед. | Т/з мех. Всего
[5 empty] | Всего | В том числе |  |  | Всего | В том числе
[6 empty] | Осн.З/п | Эк.Маш | З/пМех |  | Осн.З/п | Эк.Маш | З/пМех
1 | 2 | 3 | 4 | 5 | 6 | 7 | 8 | 9 | 10 | 11 | 12 | 13 | 14 | 15 | 16 | 17
Раздел 1. Демонтаж
1 | ТЕРр57-02-03 | Разборка покрытий полов: из керамических плиток КОЭФ. К ПОЗИЦИИ: Районный к-т 15% ИНДЕКС К ПОЗИЦИИ: ТЕРр57-02-03 95 Разборка покрытий полов ОЗП=6,91; ЭМ-ЗПМ=2,87; ЗПМ=6,91 НР, (1140 руб.): 80%*0,94 от ФОТ (1516 руб.) СП, (1031 руб.): 68% от ФОТ (1516 руб.) | 100 м2 покрытий | 0.3 | 5092.83 | 4930.41 | 162.43 | 124.28 | 1528 | 1479 | 49 | 37 | 69.87 | 20.96 | 1.44 | 0.43
2 | ТЕР46-02-009-02 | Отбивка штукатурки с поверхностей: стен и потолков кирпичных КОЭФ. К ПОЗИЦИИ: Районный к-т 15% ИНДЕКС К ПОЗИЦИИ: ТЕР46-02-009-02 79 Отбивка штукатурки, разборка облицовки из камня ОЗП=6,91; ЗПМ=6,91 НР, (1769 руб.): 110%*0.9 * 0,94 от ФОТ (1901 руб.) СП, (1131 руб.): 70%*0.85 от ФОТ (1901 руб.) | 100 м2 | 1,296 129,6/100 | 1467 | 1467 |  |  | 1901 | 1901 |  |  | 22.82 | 29.57
3 | ТЕР11-01-011-01 | Устройство стяжек: цементных толщиной 20 мм КОЭФ. К ПОЗИЦИИ: Районный к-т 15%; ПЗ=0,8; ОЗП=0,8; ЭМ=0,8; ЗПМ=0,8; МАТ=0; ТЗ=0,8; ТЗМ=0,8 ИНДЕКС К ПОЗИЦИИ: ТЕР11-01-011-01 22 Полы (подстилающие слои, стяжки) ОЗП=6,91; ЭМ-ЗПМ=4,23; ЗПМ=6,91; МАТ=4,72 НР, (674 руб.): 123%*0.9 * 0,94 от ФОТ (648 руб.) СП, (413 руб.): 75%*0.85 от ФОТ (648 руб.) | 100 м2 стяжки | 0.3 | 2213.66 | 2072.19 | 141.47 | 87.67 | 664 | 622 | 42 | 26 | 31.608 | 9.48 | 1.016 | 0.3
4 | ТЕР46-04-003-1 | Разборка железобетонных конструкций объемом более 1 м3 при помощи отбойных молотков из бетона марки: 100 КОЭФ. К ПОЗИЦИИ: Районный к-т 15% ИНДЕКС К ПОЗИЦИИ: ТЕР46-04-003-1 78 Реконструкция зданий и сооружений ОЗП=6,91; ЭМ-ЗПМ=3,27; ЗПМ=6,91; МАТ=3,21 НР, (1914 руб.): 110%*0.9 * 0,94 от ФОТ (2057 руб.) СП, (1224 руб.): 70%*0.85 от ФОТ (2057 руб.) | 1 м3 | 1.92 | 3040.68 | 682.37 | 2358.32 | 389.22 | 5838 | 1310 | 4528 | 747 | 9.67 | 18.57 | 4.51 | 8.66
5 | ТЕРр56-09-01 | Демонтаж дверных коробок в каменных стенах с: отбивкой штукатурки откосов КОЭФ. К ПОЗИЦИИ: Районный к-т 15% ИНДЕКС К ПОЗИЦИИ: ТЕРр56-09-01 92 Демонтажные работы по проемам ОЗП=6,91; ЭМ-ЗПМ=3,09; ЗПМ=6,91 НР, (470 руб.): 82%*0,94 от ФОТ (610 руб.) СП, (378 руб.): 62% от ФОТ (610 руб.) | 100 коробок | 0.05 | 13263.93 | 11868.65 | 1395.27 | 342.57 | 663 | 593 | 70 | 17 | 179.3 | 8.97 | 3.97 | 0.2
6 | ТЕРр56-10-01 | Снятие дверных полотен КОЭФ. К ПОЗИЦИИ: Районный к-т 15% ИНДЕКС К ПОЗИЦИИ: ТЕРр56-10-01 93 Снятие дверных полотен и наличников ОЗП=6,91; ЗПМ=6,91 НР, (173 руб.): 82%*0,94 от ФОТ (225 руб.) СП, (140 руб.): 62% от ФОТ (225 руб.) | 100 м2 дверных полотен | 0.0945 | 2378.47 | 2378.47 |  |  | 225 | 225 |  |  | 36.28 | 3.43
7 | ТЕРр56-11-01 | Снятие наличников КОЭФ. К ПОЗИЦИИ: Районный к-т 15% ИНДЕКС К ПОЗИЦИИ: ТЕРр56-11-01 93 Снятие дверных полотен и наличников ОЗП=6,91; ЗПМ=6,91 НР, (53 руб.): 82%*0,94 от ФОТ (69 руб.) СП, (43 руб.): 62% от ФОТ (69 руб.) | 100 м наличников | 0.25 | 275.98 | 275.98 |  |  | 69 | 69 |  |  | 4.21 | 1.05
8 | ТЕРр62-39-02 | Промывка поверхности окрашенной масляными красками: потолков КОЭФ. К ПОЗИЦИИ: Районный к-т 15% ИНДЕКС К ПОЗИЦИИ: ТЕРр62-39-02 113 Малярные работы ОЗП=6,91; ЭМ-ЗПМ=3,54; ЗПМ=6,91; МАТ=3,56 НР, (113 руб.): 80%*0,94 от ФОТ (150 руб.) СП, (75 руб.): 50% от ФОТ (150 руб.) | 100 м2 промытой поверхности | 0.3 | 529.21 | 500.87 |  |  | 159 | 150 |  |  | 7.64 | 2.29
9 | ТЕРр65-04-01 | Демонтаж санитарных приборов: умывальников и раковин КОЭФ. К ПОЗИЦИИ: Районный к-т 15% ИНДЕКС К ПОЗИЦИИ: ТЕРр65-04-01 120 Демонтаж и разборка(чугунных трубопроводов, арматуры, приборов, баков, вентиляционных коробов, воздуховодов, вентиляторов, вытяжных труб газовых приборов, газовых приборов) ОЗП=6,91; ЭМ-ЗПМ=3,63; ЗПМ=6,91 НР, (26 руб.): 74%*0,94 от ФОТ (37 руб.) СП, (19 руб.): 50% от ФОТ (37 руб.) | 100 приборов | 0.01 | 3651.07 | 3619.95 | 31.12 | 22.41 | 37 | 37 |  |  | 51.3 | 0.51 | 0.26
10 | ТЕРр65-04-02 | Демонтаж санитарных приборов: унитазов и писсуаров КОЭФ. К ПОЗИЦИИ: Районный к-т 15% ИНДЕКС К ПОЗИЦИИ: ТЕРр65-04-02 120 Демонтаж и разборка(чугунных трубопроводов, арматуры, приборов, баков, вентиляционных коробов, воздуховодов, вентиляторов, вытяжных труб газовых приборов, газовых приборов) ОЗП=6,91; ЭМ-ЗПМ=3,63; ЗПМ=6,91 НР, (31 руб.): 74%*0,94 от ФОТ (45 руб.) СП, (23 руб.): 50% от ФОТ (45 руб.) | 100 приборов | 0.01 | 4539.63 | 4504.87 | 34.76 | 25.03 | 45 | 45 |  |  | 63.84 | 0.64 | 0.29
11 | ТЕРр65-04-10 | Демонтаж санитарных приборов: смывных бачков фаянсовых на унитазе КОЭФ. К ПОЗИЦИИ: Районный к-т 15% ИНДЕКС К ПОЗИЦИИ: ТЕРр65-04-10 120 Демонтаж и разборка(чугунных трубопроводов, арматуры, приборов, баков, вентиляционных коробов, воздуховодов, вентиляторов, вытяжных труб газовых приборов, газовых приборов) ОЗП=6,91; ЭМ-ЗПМ=3,63; ЗПМ=6,91 НР, (19 руб.): 74%*0,94 от ФОТ (27 руб.) СП, (14 руб.): 50% от ФОТ (27 руб.) | 100 приборов | 0.01 | 2661.81 | 2630.69 | 31.12 | 22.41 | 27 | 27 |  |  | 37.28 | 0.37 | 0.26
12 | ТЕРр65-19-01 | Демонтаж радиаторов весом до: 80 кг КОЭФ. К ПОЗИЦИИ: Районный к-т 15% ИНДЕКС К ПОЗИЦИИ: ТЕРр65-19-01 120 Демонтаж и разборка(чугунных трубопроводов, арматуры, приборов, баков, вентиляционных коробов, воздуховодов, вентиляторов, вытяжных труб газовых приборов, газовых приборов) ОЗП=6,91; ЭМ-ЗПМ=3,63; ЗПМ=6,91 НР, (1020 руб.): 74%*0,94 от ФОТ (1467 руб.) СП, (734 руб.): 50% от ФОТ (1467 руб.) | 100 шт. | 0.2 | 7409.89 | 7141.52 | 268.37 | 193.34 | 1482 | 1428 | 54 | 39 | 110 | 22 | 2.24 | 0.45
13 | ТЕРр65-01-01 | Разборка трубопроводов из водогазопроводных труб диаметром до: 32 мм КОЭФ. К ПОЗИЦИИ: Районный к-т 15% ИНДЕКС К ПОЗИЦИИ: ТЕРр65-01-01 119 Внутренние санитарно-технические работы ОЗП=6,91; ЭМ-ЗПМ=3,34; ЗПМ=6,91; МАТ=3,13 НР, (332 руб.): 74%*0,94 от ФОТ (478 руб.) СП, (239 руб.): 50% от ФОТ (478 руб.) | 100 м трубопроводов | 0.2 | 2522.84 | 2379.66 | 25.4 | 8.66 | 505 | 476 | 5 | 2 | 34.66 | 6.93 | 0.1 | 0.02
14 | ТЕР46-03-010-02 | Пробивка в бетонных стенах и полах толщиной 100 мм отверстий площадью: до 100 см2 КОЭФ. К ПОЗИЦИИ: Районный к-т 15% ИНДЕКС К ПОЗИЦИИ: ТЕР46-03-010-02 80 Пробивка проемов, разборка ОЗП=6,91; ЭМ-ЗПМ=3,31; ЗПМ=6,91 НР, (100 руб.): 110%*0.9 * 0,94 от ФОТ (107 руб.) СП, (64 руб.): 70%*0.85 от ФОТ (107 руб.) | 100 отверстий | 0.03 | 7533.43 | 2784.45 | 4748.98 | 775.82 | 226 | 84 | 142 | 23 | 35.43 | 1.06 | 8.99 | 0.27
15 | ТЕРр67-03-01 | Демонтаж кабеля КОЭФ. К ПОЗИЦИИ: Районный к-т 15% ИНДЕКС К ПОЗИЦИИ: ТЕРр67-03-01 130 Демонтаж кабеля, приборов ОЗП=6,91; ЭМ-ЗПМ=4,48; ЗПМ=6,91 НР, (248 руб.): 85%*0,94 от ФОТ (310 руб.) СП, (202 руб.): 65% от ФОТ (310 руб.) | 100 м | 0.5 | 621.02 | 619.75 | 1.28 | 0.87 | 311 | 310 | 1 |  | 9.64 | 4.82 | 0.01 | 0.01
16 | ТЕРр67-04-05 | Демонтаж осветительных приборов: светильников для люминесцентных ламп КОЭФ. К ПОЗИЦИИ: Районный к-т 15% ИНДЕКС К ПОЗИЦИИ: ТЕРр67-04-05 130 Демонтаж кабеля, приборов ОЗП=6,91; ЭМ-ЗПМ=4,48; ЗПМ=6,91 НР, (57 руб.): 85%*0,94 от ФОТ (71 руб.) СП, (46 руб.): 65% от ФОТ (71 руб.) | 100 шт. | 0.06 | 1194.42 | 1184.19 | 10.23 | 6.91 | 72 | 71 | 1 |  | 17.89 | 1.07 | 0.08
17 | ТЕРр67-04-01 | Демонтаж осветительных приборов: выключателей, розеток КОЭФ. К ПОЗИЦИИ: Районный к-т 15% ИНДЕКС К ПОЗИЦИИ: ТЕРр67-04-01 130 Демонтаж кабеля, приборов ОЗП=6,91; ЭМ-ЗПМ=4,48; ЗПМ=6,91 НР, (9 руб.): 85%*0,94 от ФОТ (11 руб.) СП, (7 руб.): 65% от ФОТ (11 руб.) | 100 шт. | 0,03 3/100 | 375.47 | 375.47 |  |  | 11 | 11 |  |  | 5.84 | 0.18
Итого по разделу 1 Демонтаж | [8 empty] | 27692 |  |  |  |  | 131.9 |  | 10.34
Раздел 2. Полы
18 | ТЕР11-01-004-01 | Устройство гидроизоляции оклеечной рулонными материалами: на мастике битуминоль первый слой КОЭФ. К ПОЗИЦИИ: Районный к-т 15% ИНДЕКС К ПОЗИЦИИ: ТЕР11-01-004-01 21 Полы (гидроизоляция, тепло- и звукоизоляция,лаги, плинтусы) ОЗП=6,91; ЭМ-ЗПМ=4,24; ЗПМ=6,91; МАТ=3,67 НР, (1349 руб.): 123%*0.9 * 0,94 от ФОТ (1296 руб.) СП, (826 руб.): 75%*0.85 от ФОТ (1296 руб.) | 100 м2 изолируемой поверхности | 0.3 | 16362.76 | 4286.18 | 1373.02 | 33.69 | 4909 | 1286 | 412 | 10 | 46.18 | 13.85 | 0.98 | 0.29
19 | ТЕР11-01-004-02 | Устройство гидроизоляции оклеечной рулонными материалами: на мастике битуминоль последующий слой КОЭФ. К ПОЗИЦИИ: Районный к-т 15% ИНДЕКС К ПОЗИЦИИ: ТЕР11-01-004-02 21 Полы (гидроизоляция, тепло- и звукоизоляция,лаги, плинтусы) ОЗП=6,91; ЭМ-ЗПМ=4,24; ЗПМ=6,91; МАТ=3,67 НР, (814 руб.): 123%*0.9 * 0,94 от ФОТ (782 руб.) СП, (499 руб.): 75%*0.85 от ФОТ (782 руб.) | 100 м2 изолируемой поверхности | 0.3 | 9834.01 | 2585.79 | 673.38 | 19.87 | 2950 | 776 | 202 | 6 | 27.86 | 8.36 | 0.56 | 0.17
20 | ТЕР11-01-011-01 | Устройство стяжек: цементных толщиной 20 мм КОЭФ. К ПОЗИЦИИ: Районный к-т 15% ИНДЕКС К ПОЗИЦИИ: ТЕР11-01-011-01 22 Полы (подстилающие слои, стяжки) ОЗП=6,91; ЭМ-ЗПМ=4,23; ЗПМ=6,91; МАТ=4,72 НР, (843 руб.): 123%*0.9 * 0,94 от ФОТ (810 руб.) СП, (516 руб.): 75%*0.85 от ФОТ (810 руб.) | 100 м2 стяжки | 0.3 | 9374.99 | 2590.24 | 176.84 | 109.58 | 2812 | 777 | 53 | 33 | 39.51 | 11.85 | 1.27 | 0.38
21 | ТЕР11-01-011-02 | Устройство стяжек: цементных на каждые 5 мм изменения толщины стяжки добавлять или исключать к норме 11-01-011-01 КОЭФ. К ПОЗИЦИИ: Районный к-т 15%; ПЗ=2; ОЗП=2; ЭМ=2; ЗПМ=2; МАТ=2; ТЗ=2; ТЗМ=2 ИНДЕКС К ПОЗИЦИИ: ТЕР11-01-011-02 22 Полы (подстилающие слои, стяжки) ОЗП=6,91; ЭМ-ЗПМ=4,23; ЗПМ=6,91; МАТ=4,72 НР, (32 руб.): 123%*0.9 * 0,94 от ФОТ (31 руб.) СП, (20 руб.): 75%*0.85 от ФОТ (31 руб.) | 100 м2 стяжки | 0.3 | 3365.26 | 65.64 | 61.7 | 36.24 | 1010 | 20 | 19 | 11 | 1 | 0.3 | 0.42 | 0.13
22 | ТЕР11-01-027-06 | Устройство покрытий на растворе их сухой смеси с приготовлением раствора в построечных условиях из плиток: гладких неглазурованных керамических для полов одноцветных КОЭФ. К ПОЗИЦИИ: Районный к-т 15% ИНДЕКС К ПОЗИЦИИ: ТЕР11-01-027-06 26 Покрытия из керамических плиток ОЗП=6,91; ЭМ-ЗПМ=3,19; ЗПМ=6,91; МАТ=3,96 НР, (2835 руб.): 123%*0.9 * 0,94 от ФОТ (2724 руб.) СП, (1737 руб.): 75%*0.85 от ФОТ (2724 руб.) | 100 м2 покрытия | 0.3 | 38926.87 | 8661.68 | 648.42 | 415.36 | 11678 | 2599 | 195 | 125 | 119.78 | 35.93 | 4.5 | 1.35
Итого по разделу 2 Полы | [8 empty] | 32828 |  |  |  |  | 70.29 |  | 2.32
Раздел 3. Проемы
23 | ТЕР10-01-039-01 | Установка блоков в наружных и внутренних дверных проемах: в каменных стенах площадью проема до 3 м2 КОЭФ. К ПОЗИЦИИ: Районный к-т 15% ИНДЕКС К ПОЗИЦИИ: ТЕР10-01-039-01 18 Деревянные конструкции ОЗП=6,91; ЭМ-ЗПМ=3,6; ЗПМ=6,91; МАТ=3,49 НР, (525 руб.): 118%*0.9 * 0,94 от ФОТ (526 руб.) СП, (282 руб.): 63%*0.85 от ФОТ (526 руб.) | 100 м2 проемов | 0.057 | 23963.96 | 7913.68 | 5823.99 | 1314.99 | 1366 | 451 | 332 | 75 | 104.28 | 5.94 | 13.34 | 0.76
24 | СЦМ-101-0889 | Скобяные изделия для блоков входных дверей в помещение однопольных КОЭФ. К ПОЗИЦИИ: Районный к-т 15% ИНДЕКС К ПОЗИЦИИ: ТЕР10-01-039-01 18 Деревянные конструкции ОЗП=6,91; ЭМ-ЗПМ=3,6; ЗПМ=6,91; МАТ=3,49 | компл | 3 | 371.37 |  |  |  | 1114
25 | СЦМ-203-0199 | Блоки дверные однопольные с полотном глухим ДГ 21-9, пл.1.80 м2; ДГ 21-10, пл.2.01 м2 КОЭФ. К ПОЗИЦИИ: Районный к-т 15% ИНДЕКС К ПОЗИЦИИ: ТЕР10-01-039-01 18 Деревянные конструкции ОЗП=6,91; ЭМ-ЗПМ=3,6; ЗПМ=6,91; МАТ=3,49 | м2 | 5.7 | 1049.02 |  |  |  | 5979
Итого по разделу 3 Проемы | [8 empty] | 9266 |  |  |  |  | 5.94 |  | 0.76
Раздел 4. Внутренняя отделка
26 | ТЕР15-04-006-03 | Покрытие поверхностей грунтовкой глубокого проникновения: за 1 раз стен КОЭФ. К ПОЗИЦИИ: Районный к-т 15% ИНДЕКС К ПОЗИЦИИ: ТЕР15-04-006-03 37 Внутренние отделочные работы- малярные и обойные работы, отделочные декоративные покрытия, стекольные, штукатурные работы ОЗП=6,91; ЭМ-ЗПМ=2,58; ЗПМ=6,91; МАТ=4,2 НР, (600 руб.): 105%*0.9 * 0,94 от ФОТ (676 руб.) СП, (316 руб.): 55%*0.85 от ФОТ (676 руб.) | 100 м2 покрытия | 1,296 129,6/100 | 1664.51 | 520.5 | 3.38 | 0.87 | 2157 | 675 | 4 | 1 | 6.55 | 8.49 | 0.02 | 0.03
27 | ТЕР15-02-016-03 | Оштукатуривание поверхностей цементно-известковым или цементным раствором по камню и бетону: улучшенное стен КОЭФ. К ПОЗИЦИИ: Районный к-т 15% ИНДЕКС К ПОЗИЦИИ: ТЕР15-02-016-03 37 Внутренние отделочные работы- малярные и обойные работы, отделочные декоративные покрытия, стекольные, штукатурные работы ОЗП=6,91; ЭМ-ЗПМ=2,58; ЗПМ=6,91; МАТ=4,2 НР, (8306 руб.): 105%*0.9 * 0,94 от ФОТ (9350 руб.) СП, (4371 руб.): 55%*0.85 от ФОТ (9350 руб.) | 100 м2 оштукатуриваемой поверхности | 1,296 129,6/100 | 13294.37 | 6671.25 | 773.45 | 542.83 | 17230 | 8646 | 1002 | 704 | 85.84 | 111.25 | 6.29 | 8.15
28 | ТЕР15-01-050-01 | Облицовка стен декоративным бумажно-слоистым пластиком или листами из синтетических материалов: по деревянной обрешетке (панелями МДФ) 725,92 = 13 195,08 - 115 360,00 x 0,1014 - 6,00 x 88,21 - 6,00 x 40,4 КОЭФ. К ПОЗИЦИИ: Районный к-т 15% ИНДЕКС К ПОЗИЦИИ: ТЕР15-01-050-01 37 Внутренние отделочные работы- малярные и обойные работы, отделочные декоративные покрытия, стекольные, штукатурные работы ОЗП=6,91; ЭМ-ЗПМ=2,58; ЗПМ=6,91; МАТ=4,2 НР, (1627 руб.): 105%*0.9 * 0,94 от ФОТ (1832 руб.) СП, (856 руб.): 55%*0.85 от ФОТ (1832 руб.) | 100 м2 облицовки | 0.48 | 4692.92 | 3805.82 | 255.85 | 9.46 | 2253 | 1827 | 123 | 5 | 50.15 | 24.07 | 0.87 | 0.42
29 | калькуляция цены | Стоимость панелей МДФ (196.15:1,18х1,03х1,02х1,005) КОЭФ. К ПОЗИЦИИ: Районный к-т 15% | м2 | 48.67 | 175.51 |  |  |  | 8542
30 | ТЕР15-01-019-05 | Гладкая облицовка стен, столбов, пилястр и откосов (без карнизных, плинтусных и угловых плиток) без установки плиток туалетного гарнитура на клее из сухих смесей: по кирпичу и бетону КОЭФ. К ПОЗИЦИИ: Районный к-т 15% ИНДЕКС К ПОЗИЦИИ: ТЕР15-01-019-05 39 Облицовочные работы (наружные и внутренние) ОЗП=6,91; ЭМ-ЗПМ=2,58; ЗПМ=6,91; МАТ=3,88 НР, (10345 руб.): 105%*0.9 * 0,94 от ФОТ (11646 руб.) СП, (5445 руб.): 55%*0.85 от ФОТ (11646 руб.) | 100 м2 поверхности облицовки | 0.95 | 49342.64 | 12117.22 | 182.83 | 142.4 | 46876 | 11511 | 174 | 135 | 159.67 | 151.69 | 1.65 | 1.57
31 | ТЕР15-02-019-04 | Сплошное выравнивание поверхностей (однослойная штукатурка) из сухих растворных смесей толщиной до 10 мм: потолков 1 274,39 = 3 627,39 - 2 600,00 x 1,131 + 2 600,00 x 0,226 КОЭФ. К ПОЗИЦИИ: Районный к-т 15% ИНДЕКС К ПОЗИЦИИ: ТЕР15-02-019-04 37 Внутренние отделочные работы- малярные и обойные работы, отделочные декоративные покрытия, стекольные, штукатурные работы ОЗП=6,91; ЭМ-ЗПМ=2,58; ЗПМ=6,91; МАТ=4,2 НР, (1406 руб.): 105%*0.9 * 0,94 от ФОТ (1583 руб.) СП, (740 руб.): 55%*0.85 от ФОТ (1583 руб.) | 100 м2 оштукатуриваемой поверхности | 0.3 | 7813.54 | 5089.49 | 231.26 | 188.09 | 2344 | 1527 | 69 | 56 | 63.1 | 18.93 | 2.18 | 0.65
32 | ТЕР15-04-005-06 | Окраска поливинилацетатными водоэмульсионными составами улучшенная: по сборным конструкциям, подготовленным под окраску потолков КОЭФ. К ПОЗИЦИИ: Районный к-т 15% ИНДЕКС К ПОЗИЦИИ: ТЕР15-04-005-06 37 Внутренние отделочные работы- малярные и обойные работы, отделочные декоративные покрытия, стекольные, штукатурные работы ОЗП=6,91; ЭМ-ЗПМ=2,58; ЗПМ=6,91; МАТ=4,2 НР, (565 руб.): 105%*0.9 * 0,94 от ФОТ (636 руб.) СП, (297 руб.): 55%*0.85 от ФОТ (636 руб.) | 100 м2 окрашиваемой поверхности | 0.3 | 6662.5 | 2120.44 | 23.86 | 0.87 | 1999 | 636 | 7 |  | 28.6 | 8.58 | 0.11 | 0.03
Итого по разделу 4 Внутренняя отделка | [8 empty] | 116277 |  |  |  |  | 323.01 |  | 10.85
Раздел 5. Сантехнические работы
33 | ТЕРр65-08-02 | Смена полиэтиленовых канализационных труб диаметром до: 100 мм КОЭФ. К ПОЗИЦИИ: Районный к-т 15% ИНДЕКС К ПОЗИЦИИ: ТЕРр65-08-02 119 Внутренние санитарно-технические работы ОЗП=6,91; ЭМ-ЗПМ=3,34; ЗПМ=6,91; МАТ=3,13 НР, (984 руб.): 103%*0,94 от ФОТ (1016 руб.) СП, (610 руб.): 60% от ФОТ (1016 руб.) | 100 м трубопровода с фасонными частями | 0.2 | 49791.42 | 5066.45 | 82.34 | 17.24 | 9958 | 1013 | 16 | 3 | 61.9 | 12.38 | 0.4 | 0.08
34 | ТЕР17-01-003-01 | Установка унитазов: с бачком непосредственно присоединенным КОЭФ. К ПОЗИЦИИ: Районный к-т 15% ИНДЕКС К ПОЗИЦИИ: ТЕР17-01-003-01 46 Водопровод и канализация, водостоки ОЗП=6,91; ЭМ-ЗПМ=3,76; ЗПМ=6,91; МАТ=3,79 НР, (213 руб.): 128%*0.9 * 0,94 от ФОТ (197 руб.) СП, (139 руб.): 83%*0.85 от ФОТ (197 руб.) | 10 комплектов | 0.1 | 19328.52 | 1936.48 | 169.44 | 27.65 | 1933 | 194 | 17 | 3 | 24.64 | 2.46 | 0.71 | 0.07
35 | ТЕР18-03-001-01 | Установка радиаторов: чугунных КОЭФ. К ПОЗИЦИИ: Районный к-т 15% ИНДЕКС К ПОЗИЦИИ: ТЕР18-03-001-01 47 Отопление ОЗП=6,91; ЭМ-ЗПМ=3,8; ЗПМ=6,91; МАТ=8,17 НР, (246 руб.): 128%*0.9 * 0,94 от ФОТ (227 руб.) СП, (160 руб.): 83%*0.85 от ФОТ (227 руб.) | 100 квт радиаторов и конвекторов | 0,0389 3,89/100 | 200102.19 | 5612.45 | 1508.38 | 238.87 | 7784 | 218 | 59 | 9 | 75.7 | 2.94 | 6.06 | 0.24
36 | ТЕР16-04-002-01 | Прокладка трубопроводов водоснабжения из напорных полиэтиленовых труб низкого давления среднего типа наружным диаметром: 20 мм 3 445,98 = 3 890,09 - 4,94 x 89,9 КОЭФ. К ПОЗИЦИИ: Районный к-т 15% ИНДЕКС К ПОЗИЦИИ: ТЕР16-04-002-01 42 Трубопроводы внутренние полиэтиленовые ОЗП=6,91; ЭМ-ЗПМ=3,7; ЗПМ=6,91; МАТ=2,45 НР, (3709 руб.): 128%*0.9 * 0,94 от ФОТ (3425 руб.) СП, (2416 руб.): 83%*0.85 от ФОТ (3425 руб.) | 100 м трубопровода | 0.2 | 21757.82 | 15570.93 | 5904.53 | 1554.81 | 4352 | 3114 | 1181 | 311 | 190.24 | 38.05 | 13.64 | 2.73
37 | калькуляция цены | Труба полипропиленовая диам. 20 мм (16,9:1,18х1,03х1,2х1,005) КОЭФ. К ПОЗИЦИИ: Районный к-т 15% | м | 17.98 | 15.12 |  |  |  | 272
38 | калькуляция цены | Муфта диам. 20 мм (2,8:1,18х1,03х1,2х1,005) КОЭФ. К ПОЗИЦИИ: Районный к-т 15% | шт | 8 | 2.51 |  |  |  | 20
39 | калькуляция цены | Угольник диам. 20 мм (4,5:1,18х1,03х1,02х1,005) КОЭФ. К ПОЗИЦИИ: Районный к-т 15% | шт | 16 | 4.03 |  |  |  | 64
40 | калькуляция цены | МКНР диам. 20 мм (49:1,18х1,03х1,2х1,005) КОЭФ. К ПОЗИЦИИ: Районный к-т 15% | шт | 16 | 43.84 |  |  |  | 701
41 | ТЕР16-04-002-02 | Прокладка трубопроводов водоснабжения из напорных полиэтиленовых труб низкого давления среднего типа наружным диаметром: 25 мм 2 472,75 = 3 027,36 - 5,97 x 92,9 КОЭФ. К ПОЗИЦИИ: Районный к-т 15% ИНДЕКС К ПОЗИЦИИ: ТЕР16-04-002-02 42 Трубопроводы внутренние полиэтиленовые ОЗП=6,91; ЭМ-ЗПМ=3,7; ЗПМ=6,91; МАТ=2,45 НР, (2859 руб.): 128%*0.9 * 0,94 от ФОТ (2640 руб.) СП, (1863 руб.): 83%*0.85 от ФОТ (2640 руб.) | 100 м трубопровода | 0.2 | 16094.79 | 12247.86 | 3636.84 | 950.08 | 3219 | 2450 | 727 | 190 | 149.64 | 29.93 | 8.42 | 1.68
42 | калькуляция цены | Труба полипропиленовая диам. 25мм (28,5:1,18х1,03х1,2х1,005) КОЭФ. К ПОЗИЦИИ: Районный к-т 15% | м | 18.58 | 25.5 |  |  |  | 474
43 | калькуляция цены | Муфта диам. 25 мм (3,8:1,18х1,03х1,2х1,005) КОЭФ. К ПОЗИЦИИ: Районный к-т 15% | шт | 4 | 3.4 |  |  |  | 14
44 | калькуляция цены | Тройник диам. 25 мм (7,2:1,18х1,03х1,2х1,005) КОЭФ. К ПОЗИЦИИ: Районный к-т 15% | шт | 8 | 6.44 |  |  |  | 52
45 | калькуляция цены | Кран шаровый диам. 15 мм латунный (110:1,18х1,03х1,2х1,005) КОЭФ. К ПОЗИЦИИ: Районный к-т 15% | шт | 3 | 98.43 |  |  |  | 295
46 | ТЕР16-04-001-02 | Прокладка трубопроводов канализации из полиэтиленовых труб высокой плотности диаметром: 100 мм КОЭФ. К ПОЗИЦИИ: Районный к-т 15% ИНДЕКС К ПОЗИЦИИ: ТЕР16-04-001-02 42 Трубопроводы внутренние полиэтиленовые ОЗП=6,91; ЭМ-ЗПМ=3,7; ЗПМ=6,91; МАТ=2,45 НР, (164 руб.): 128%*0.9 * 0,94 от ФОТ (151 руб.) СП, (107 руб.): 83%*0.85 от ФОТ (151 руб.) | 100 м трубопровода | 0.03 | 5516.52 | 5041.9 | 99.67 | 6.91 | 165 | 151 | 3 |  | 61.6 | 1.85 | 0.28 | 0.01
47 | СЦМ-300-1325 | Трубопроводы для внутренней канализации из поливинилхлоридных труб диаметром 100 мм КОЭФ. К ПОЗИЦИИ: Районный к-т 15% ИНДЕКС К ПОЗИЦИИ: ТЕР16-04-001-02 42 Трубопроводы внутренние полиэтиленовые ОЗП=6,91; ЭМ-ЗПМ=3,7; ЗПМ=6,91; МАТ=2,45 | м | 2.994 | 346.68 |  |  |  | 1038
48 | ТЕР16-04-001-01 | Прокладка трубопроводов канализации из полиэтиленовых труб высокой плотности диаметром: 50 мм КОЭФ. К ПОЗИЦИИ: Районный к-т 15% ИНДЕКС К ПОЗИЦИИ: ТЕР16-04-001-01 42 Трубопроводы внутренние полиэтиленовые ОЗП=6,91; ЭМ-ЗПМ=3,7; ЗПМ=6,91; МАТ=2,45 НР, (114 руб.): 128%*0.9 * 0,94 от ФОТ (105 руб.) СП, (74 руб.): 83%*0.85 от ФОТ (105 руб.) | 100 м трубопровода | 0.02 | 5448.1 | 5257.96 | 45.45 | 2.3 | 109 | 105 | 1 |  | 64.24 | 1.28 | 0.13
49 | СЦМ-300-1324 | Трубопроводы для внутренней канализации из поливинилхлоридных труб диаметром 50 мм КОЭФ. К ПОЗИЦИИ: Районный к-т 15% ИНДЕКС К ПОЗИЦИИ: ТЕР16-04-001-01 42 Трубопроводы внутренние полиэтиленовые ОЗП=6,91; ЭМ-ЗПМ=3,7; ЗПМ=6,91; МАТ=2,45 | м | 1.996 | 158.15 |  |  |  | 316
50 | ТЕР17-01-001-14 | Установка умывальников одиночных0: с подводкой холодной и горячей воды 314,27 = 2 242,07 - 192,78 x 10 КОЭФ. К ПОЗИЦИИ: Районный к-т 15% ИНДЕКС К ПОЗИЦИИ: ТЕР17-01-001-14 46 Водопровод и канализация, водостоки ОЗП=6,91; ЭМ-ЗПМ=3,76; ЗПМ=6,91; МАТ=3,79 НР, (375 руб.): 128%*0.9 * 0,94 от ФОТ (346 руб.) СП, (244 руб.): 83%*0.85 от ФОТ (346 руб.) | 10 комплектов | 0,2 2/10 | 2096.2 | 1720.42 | 90.05 | 11.2 | 419 | 344 | 18 | 2 | 21.65 | 4.33 | 0.35 | 0.07
51 | СЦМ-300-0644 | Умывальники полуфарфоровые и фарфоровые и нижней камерой смешивания, кронштейнами, сифоном бутылочным латунным и выпуском овальные со скрытыми установочными поверхностями без спинки размером 400-500х300х135 мм КОЭФ. К ПОЗИЦИИ: Районный к-т 15% ИНДЕКС К ПОЗИЦИИ: ТЕР17-01-001-14 46 Водопровод и канализация, водостоки ОЗП=6,91; ЭМ-ЗПМ=3,76; ЗПМ=6,91; МАТ=3,79 | комплект | 2 | 1333.85 |  |  |  | 2668
52 | СЦМ-300-0554 | Пьедесталы для умывальников полуфарфоровые и фарфоровые размером 640х215х200, 670-630х240-180, 200-175 мм КОЭФ. К ПОЗИЦИИ: Районный к-т 15% ИНДЕКС К ПОЗИЦИИ: ТЕР17-01-001-14 46 Водопровод и канализация, водостоки ОЗП=6,91; ЭМ-ЗПМ=3,76; ЗПМ=6,91; МАТ=3,79 | шт | 2 | 643.16 |  |  |  | 1286
53 | ТЕР16-07-003-02 | Врезки в действующие внутренние сети трубопроводов отопления и водоснабжения диаметром: 20 мм КОЭФ. К ПОЗИЦИИ: Районный к-т 15% ИНДЕКС К ПОЗИЦИИ: ТЕР16-07-003-02 41 Трубопроводы внутренние (арматура, водомерные узлы, испытание) ОЗП=6,91; ЭМ-ЗПМ=3,7; ЗПМ=6,91; МАТ=3,48 НР, (1581 руб.): 128%*0.9 * 0,94 от ФОТ (1460 руб.) СП, (1030 руб.): 83%*0.85 от ФОТ (1460 руб.) | 1 врезка | 4 | 432.79 | 365.06 | 17.06 |  | 1731 | 1460 | 68 |  | 4.46 | 17.84 | 0.01 | 0.04
Итого по разделу 5 Сантехнические работы | [8 empty] | 53757 |  |  |  |  | 111.06 |  | 4.92
Раздел 6. Электромонтажные работы
54 | ТЕРм08-02-403-03 | Провода групповых осветительных сетей. Провод в защитной оболочке или кабель двух-трехжильные: под штукатурку по стенам или в бороздах КОЭФ. К ПОЗИЦИИ: Районный к-т 15% ИНДЕКС К ПОЗИЦИИ: ТЕРм08-02-403-03 142 Электроосвещение и электросиловое оборудование ОЗП=6,91; ЭМ-ЗПМ=3,27; ЗПМ=6,91; МАТ=3,38 НР, (1517 руб.): 95%*0,94 от ФОТ (1699 руб.) СП, (1104 руб.): 65% от ФОТ (1699 руб.) | 100 м | 0.5 | 11535.8 | 2875.52 | 844.57 | 522.24 | 5768 | 1438 | 422 | 261 | 37 | 18.5 | 5.27 | 2.64
55 | ТЕРм08-02-409-01 | Труба винипластовая по установленным конструкциям, по стенам и колоннам с креплением скобами, диаметр, мм, до: 25 КОЭФ. К ПОЗИЦИИ: Районный к-т 15% ИНДЕКС К ПОЗИЦИИ: ТЕРм08-02-409-01 142 Электроосвещение и электросиловое оборудование ОЗП=6,91; ЭМ-ЗПМ=3,27; ЗПМ=6,91; МАТ=3,38 НР, (1534 руб.): 95%*0,94 от ФОТ (1718 руб.) СП, (1117 руб.): 65% от ФОТ (1718 руб.) | 100 м | 0.5 | 9669.9 | 1849.63 | 2722.32 | 1585.96 | 4835 | 925 | 1361 | 793 | 23.8 | 11.9 | 16 | 8
56 | ТЕРм08-02-412-02 | Затягивание проводов в проложенные трубы и металлические рукава. Провод первый одножильный или многожильный в общей оплетке, суммарное сечение, мм2, до: 6 КОЭФ. К ПОЗИЦИИ: Районный к-т 15% ИНДЕКС К ПОЗИЦИИ: ТЕРм08-02-412-02 142 Электроосвещение и электросиловое оборудование ОЗП=6,91; ЭМ-ЗПМ=3,27; ЗПМ=6,91; МАТ=3,38 НР, (235 руб.): 95%*0,94 от ФОТ (263 руб.) СП, (171 руб.): 65% от ФОТ (263 руб.) | 100 м | 0.5 | 1433.61 | 523.83 | 16.14 | 2.3 | 717 | 262 | 8 | 1 | 6.74 | 3.37 | 0.04 | 0.02
57 | ТЕРм08-03-591-05 | Выключатель: двухклавишный утопленного типа при скрытой проводке КОЭФ. К ПОЗИЦИИ: Районный к-т 15% ИНДЕКС К ПОЗИЦИИ: ТЕРм08-03-591-05 142 Электроосвещение и электросиловое оборудование ОЗП=6,91; ЭМ-ЗПМ=3,27; ЗПМ=6,91; МАТ=3,38 НР, (72 руб.): 95%*0,94 от ФОТ (81 руб.) СП, (53 руб.): 65% от ФОТ (81 руб.) | 100 шт. | 0,03 3/100 | 2829.07 | 2684.65 | 32.27 | 4.61 | 85 | 81 | 1 |  | 32.8 | 0.98 | 0.08
58 | ТЕРм08-03-594-17 | Светильники с люминесцентными лампами в подвесных потолках, устанавливаемый на закладных деталях, количество ламп в светильнике до: 4 КОЭФ. К ПОЗИЦИИ: Районный к-т 15% ИНДЕКС К ПОЗИЦИИ: ТЕРм08-03-594-17 142 Электроосвещение и электросиловое оборудование ОЗП=6,91; ЭМ-ЗПМ=3,27; ЗПМ=6,91; МАТ=3,38 НР, (1722 руб.): 95%*0,94 от ФОТ (1928 руб.) СП, (1253 руб.): 65% от ФОТ (1928 руб.) | 100 шт. | 0.1 | 26925.35 | 13423.23 | 10325.9 | 5855.06 | 2693 | 1342 | 1033 | 586 | 164 | 16.4 | 60.1 | 6.01
59 | ТЕРм08-03-593-06 | Светильник для ламп накаливания потолочный или настенный: с креплением винтами для помещений с нормальными условиями среды одноламповый КОЭФ. К ПОЗИЦИИ: Районный к-т 15% ИНДЕКС К ПОЗИЦИИ: ТЕРм08-03-593-06 142 Электроосвещение и электросиловое оборудование ОЗП=6,91; ЭМ-ЗПМ=3,27; ЗПМ=6,91; МАТ=3,38 НР, (311 руб.): 95%*0,94 от ФОТ (348 руб.) СП, (226 руб.): 65% от ФОТ (348 руб.) | 100 шт. | 0.03 | 26423.5 | 7227.26 | 8002.08 | 4379.32 | 793 | 217 | 240 | 131 | 88.3 | 2.65 | 45.1 | 1.35
Итого по разделу 6 Электромонтажные работы | [8 empty] | 24206 |  |  |  |  | 53.8 |  | 18.02
Раздел 7. Материалы, неучтенные ценником
60 | Калькуляция цены | Стоимость кабеля ВВГ 3х1,5 мм2 (13:1,18х1,03х1,02х1,005) КОЭФ. К ПОЗИЦИИ: Районный к-т 15% | м | 50 | 11.63 |  |  |  | 582
61 | Калькуляция цены | Стоимость кабеля ВВГ 3х2,5 мм2 (20.2:1,18х1,03х1,02х1,005) КОЭФ. К ПОЗИЦИИ: Районный к-т 15% | м | 50 | 18.07 |  |  |  | 904
62 | Калькуляция цены | Стоимость трубы жесткой из ПВХ диам. 25 мм (13:1,18х1,03х1,02х1,005) КОЭФ. К ПОЗИЦИИ: Районный к-т 15% | м | 50 | 11.63 |  |  |  | 582
63 | Калькуляция цены | Стоимость коробки УК-Р-0,5-30 (10:1,18х1,03х1,02х1,005) КОЭФ. К ПОЗИЦИИ: Районный к-т 15% | шт | 3 | 8.95 |  |  |  | 27
64 | Калькуляция цены | Стоимость выключателя двухклавишного (65:1,18х1,03х1,02х1,005) КОЭФ. К ПОЗИЦИИ: Районный к-т 15% | шт | 3 | 58.16 |  |  |  | 174
65 | Калькуляция цены | Стоимость светильника НСП 03-60 (47:1,18х1,03х1,02х1,005) КОЭФ. К ПОЗИЦИИ: Районный к-т 15% | шт | 3 | 42.06 |  |  |  | 126
66 | Калькуляция цены | Лампы накаливания (5,0:1,18х1,03х1,02х1,005) КОЭФ. К ПОЗИЦИИ: Районный к-т 15% | шт | 3 | 4.47 |  |  |  | 13
67 | Калькуляция цены | Стоимость светильника ЛПО 4х40 (414:1,18х1,03х1,02х1,005) КОЭФ. К ПОЗИЦИИ: Районный к-т 15% | шт | 10 | 370.44 |  |  |  | 3704
68 | Калькуляция цены | Лампы люминисцентные (25:1,18х1,03х1,02х1,005) КОЭФ. К ПОЗИЦИИ: Районный к-т 15% | шт | 40 | 22.37 |  |  |  | 895
Итого по разделу 7 Материалы, неучтенные ценником | [8 empty] | 7007
Раздел 8. Прочие работы
69 | 310-3015-1 | Перевозка грузов автомобилями-самосвалами грузоподъемностью 10 т, работающих вне карьера, расстояние перевозки 15 км; нормативное время пробега 1,264 час; класс груза 1 КОЭФ. К ПОЗИЦИИ: Районный к-т 15% ИНДЕКС К ПОЗИЦИИ: 310-3015-1 3 Перевозки автомобилями-самосвалами ЭМ-ЗПМ=4,16 НР 0%*0,94 от ФОТ СП 0% от ФОТ | 1 т | 3 | 61.4 |  | 61.4 |  | 184 |  | 184
70 | 311-01-146-01 | Мусор строительный с погрузкой вручную погрузка КОЭФ. К ПОЗИЦИИ: Районный к-т 15% ИНДЕКС К ПОЗИЦИИ: 311-01-146-01 4 Погрузо-разгрузочные работы ОЗП=6,91; ЭМ-ЗПМ=4,14; ЗПМ=6,91 НР, (97 руб.): 100%*0,94 от ФОТ (103 руб.) СП, (62 руб.): 60% от ФОТ (103 руб.) | тонна | 3 | 154.72 | 34.25 | 120.47 |  | 464 | 103 | 361 |  | 0.5777 | 1.73
Итого по разделу 8 Прочие работы | [8 empty] | 807 |  |  |  |  | 1.73
ИТОГИ ПО СМЕТЕ:
Итого прямые затраты по смете в текущих ценах | [8 empty] | 186398 | 52986 | 13184 | 4342 |  | 697.73 |  | 47.21
Накладные расходы | [8 empty] | 53128
Сметная прибыль | [8 empty] | 32315
Итоги по смете:
Итого Строительные работы | [8 empty] | 239666 |  |  |  |  | 637.86 |  | 29.18
Итого Монтажные работы | [8 empty] | 32175 |  |  |  |  | 59.87 |  | 18.03
Итого | [8 empty] | 271841 |  |  |  |  | 697.73 |  | 47.21
В том числе:
Материалы | [8 empty] | 120228
Машины и механизмы | [8 empty] | 13184
ФОТ | [8 empty] | 57328
Накладные расходы | [8 empty] | 53128
Сметная прибыль | [8 empty] | 32315
Непредвиденные затраты 2% | [8 empty] | 5437
Итого с непредвиденными | [8 empty] | 277278
НДС 18% | [8 empty] | 49910
ВСЕГО по смете | [8 empty] | 327188 |  |  |  |  | 697.73 |  | 47.21
Составил С.В.Белякова
Проверил