## Локальная смета
| СОГЛАСОВАНО: | [11 empty] | УТВЕРЖДАЮ:
| _____________________________ | [11 empty] | __________________________
| " _____ " ________________ 200_ г. | [11 empty] | "____" ______________200_ г.
МОУ "СОШ №51"
(наименование стройки)
ЛОКАЛЬНЫЙ СМЕТНЫЙ РАСЧЕТ №
(локальная смета)
|  | на | Замену окон в коридоре 3 этажа в МОУ "СОШ №51",
(наименование работ и затрат, наименование объекта)
Основание:
|  |  | Сметная стоимость строительных работ _______________________________________________________________________________________________ | [5 empty] | ___________________________610,569 |  | тыс.руб.
|  |  | Средства на оплату труда _______________________________________________________________________________________________ | [5 empty] | ___________________________29,733 |  | тыс.руб.
|  |  | Сметная трудоемкость _______________________________________________________________________________________________ | [5 empty] | _______________________________________________________________________________________________402,28 |  | чел.час
Составлен(а) в текущих (прогнозных) ценах по состоянию на 4 квартал 2009г
№ пп | Обоснование | Наименование | Ед. изм. | Кол. | Стоимость единицы, руб. |  |  |  | Общая стоимость, руб. |  |  |  | Т/з осн. раб.на ед. | Т/з осн. раб. Всего | Т/з мех. на ед. | Т/з мех. Всего
[5 empty] | Всего | В том числе |  |  | Всего | В том числе
[6 empty] | Осн.З/п | Эк.Маш | З/пМех |  | Осн.З/п | Эк.Маш | З/пМех
1 | 2 | 3 | 4 | 5 | 6 | 7 | 8 | 9 | 10 | 11 | 12 | 13 | 14 | 15 | 16 | 17
Раздел 1. Демонтаж
1 | ТЕРр56-01-01 | Демонтаж оконных коробок в каменных стенах с: отбивкой штукатурки откосов КОЭФ. К ПОЗИЦИИ: Районный к-т 15% ИНДЕКС К ПОЗИЦИИ: ТЕРр56-01-01 92 Демонтажные работы по проемам ОЗП=7,11; ЭМ-ЗПМ=3,2; ЗПМ=7,11 НР, (843 руб.): 82%*0,94 от ФОТ (1094 руб.) СП, (678 руб.): 62% от ФОТ (1094 руб.) | 100 коробок | 0.12 | 9535.16 | 8925.71 | 609.45 | 190.92 | 1144 | 1071 | 73 | 23 | 128.73 | 15.45 | 2.15 | 0.26
2 | ТЕРр56-02-02 | Снятие оконных переплетов: остекленных КОЭФ. К ПОЗИЦИИ: Районный к-т 15% ИНДЕКС К ПОЗИЦИИ: ТЕРр56-02-02 92 Демонтажные работы по проемам ОЗП=7,11; ЭМ-ЗПМ=3,2; ЗПМ=7,11 НР, (3153 руб.): 82%*0,94 от ФОТ (4091 руб.) СП, (2536 руб.): 62% от ФОТ (4091 руб.) | 100 м2 оконных переплетов | 1.2693 | 3250.63 | 3140.59 | 110.04 | 82.58 | 4126 | 3986 | 140 | 105 | 46.11 | 58.53 | 0.93 | 1.18
3 | ТЕРр56-03-02 | Снятие подоконных досок деревянных в зданиях: каменных КОЭФ. К ПОЗИЦИИ: Районный к-т 15% ИНДЕКС К ПОЗИЦИИ: ТЕРр56-03-02 92 Демонтажные работы по проемам ОЗП=7,11; ЭМ-ЗПМ=3,2; ЗПМ=7,11 НР, (1317 руб.): 82%*0,94 от ФОТ (1709 руб.) СП, (1060 руб.): 62% от ФОТ (1709 руб.) | 100 м2 | 0.2642 | 6468.43 | 6468.43 |  |  | 1709 | 1709 |  |  | 94.97 | 25.09
Итого по разделу 1 Демонтаж | [8 empty] | 16567 |  |  |  |  | 99.07 |  | 1.44
Раздел 2. Окна
4 | ТЕР10-01-034-08 | Установка в жилых и общественных зданиях оконных блоков из ПВХ профилей: поворотных (откидных, поворотно-откидных) с площадью проема более 2 м2 трехстворчатых в том числе при наличии створок глухого остекления КОЭФ. К ПОЗИЦИИ: Районный к-т 15% ИНДЕКС К ПОЗИЦИИ: ТЕР10-01-034-08 19 Оконные и дверные проемы ОЗП=7,11; ЭМ-ЗПМ=3,74; ЗПМ=7,11; МАТ=3,73 НР, (16265 руб.): 118%*0.9 * 0,94 от ФОТ (16293 руб.) СП, (8725 руб.): 63%*0.85 от ФОТ (16293 руб.) | 100 м2 проемов | 1.2693 | 45745.06 | 11098.45 | 1632.04 | 58.63 | 58064 | 14087 | 2072 | 74 | 149.16 | 189.33 | 4.23 | 5.37
5 | Калькуляция цены | Блоки оконнные ПВХ 5400х2070, импост h=500мм ,6 створок h=1570мм, в т.ч. 2 створки поворотно-откидных, москитная сетка КОЭФ. К ПОЗИЦИИ: Районный к-т 15% | шт | 6 | 29403.72 |  |  |  | 176422
6 | Калькуляция цены | Блоки оконнные ПВХ 4820х2070, импост h=500мм ,6 створок h=1570мм, в т.ч. 2 створки поворотно-откидных, москитная сетка КОЭФ. К ПОЗИЦИИ: Районный к-т 15% | шт | 6 | 27747.46 |  |  |  | 166485
7 | ТЕР10-01-035-03 | Установка подоконных досок из ПВХ: в каменных стенах толщиной свыше 0,51 м КОЭФ. К ПОЗИЦИИ: Районный к-т 15% ИНДЕКС К ПОЗИЦИИ: ТЕР10-01-035-03 19 Оконные и дверные проемы ОЗП=7,11; ЭМ-ЗПМ=3,74; ЗПМ=7,11; МАТ=3,73 НР, (1182 руб.): 118%*0.9 * 0,94 от ФОТ (1184 руб.) СП, (634 руб.): 63%*0.85 от ФОТ (1184 руб.) | 100 м.п. | 0.6606 | 25848.55 | 1552.31 | 107.57 | 6.21 | 17076 | 1025 | 71 | 4 | 21.38 | 14.12 | 0.37 | 0.24
8 | Калькуляция цены | Подоконная доска ПВХ шириной 400мм КОЭФ. К ПОЗИЦИИ: Районный к-т 15% | м | 66.06 | 300.65 |  |  |  | 19861
9 | Калькуляция цены | Накладки для подоконной доски (комплект 2шт) КОЭФ. К ПОЗИЦИИ: Районный к-т 15% | комплект | 12 | 73.37 |  |  |  | 880
10 | ТЕРр58-20-01 | Смена обделок из листовой стали отливов шириной до: 0,4 м (250мм) КОЭФ. К ПОЗИЦИИ: Районный к-т 15% ИНДЕКС К ПОЗИЦИИ: ТЕРр58-20-01 101 Крыша, кровля (кроме демонтажных и ремонтных работ) ОЗП=7,11; ЭМ-ЗПМ=3,68; ЗПМ=7,11; МАТ=3,32 НР, (1553 руб.): 83%*0,94 от ФОТ (1991 руб.) СП, (1294 руб.): 65% от ФОТ (1991 руб.) | 100 м | 0.6606 | 13586.42 | 3006.66 | 22.79 | 7.11 | 8975 | 1986 | 15 | 5 | 41.41 | 27.36 | 0.12 | 0.08
Итого по разделу 2 Окна | [8 empty] | 480219 |  |  |  |  | 261.33 |  | 7.09
Раздел 3. Отделочные работы
11 | ТЕР15-02-031-01 | Штукатурка поверхностей оконных откосов по бетону и камню: плоских КОЭФ. К ПОЗИЦИИ: Районный к-т 15% ИНДЕКС К ПОЗИЦИИ: ТЕР15-02-031-01 37 Внутренние отделочные работы- малярные и обойные работы, отделочные декоративные покрытия, стекольные, штукатурные работы ОЗП=7,11; ЭМ-ЗПМ=2,66; ЗПМ=7,11; МАТ=4,25 НР, (1849 руб.): 105%*0.9 * 0,94 от ФОТ (2082 руб.) СП, (973 руб.): 55%*0.85 от ФОТ (2082 руб.) | 100 м2 оштукатуриваемой поверхности | 0.111 | 27666.81 | 16117.68 | 233.5 | 182.91 | 3071 | 1789 | 26 | 20 | 204.06 | 22.65 | 2.06 | 0.23
12 | ТЕР15-02-019-05 | Сплошное выравнивание поверхностей (однослойная штукатурка) из сухих растворных смесей толщиной 3 мм: оконных откосов плоских 2 319,86 = 5 446,62 - 2 600,00 x 1,718 + 2 600,00 x 0,5154 КОЭФ. К ПОЗИЦИИ: Районный к-т 15% ИНДЕКС К ПОЗИЦИИ: ТЕР15-02-019-05 37 Внутренние отделочные работы- малярные и обойные работы, отделочные декоративные покрытия, стекольные, штукатурные работы ОЗП=7,11; ЭМ-ЗПМ=2,66; ЗПМ=7,11; МАТ=4,25 НР, (879 руб.): 105%*0.9 * 0,94 от ФОТ (989 руб.) СП, (462 руб.): 55%*0.85 от ФОТ (989 руб.) | 100 м2 оштукатуриваемой поверхности | 0.111 | 13525.85 | 7426.72 | 365.89 | 295.66 | 1501 | 824 | 41 | 33 | 91.84 | 10.19 | 3.33 | 0.37
13 | ТЕР15-04-005-05 | Окраска поливинилацетатными водоэмульсионными составами улучшенная: по сборным конструкциям, подготовленным под окраску откосов КОЭФ. К ПОЗИЦИИ: Районный к-т 15% ИНДЕКС К ПОЗИЦИИ: ТЕР15-04-005-05 37 Внутренние отделочные работы- малярные и обойные работы, отделочные декоративные покрытия, стекольные, штукатурные работы ОЗП=7,11; ЭМ-ЗПМ=2,66; ЗПМ=7,11; МАТ=4,25 НР, (219 руб.): 105%*0.9 * 0,94 от ФОТ (247 руб.) СП, (115 руб.): 55%*0.85 от ФОТ (247 руб.) | 100 м2 окрашиваемой поверхности | 0.111 | 5172 | 1938.48 | 24.6 | 0.9 | 574 | 215 | 3 |  | 25.41 | 2.82 | 0.11 | 0.01
Итого по разделу 3 Отделочные работы | [8 empty] | 10086 |  |  |  |  | 41.01 |  | 0.76
Раздел 4. Прочие работы
14 | 311-01-146-01 | Мусор строительный с погрузкой вручную погрузка КОЭФ. К ПОЗИЦИИ: Районный к-т 15% ИНДЕКС К ПОЗИЦИИ: 311-01-146-01 4 Погрузо-разгрузочные работы ОЗП=7,11; ЭМ-ЗПМ=4,21; ЗПМ=7,11 НР, (50 руб.): 100%*0,94 от ФОТ (53 руб.) СП, (32 руб.): 60% от ФОТ (53 руб.) | тонна | 1.5 | 157.75 | 35.24 | 122.51 |  | 237 | 53 | 184 |  | 0.5777 | 0.87
15 | 310-3015-1 | Перевозка грузов автомобилями-самосвалами грузоподъемностью 10 т, работающих вне карьера, расстояние перевозки 15 км; нормативное время пробега 1,264 час; класс груза 1 КОЭФ. К ПОЗИЦИИ: Районный к-т 15% ИНДЕКС К ПОЗИЦИИ: 310-3015-1 3 Перевозки автомобилями-самосвалами ЭМ-ЗПМ=4,24 НР 0%*0,94 от ФОТ СП 0% от ФОТ | 1 т | 1.5 | 62.58 |  | 62.58 |  | 94 |  | 94
Итого по разделу 4 Прочие работы | [8 empty] | 413 |  |  |  |  | 0.87
ИТОГИ ПО СМЕТЕ:
Итого прямые затраты по смете в текущих ценах | [8 empty] | 460219 | 26745 | 2719 | 264 |  | 366.41 |  | 7.74
Итого прямые затраты по смете с учетом коэффициентов к итогам | [8 empty] | 463464 | 29436 | 3273 | 297 |  | 402.28 |  | 9.29
В том числе, справочно:
При ремонте и реконструкции зданий и сооружений работы, аналогичные технологическим процессам в новом строительстве ОЗП=1,15; ЭМ=1,25; ЗПМ=1,25; ТЗ=1,15; ТЗМ=1,25 (Поз. 4-9, 11-13) | [8 empty] | 3245 | 2691 | 553 | 33 |  | 35.8665 |  | 1.555
Накладные расходы | [8 empty] | 27311
Сметная прибыль | [8 empty] | 16510
Итоги по смете:
Проемы (ремонтно-строительные) | [8 empty] | 16567 |  |  |  |  | 99.07 |  | 1.44
Деревянные конструкции | [8 empty] | 468397 |  |  |  |  | 233.97 |  | 7.01
Крыши, кровли (ремонтно-строительные) | [8 empty] | 11822 |  |  |  |  | 27.36 |  | 0.08
Отделочные работы | [8 empty] | 10086 |  |  |  |  | 41.01 |  | 0.76
Погрузо-разгрузочные работы при автоперевозках | [8 empty] | 319 |  |  |  |  | 0.87
Перевозка грузов автотранспортом | [8 empty] | 94
Итого | [8 empty] | 507285 |  |  |  |  | 402.28 |  | 9.29
В том числе:
Материалы | [8 empty] | 430755
Машины и механизмы | [8 empty] | 3273
ФОТ | [8 empty] | 29733
Накладные расходы | [8 empty] | 27311
Сметная прибыль | [8 empty] | 16510
Непредвиденные затраты 2% | [8 empty] | 10146
Итого с непредвиденными | [8 empty] | 517431
НДС 18% | [8 empty] | 93137.58
ВСЕГО по смете | [8 empty] | 610568.58 |  |  |  |  | 402.28 |  | 9.29
Составил Тарасова Н.А.
Проверил