## Локальная смета
| СОГЛАСОВАНО: | [11 empty] | УТВЕРЖДАЮ:
| _____________________________ | [11 empty] | __________________________
| " _____ " ________________ 200_ г. | [11 empty] | "____" ______________200_ г.
ММУЗ "МГКПЦ"
(наименование стройки)
ЛОКАЛЬНЫЙ СМЕТНЫЙ РАСЧЕТ №
(локальная смета)
|  | на | Дополнительные работы по ремонту педиатрического корпуса ММУЗ "МГКПЦ",
(наименование работ и затрат, наименование объекта)
Основание: Ведомость объемов работ
|  |  | Сметная стоимость _______________________________________________________________________________________________ | [5 empty] | ___________________________1203,430 |  | тыс.руб.
|  |  | строительных работ _______________________________________________________________________________________________ | [5 empty] | _______________________________________________________________________________________________991,299 |  | тыс.руб.
|  |  | монтажных работ _______________________________________________________________________________________________ | [5 empty] | _______________________________________________________________________________________________8,560 |  | тыс.руб.
|  |  | Средства на оплату труда _______________________________________________________________________________________________ | [5 empty] | ___________________________193,734 |  | тыс.руб.
|  |  | Сметная трудоемкость _______________________________________________________________________________________________ | [5 empty] | _______________________________________________________________________________________________2506,6 |  | чел.час
Составлен(а) в текущих (прогнозных) ценах по состоянию на 1 квартал 2009г
№ пп | Обоснование | Наименование | Ед. изм. | Кол. | Стоимость единицы, руб. |  |  |  | Общая стоимость, руб. |  |  |  | Т/з осн. раб.на ед. | Т/з осн. раб. Всего | Т/з мех. на ед. | Т/з мех. Всего
[5 empty] | Всего | В том числе |  |  | Всего | В том числе
[6 empty] | Осн.З/п | Эк.Маш | З/пМех |  | Осн.З/п | Эк.Маш | З/пМех
1 | 2 | 3 | 4 | 5 | 6 | 7 | 8 | 9 | 10 | 11 | 12 | 13 | 14 | 15 | 16 | 17
Раздел 1. Демонтаж
1 | ТЕР12-01-017-03 | Демонтаж выравнивающих стяжек асфальтобетонных КОЭФ. К ПОЗИЦИИ: Районный к-т 15%; коэффициент ПЗ=0,8; ОЗП=0,8; ЭМ=0,8; ЗПМ=0,8; МАТ=0; ТЗ=0,8; ТЗМ=0,8 ИНДЕКС К ПОЗИЦИИ: ТЕР12-01-017-03 28 Кровля (обделки, мелкие покрытия, утепление, пароизоляция, стяжки асфальтобетонные) ОЗП=7,05; ЭМ-ЗПМ=3,92; ЗПМ=7,05; МАТ=3,65 НР, (20422 руб.): 120%*0.9 * 0,94 от ФОТ СП, (11114 руб.): 65%*0.85 от ФОТ | 100 м2 стяжек | 18.59 | 1374.78 | 982.76 | 392.02 | 99.37 | 25557 | 18269 | 7288 | 1847 | 12.992 | 241.52 | 1.008 | 18.74
2 | ТЕР12-01-017-01 | Демонтаж выравнивающих стяжек цементно-песчаных КОЭФ. К ПОЗИЦИИ: Районный к-т 15%; коэффициент ПЗ=0,8; ОЗП=0,8; ЭМ=0,8; ЗПМ=0,8; МАТ=0; ТЗ=0,8; ТЗМ=0,8 ИНДЕКС К ПОЗИЦИИ: ТЕР12-01-017-01 29 Кровли (стяжки цементно-песчаные) ОЗП=7,05; ЭМ-ЗПМ=3,92; ЗПМ=7,05; МАТ=5,13 НР, (2377 руб.): 120%*0.9 * 0,94 от ФОТ СП, (1293 руб.): 65%*0.85 от ФОТ | 100 м2 стяжек | 1.345 | 2233.93 | 1587.19 | 646.74 | 153.07 | 3005 | 2135 | 870 | 206 | 21.776 | 29.29 | 1.552 | 2.09
3 | ТЕР12-01-015-01 | Демонтаж пароизоляции оклеечной: в один слой КОЭФ. К ПОЗИЦИИ: Районный к-т 15%; коэффициент ПЗ=0,8; ОЗП=0,8; ЭМ=0,8; ЗПМ=0,8; МАТ=0; ТЗ=0,8; ТЗМ=0,8 ИНДЕКС К ПОЗИЦИИ: ТЕР12-01-015-01 28 Кровля (обделки, мелкие покрытия, утепление, пароизоляция, стяжки асфальтобетонные) ОЗП=7,05; ЭМ-ЗПМ=3,92; ЗПМ=7,05; МАТ=3,65 НР, (1511 руб.): 120%*0.9 * 0,94 от ФОТ СП, (822 руб.): 65%*0.85 от ФОТ | 100 м2 изолируемой поверхности | 1.32 | 1383.37 | 1110.73 | 272.64 | 16.99 | 1826 | 1466 | 360 | 22 | 14.008 | 18.49 | 0.224 | 0.3
4 | ТЕР46-04-012-01 | Разборка деревянных заполнений проемов: оконных с подоконными досками КОЭФ. К ПОЗИЦИИ: Районный к-т 15% ИНДЕКС К ПОЗИЦИИ: ТЕР46-04-012-01 81 Разборка деревянных перегородок,деревянных элементов перекрытий, деревянных полов, деревянных заполнений проемов ОЗП=7,05; ЭМ-ЗПМ=3,5; ЗПМ=7,05 НР, (2605 руб.): 110%*0.9 * 0,94 от ФОТ СП, (1665 руб.): 70%*0.85 от ФОТ | 100 м2 | 0.2068 | 13786.97 | 12855.41 | 931.56 | 681.52 | 2851 | 2658 | 193 | 141 | 188.54 | 38.99 | 7.74 | 1.6
5 | ТЕРр56-09-01 | Демонтаж дверных коробок в каменных стенах с: отбивкой штукатурки откосов КОЭФ. К ПОЗИЦИИ: Районный к-т 15% ИНДЕКС К ПОЗИЦИИ: ТЕРр56-09-01 92 Демонтажные работы по проемам ОЗП=7,05; ЭМ-ЗПМ=3,12; ЗПМ=7,05 НР, (577 руб.): 82%*0,94 от ФОТ СП, (464 руб.): 62% от ФОТ | 100 коробок | 0.06 | 13521.55 | 12109.12 | 1412.44 | 349.51 | 811 | 727 | 84 | 21 | 179.3 | 10.76 | 3.97 | 0.24
6 | ТЕРр56-10-01 | Снятие дверных полотен КОЭФ. К ПОЗИЦИИ: Районный к-т 15% ИНДЕКС К ПОЗИЦИИ: ТЕРр56-10-01 93 Снятие дверных полотен и наличников ОЗП=7,05; ЗПМ=7,05 НР, (226 руб.): 82%*0,94 от ФОТ СП, (182 руб.): 62% от ФОТ | 100 м2 дверных полотен | 0.1206 | 2426.66 | 2426.66 |  |  | 293 | 293 |  |  | 36.28 | 4.38
7 | ТЕР09-06-001-01 | Демонтаж: конструкций дверей металлических КОЭФ. К ПОЗИЦИИ: Районный к-т 15%; 3.3.1ОУ Разборка (демонтаж) металлических конструкций ОЗП=0,7; ЭМ=0,7; ЗПМ=0,7; МАТ=0; ТЗ=0,7; ТЗМ=0,7 ИНДЕКС К ПОЗИЦИИ: ТЕР09-06-001-01 16 Строительные металлические конструкции ОЗП=7,05; ЭМ-ЗПМ=3,9; ЗПМ=7,05; МАТ=3,75 НР, (440 руб.): 90%*0.9 * 0,94 от ФОТ СП, (418 руб.): 85%*0.85 от ФОТ | 1 т конструкций | 0.127 | 4907.17 | 4509.95 | 397.22 | 40.52 | 623 | 573 | 50 | 5 | 62.643 | 7.96 | 0.854 | 0.11
8 | ТЕРр63-07-05 | Разборка облицовки стен из плит и плиток: керамических глазурованных плиток КОЭФ. К ПОЗИЦИИ: Районный к-т 15% ИНДЕКС К ПОЗИЦИИ: ТЕРр63-07-05 116 Разборка облицовки ОЗП=7,05; ЭМ-ЗПМ=2,81; ЗПМ=7,05 НР, (5995 руб.): 77%*0,94 от ФОТ СП, (4142 руб.): 50% от ФОТ | 100 м2 поверхности облицовки | 1.625 | 5501.42 | 4921.5 | 579.93 | 175.2 | 8940 | 7998 | 942 | 285 | 74.3 | 120.74 | 1.99 | 3.23
9 | ТЕРр57-03-02 | Разборка плинтусов:из керамической плитки КОЭФ. К ПОЗИЦИИ: Районный к-т 15% ИНДЕКС К ПОЗИЦИИ: ТЕРр57-03-02 94 Разборка оснований покрытия полов ОЗП=7,05; ЗПМ=7,05 НР, (387 руб.): 80%*0,94 от ФОТ СП, (350 руб.): 68% от ФОТ | 100 м плинтусов | 0.55 | 936.66 | 936.66 |  |  | 515 | 515 |  |  | 14.28 | 7.85
10 | ТЕРр67-04-05 | Демонтаж осветительных приборов: светильников для люминесцентных ламп КОЭФ. К ПОЗИЦИИ: Районный к-т 15% ИНДЕКС К ПОЗИЦИИ: ТЕРр67-04-05 130 Демонтаж кабеля, приборов ОЗП=7,05; ЭМ-ЗПМ=4,54; ЗПМ=7,05 НР, (137 руб.): 85%*0,94 от ФОТ СП, (111 руб.): 65% от ФОТ | 100 шт. | 0.14 | 1218.59 | 1208.18 | 10.41 | 7.05 | 171 | 170 | 1 | 1 | 17.89 | 2.5 | 0.08 | 0.01
11 | ТЕРр56-01-01 | Демонтаж деревянного раздаточного окна КОЭФ. К ПОЗИЦИИ: Районный к-т 15% ИНДЕКС К ПОЗИЦИИ: ТЕРр56-01-01 92 Демонтажные работы по проемам ОЗП=7,05; ЭМ-ЗПМ=3,12; ЗПМ=7,05 НР, (70 руб.): 82%*0,94 от ФОТ СП, (56 руб.): 62% от ФОТ | 100 коробок | 0.01 | 9447.77 | 8850.39 | 597.37 | 189.31 | 94 | 89 | 5 | 2 | 128.73 | 1.29 | 2.15 | 0.02
12 | ТЕРр56-02-01 | Снятие оконных переплетов: неостекленных КОЭФ. К ПОЗИЦИИ: Районный к-т 15% ИНДЕКС К ПОЗИЦИИ: ТЕРр56-02-01 92 Демонтажные работы по проемам ОЗП=7,05; ЭМ-ЗПМ=3,12; ЗПМ=7,05 НР, (16 руб.): 82%*0,94 от ФОТ СП, (13 руб.): 62% от ФОТ | 100 м2 оконных переплетов | 0.0096 | 2288.79 | 2232.72 | 56.06 | 42.24 | 22 | 21 | 1 |  | 33.06 | 0.32 | 0.48
13 | ТЕРр53-01-04 | Разборка каркаса из брусьев (короб) КОЭФ. К ПОЗИЦИИ: Районный к-т 15% ИНДЕКС К ПОЗИЦИИ: ТЕРр53-01-04 86 Демонтажные работы по стенам ОЗП=7,05; ЭМ-ЗПМ=3,52; ЗПМ=7,05 НР, (226 руб.): 86%*0,94 от ФОТ СП, (196 руб.): 70% от ФОТ | 100 м2 стен | 0.079 | 4645.46 | 3200.44 | 1445.03 | 339.22 | 367 | 253 | 114 | 27 | 51.2 | 4.04 | 2.87 | 0.23
14 | ТЕРр53-01-01 применительно | Разборка обшивки короба: из ДСП КОЭФ. К ПОЗИЦИИ: Районный к-т 15% ИНДЕКС К ПОЗИЦИИ: ТЕРр53-01-01 86 Демонтажные работы по стенам ОЗП=7,05; ЭМ-ЗПМ=3,52; ЗПМ=7,05 НР, (53 руб.): 86%*0,94 от ФОТ СП, (46 руб.): 70% от ФОТ | 100 м2 стен | 0.079 | 1008.39 | 781.81 | 226.58 | 53.19 | 80 | 62 | 18 | 4 | 12.3 | 0.97 | 0.45 | 0.04
15 | ТЕРр57-02-03 | Разборка покрытий полов: из керамических плиток КОЭФ. К ПОЗИЦИИ: Районный к-т 15% ИНДЕКС К ПОЗИЦИИ: ТЕРр57-02-03 95 Разборка покрытий полов ОЗП=7,05; ЭМ-ЗПМ=2,9; ЗПМ=7,05 НР, (97 руб.): 80%*0,94 от ФОТ СП, (88 руб.): 68% от ФОТ | 100 м2 покрытий | 0.025 | 5195.64 | 5030.3 | 165.34 | 126.8 | 130 | 126 | 4 | 3 | 69.87 | 1.75 | 1.44 | 0.04
Раздел 2. Кровля
16 | ТЕРр58-07-06 | Смена существующих рулонных кровель на покрытия из наплавляемых материалов биполь в: 2 слоя 3 505,76 = 15 293,68 - 55,68 x 114 - 40,60 x 134 КОЭФ. К ПОЗИЦИИ: Районный к-т 15% ИНДЕКС К ПОЗИЦИИ: ТЕРр58-07-06 104 Ремонт покрытия рулонного и устройство кровли из наплавляемых материалов ОЗП=7,05; ЭМ-ЗПМ=3,62; ЗПМ=7,05; МАТ=3,26 НР, (5035 руб.): 83%*0,94 от ФОТ СП, (4194 руб.): 65% от ФОТ | 100 м2 покрытий | 1.528 | 13970.68 | 4199.44 | 193.13 | 23.76 | 21347 | 6417 | 295 | 36 | 54.87 | 83.84 | 0.45 | 0.69
17 | Калькуляция цены | Биполь ТКП гран. серый верхний слой КОЭФ. К ПОЗИЦИИ: Районный к-т 15% | м2 | 174.2 | 62.76 |  |  |  | 10933
18 | Калькуляция цены | Биполь ХПП нижний слой КОЭФ. К ПОЗИЦИИ: Районный к-т 15% | м2 | 204.8 | 45.35 |  |  |  | 9288
19 | ТЕРр53-21-14 применительно | Ремонт швов между плитами покрытия КОЭФ. К ПОЗИЦИИ: Районный к-т 15% ИНДЕКС К ПОЗИЦИИ: ТЕРр53-21-14 85 Стены(кроме демонтажных работ) ОЗП=7,05; ЭМ-ЗПМ=3,52; ЗПМ=7,05; МАТ=3,2 НР, (954 руб.): 86%*0,94 от ФОТ СП, (826 руб.): 70% от ФОТ | 100 м восстановленной герметизации стыков | 1.15 | 1090.19 | 1026.33 | 24.85 |  | 1254 | 1180 | 29 |  | 12.29 | 14.13 | 0.08 | 0.09
20 | ТЕР12-01-015-01 | Устройство пароизоляции оклеечной: в один слой КОЭФ. К ПОЗИЦИИ: Районный к-т 15% ИНДЕКС К ПОЗИЦИИ: ТЕР12-01-015-01 28 Кровля (обделки, мелкие покрытия, утепление, пароизоляция, стяжки асфальтобетонные) ОЗП=7,05; ЭМ-ЗПМ=3,92; ЗПМ=7,05; МАТ=3,65 НР, (2176 руб.): 120%*0.9 * 0,94 от ФОТ СП, (1184 руб.): 65%*0.85 от ФОТ | 100 м2 изолируемой поверхности | 1.32 | 8886.53 | 1388.41 | 340.8 | 21.24 | 11730 | 1833 | 450 | 28 | 17.51 | 23.11 | 0.28 | 0.37
21 | ТЕР12-01-014-02 | Утепление покрытий: керамзитом КОЭФ. К ПОЗИЦИИ: Районный к-т 15% ИНДЕКС К ПОЗИЦИИ: ТЕР12-01-014-02 28 Кровля (обделки, мелкие покрытия, утепление, пароизоляция, стяжки асфальтобетонные) ОЗП=7,05; ЭМ-ЗПМ=3,92; ЗПМ=7,05; МАТ=3,65 НР, (10903 руб.): 120%*0.9 * 0,94 от ФОТ СП, (5934 руб.): 65%*0.85 от ФОТ | 1 м3 утеплителя | 39.6 | 1432.56 | 199.36 | 132.39 | 33.56 | 56729 | 7895 | 5243 | 1329 | 3.04 | 120.38 | 0.34 | 13.46
22 | ТЕР12-01-017-01 | Устройство выравнивающих стяжек цементно-песчаных: толщиной 15 мм КОЭФ. К ПОЗИЦИИ: Районный к-т 15% ИНДЕКС К ПОЗИЦИИ: ТЕР12-01-017-01 29 Кровли (стяжки цементно-песчаные) ОЗП=7,05; ЭМ-ЗПМ=3,92; ЗПМ=7,05; МАТ=5,13 НР, (3911 руб.): 120%*0.9 * 0,94 от ФОТ СП, (2128 руб.): 65%*0.85 от ФОТ | 100 м2 стяжек | 1.528 | 9823.74 | 1983.99 | 808.42 | 191.34 | 15011 | 3032 | 1235 | 292 | 27.22 | 41.59 | 1.94 | 2.96
23 | ТЕР12-01-017-02 | Устройство выравнивающих стяжек цементно-песчаных: на каждый 1 мм изменения толщины добавлять к расценке (12-01-017-01) до толщ. 35мм КОЭФ. К ПОЗИЦИИ: Районный к-т 15%; коэффициент ПЗ=20; ОЗП=20; ЭМ=20; ЗПМ=20; МАТ=20; ТЗ=20; ТЗМ=20 ИНДЕКС К ПОЗИЦИИ: ТЕР12-01-017-02 29 Кровли (стяжки цементно-песчаные) ОЗП=7,05; ЭМ-ЗПМ=3,92; ЗПМ=7,05; МАТ=5,13 НР, (2713 руб.): 120%*0.9 * 0,94 от ФОТ СП, (1476 руб.): 65%*0.85 от ФОТ | 100 м2 стяжек | 1.528 | 8069.82 | 1457.73 | 232.42 | 58.37 | 12331 | 2227 | 355 | 89 | 20 | 30.56 | 0.6 | 0.92
24 | ТЕР12-01-016-01 | Огрунтовка оснований из бетона или раствора под водоизоляционный кровельный ковер: битумной грунтовкой с ее приготовлением КОЭФ. К ПОЗИЦИИ: Районный к-т 15% ИНДЕКС К ПОЗИЦИИ: ТЕР12-01-016-01 28 Кровля (обделки, мелкие покрытия, утепление, пароизоляция, стяжки асфальтобетонные) ОЗП=7,05; ЭМ-ЗПМ=3,92; ЗПМ=7,05; МАТ=3,65 НР, (587 руб.): 120%*0.9 * 0,94 от ФОТ СП, (319 руб.): 65%*0.85 от ФОТ | 100 м2 кровли | 1.528 | 1134.02 | 329.08 | 13.84 |  | 1733 | 503 | 21 |  | 4.46 | 6.81 | 0.04 | 0.06
25 | ТЕРр53-16-01 | Ремонт кладки стен отдельными местами: кирпичной (вентканалы) КОЭФ. К ПОЗИЦИИ: Районный к-т 15% ИНДЕКС К ПОЗИЦИИ: ТЕРр53-16-01 85 Стены(кроме демонтажных работ) ОЗП=7,05; ЭМ-ЗПМ=3,52; ЗПМ=7,05; МАТ=3,2 НР, (5903 руб.): 86%*0,94 от ФОТ СП, (5111 руб.): 70% от ФОТ | 1 м3 кладки | 3 | 5062.34 | 2390.09 | 128.41 | 43.86 | 15187 | 7170 | 385 | 132 | 35.39 | 106.17 | 0.43 | 1.29
26 | ТЕР08-02-007-01 | Армирование кладки стен и других конструкций КОЭФ. К ПОЗИЦИИ: Районный к-т 15% ИНДЕКС К ПОЗИЦИИ: ТЕР08-02-007-01 15 Конструкции из кирпича ОЗП=7,05; ЭМ-ЗПМ=3,9; ЗПМ=7,05; МАТ=4,55 НР, (459 руб.): 122%*0.9 * 0,94 от ФОТ СП, (303 руб.): 80%*0.85 от ФОТ | 1 т металлических изделий | 0.09 | 56317.88 | 4262.68 | 211.59 | 27.16 | 5069 | 384 | 19 | 2 | 63.73 | 5.74 | 0.54 | 0.05
27 | ТЕР12-01-002-09 | Устройство кровель плоских (вентканалов и парапетов) из наплавляемых материалов биполь: в два слоя 245,54 = 11 302,66 - 55,68 x 114 - 40,60 x 116 КОЭФ. К ПОЗИЦИИ: Районный к-т 15% ИНДЕКС К ПОЗИЦИИ: ТЕР12-01-002-09 30 Кровли из рулонных, мастичных и направляемых материалов ОЗП=7,05; ЭМ-ЗПМ=3,3; ЗПМ=7,05; МАТ=3,33 НР, (677 руб.): 120%*0.9 * 0,94 от ФОТ СП, (369 руб.): 65%*0.85 от ФОТ | 100 м2 кровли | 0.498 | 1501.24 | 1138.62 | 167.78 | 23.67 | 748 | 567 | 84 | 12 | 14.36 | 7.15 | 0.29 | 0.14
28 | Калькуляция цены | Биполь ТКП гран. серый верхний слой КОЭФ. К ПОЗИЦИИ: Районный к-т 15% | м2 | 56.77 | 62.76 |  |  |  | 3563
29 | Калькуляция цены | Биполь ХПП нижний слой КОЭФ. К ПОЗИЦИИ: Районный к-т 15% | м2 | 57.77 | 45.35 |  |  |  | 2620
30 | ТЕР12-01-010-01 | Устройство мелких покрытий (парапеты, свесы по периметру вентканалов) из листовой оцинкованной стали КОЭФ. К ПОЗИЦИИ: Районный к-т 15% ИНДЕКС К ПОЗИЦИИ: ТЕР12-01-010-01 28 Кровля (обделки, мелкие покрытия, утепление, пароизоляция, стяжки асфальтобетонные) ОЗП=7,05; ЭМ-ЗПМ=3,92; ЗПМ=7,05; МАТ=3,65 НР, (3664 руб.): 120%*0.9 * 0,94 от ФОТ СП, (1994 руб.): 65%*0.85 от ФОТ | 100 м2 покрытия | 0.3855 | 43628.48 | 8117.39 | 115.87 | 23.67 | 16819 | 3129 | 45 | 9 | 112.75 | 43.47 | 0.27 | 0.1
Раздел 3. Фасад
31 | ТЕРр53-15-01 | Ремонт лицевой поверхности наружных кирпичных стен при глубине заделки в: 1/2 кирпича площадью в одном месте до 1 м2 (под отливами) КОЭФ. К ПОЗИЦИИ: Районный к-т 15% ИНДЕКС К ПОЗИЦИИ: ТЕРр53-15-01 85 Стены(кроме демонтажных работ) ОЗП=7,05; ЭМ-ЗПМ=3,52; ЗПМ=7,05; МАТ=3,2 НР, (5201 руб.): 86%*0,94 от ФОТ СП, (4504 руб.): 70% от ФОТ | 100 м2 отремонтированной поверхности стен | 0.23 | 59376.04 | 27854.94 | 503.51 | 118.21 | 13656 | 6407 | 116 | 27 | 397.65 | 91.46 | 1 | 0.23
32 | ТЕРр53-15-04 | Ремонт лицевой поверхности наружных кирпичных стен при глубине заделки в: 1 кирпич площадью в одном месте более 1 м2 8 585,90 = 24 832,20 - 1 572,73 x 10,33 КОЭФ. К ПОЗИЦИИ: Районный к-т 15% ИНДЕКС К ПОЗИЦИИ: ТЕРр53-15-04 85 Стены(кроме демонтажных работ) ОЗП=7,05; ЭМ-ЗПМ=3,52; ЗПМ=7,05; МАТ=3,2 НР, (4901 руб.): 86%*0,94 от ФОТ СП, (4243 руб.): 70% от ФОТ | 100 м2 отремонтированной поверхности стен | 0.1588 | 50651.51 | 37937.1 | 1007.01 | 236.41 | 8043 | 6024 | 160 | 38 | 551.8 | 87.63 | 2 | 0.32
33 | СЦМ-404-0162 | Кирпич силикатный полнотелый одинарный, размером 250х120х65 мм, марка 100 КОЭФ. К ПОЗИЦИИ: Районный к-т 15% ИНДЕКС К ПОЗИЦИИ: ТЕРр53-15-04 85 Стены(кроме демонтажных работ) ОЗП=7,05; ЭМ-ЗПМ=3,52; ЗПМ=7,05; МАТ=3,2 | т.шт | 1.64 | 4228.06 |  |  |  | 6934
34 | ТЕР08-02-007-01 | Армирование кладки стен и других конструкций КОЭФ. К ПОЗИЦИИ: Районный к-т 15% ИНДЕКС К ПОЗИЦИИ: ТЕР08-02-007-01 15 Конструкции из кирпича ОЗП=7,05; ЭМ-ЗПМ=3,9; ЗПМ=7,05; МАТ=4,55 НР, (229 руб.): 122%*0.9 * 0,94 от ФОТ СП, (151 руб.): 80%*0.85 от ФОТ | 1 т металлических изделий | 0.045 | 56317.88 | 4262.68 | 211.59 | 27.16 | 2534 | 192 | 10 | 1 | 63.73 | 2.87 | 0.54 | 0.02
35 | ТЕРр53-22-01 | Временная разгрузка каменных конструкций деревянными стойками из бревен КОЭФ. К ПОЗИЦИИ: Районный к-т 15% ИНДЕКС К ПОЗИЦИИ: ТЕРр53-22-01 85 Стены(кроме демонтажных работ) ОЗП=7,05; ЭМ-ЗПМ=3,52; ЗПМ=7,05; МАТ=3,2 НР, (307 руб.): 86%*0,94 от ФОТ СП, (266 руб.): 70% от ФОТ | 100 м стоек | 0.072 | 6316.92 | 5277.42 | 43.47 |  | 455 | 380 | 3 |  | 77.4 | 5.57 | 0.14 | 0.01
36 | ТЕР46-02-009-02 | Отбивка штукатурки с поверхностей: стен цоколя КОЭФ. К ПОЗИЦИИ: Районный к-т 15% ИНДЕКС К ПОЗИЦИИ: ТЕР46-02-009-02 79 Отбивка штукатурки, разборка облицовки из камня ОЗП=7,05; ЗПМ=7,05 НР, (763 руб.): 110%*0.9 * 0,94 от ФОТ СП, (488 руб.): 70%*0.85 от ФОТ | 100 м2 | 0.548 | 1496.73 | 1496.73 |  |  | 820 | 820 |  |  | 22.82 | 12.51
37 | ТЕР15-02-036-01 | Штукатурка по сетке без устройства каркаса: улучшенная стен КОЭФ. К ПОЗИЦИИ: Районный к-т 15% ИНДЕКС К ПОЗИЦИИ: ТЕР15-02-036-01 36 Внутренние отделочные работы- малярные и обойные работы, отделочные декоративные покрытия, стекольные, штукатурные работы ОЗП=7,05; ЭМ-ЗПМ=2,6; ЗПМ=7,05; МАТ=4,3 НР, (5709 руб.): 105%*0.9 * 0,94 от ФОТ СП, (3005 руб.): 55%*0.85 от ФОТ | 100 м2 оштукатуриваемой поверхности | 0.548 | 35507.21 | 10061.57 | 182.49 | 126.8 | 19458 | 5514 | 100 | 69 | 129.95 | 71.21 | 1.44 | 0.79
38 | ТЕР15-02-037-01 | Устройство каркаса при оштукатуривании: стен КОЭФ. К ПОЗИЦИИ: Районный к-т 15% ИНДЕКС К ПОЗИЦИИ: ТЕР15-02-037-01 36 Внутренние отделочные работы- малярные и обойные работы, отделочные декоративные покрытия, стекольные, штукатурные работы ОЗП=7,05; ЭМ-ЗПМ=2,6; ЗПМ=7,05; МАТ=4,3 НР, (1094 руб.): 105%*0.9 * 0,94 от ФОТ СП, (576 руб.): 55%*0.85 от ФОТ | 100 м2 оштукатуриваемой поверхности | 0.548 | 9419.86 | 1934.13 | 35.59 | 18.49 | 5162 | 1060 | 20 | 10 | 24.98 | 13.69 | 0.21 | 0.12
39 | ТЕР15-01-017-01 | Наружная облицовка по бетонной поверхности фасадными керамическими цветными плитками на цементном растворе: стен цоколя КОЭФ. К ПОЗИЦИИ: Районный к-т 15% ИНДЕКС К ПОЗИЦИИ: ТЕР15-01-017-01 38 Облицовочные работы (наружные и внутренние) ОЗП=7,05; ЭМ-ЗПМ=2,6; ЗПМ=7,05; МАТ=3,98 НР, (12975 руб.): 105%*0.9 * 0,94 от ФОТ СП, (6828 руб.): 55%*0.85 от ФОТ | 100 м2 облицованной поверхности | 0.548 | 50943.44 | 23050.03 | 164.52 | 116.26 | 27917 | 12631 | 90 | 64 | 290.7 | 159.3 | 1.32 | 0.72
40 | ТЕР12-01-010-01 | Устройство мелких покрытий (фартуков) из листовой оцинкованной стали шириной 60мм КОЭФ. К ПОЗИЦИИ: Районный к-т 15% ИНДЕКС К ПОЗИЦИИ: ТЕР12-01-010-01 28 Кровля (обделки, мелкие покрытия, утепление, пароизоляция, стяжки асфальтобетонные) ОЗП=7,05; ЭМ-ЗПМ=3,92; ЗПМ=7,05; МАТ=3,65 НР, (521 руб.): 120%*0.9 * 0,94 от ФОТ СП, (283 руб.): 65%*0.85 от ФОТ | 100 м2 покрытия | 0.05484 | 43628.48 | 8117.39 | 115.87 | 23.67 | 2393 | 445 | 6 | 1 | 112.75 | 6.18 | 0.27 | 0.01
Раздел 4. Стены
Санузел
41 | ТЕРр53-20-04 | Кладка отдельных участков внутренних стен из силикатного кирпича 24 677,81 = 87 587,01 - 1 572,73 x 40 КОЭФ. К ПОЗИЦИИ: Районный к-т 15% ИНДЕКС К ПОЗИЦИИ: ТЕРр53-20-04 85 Стены(кроме демонтажных работ) ОЗП=7,05; ЭМ-ЗПМ=3,52; ЗПМ=7,05; МАТ=3,2 НР, (483 руб.): 86%*0,94 от ФОТ СП, (419 руб.): 70% от ФОТ | 100 м3 кладки | 0.0115 | 111513.46 | 47367.26 | 16516.38 | 4610.09 | 1282 | 545 | 190 | 53 | 670 | 7.71 | 39 | 0.45
42 | СЦМ-404-0162 | Кирпич силикатный полнотелый одинарный, размером 250х120х65 мм, марка 100 КОЭФ. К ПОЗИЦИИ: Районный к-т 15% ИНДЕКС К ПОЗИЦИИ: ТЕРр53-20-04 85 Стены(кроме демонтажных работ) ОЗП=7,05; ЭМ-ЗПМ=3,52; ЗПМ=7,05; МАТ=3,2 | т.шт | 0.46 | 4228.06 |  |  |  | 1945
Раздел 5. Проемы
43 | ТЕР10-01-034-06 | Установка в жилых и общественных зданиях оконных блоков из ПВХ профилей: поворотных (откидных, поворотно-откидных) с площадью проема более 2 м2 двухстворчатых КОЭФ. К ПОЗИЦИИ: Районный к-т 15% ИНДЕКС К ПОЗИЦИИ: ТЕР10-01-034-06 19 Оконные и дверные проемы ОЗП=7,05; ЭМ-ЗПМ=3,67; ЗПМ=7,05; МАТ=3,83 НР, (514 руб.): 118%*0.9 * 0,94 от ФОТ СП, (276 руб.): 63%*0.85 от ФОТ | 100 м2 проемов | 0.0414 | 45245.14 | 10750.95 | 1581.73 | 58.13 | 1873 | 445 | 65 | 2 | 145.72 | 6.03 | 4.23 | 0.18
44 | Калькуляция цены | Блоки оконные ПВХ КОЭФ. К ПОЗИЦИИ: Районный к-т 15% | шт | 2 | 7866 |  |  |  | 15732
45 | ТЕР10-01-035-01 | Установка подоконных досок из ПВХ: в каменных стенах толщиной до 0,51 м КОЭФ. К ПОЗИЦИИ: Районный к-т 15% ИНДЕКС К ПОЗИЦИИ: ТЕР10-01-035-01 19 Оконные и дверные проемы ОЗП=7,05; ЭМ-ЗПМ=3,67; ЗПМ=7,05; МАТ=3,83 НР, (51 руб.): 118%*0.9 * 0,94 от ФОТ СП, (27 руб.): 63%*0.85 от ФОТ | 100 м.п. | 0.029 | 17665.75 | 1525.59 | 53.4 | 3.49 | 512 | 44 | 2 |  | 21.19 | 0.61 | 0.19 | 0.01
46 | Калькуляция цены | Доски подоконные ПВХ шириной 500мм КОЭФ. К ПОЗИЦИИ: Районный к-т 15% | м | 2.9 | 473.11 |  |  |  | 1372
47 | ТЕРр58-20-01 | Смена обделок из листовой стали отливов шириной до: 0,4 м КОЭФ. К ПОЗИЦИИ: Районный к-т 15% ИНДЕКС К ПОЗИЦИИ: ТЕРр58-20-01 101 Крыша, кровля (кроме демонтажных и ремонтных работ) ОЗП=7,05; ЭМ-ЗПМ=3,56; ЗПМ=7,05; МАТ=3,34 НР, (54 руб.): 83%*0,94 от ФОТ СП, (45 руб.): 65% от ФОТ | 100 м | 0.023 | 13624.07 | 2981.29 | 22.22 | 7.05 | 313 | 69 | 1 |  | 41.41 | 0.95 | 0.12
48 | ТЕР09-06-001-01 | Монтаж: конструкций дверей металлических входных в здание, двупольных, утепленных размером 1,4х2,6м КОЭФ. К ПОЗИЦИИ: Районный к-т 15% ИНДЕКС К ПОЗИЦИИ: ТЕР09-06-001-01 16 Строительные металлические конструкции ОЗП=7,05; ЭМ-ЗПМ=3,9; ЗПМ=7,05; МАТ=3,75 НР, (1539 руб.): 90%*0.9 * 0,94 от ФОТ СП, (1460 руб.): 85%*0.85 от ФОТ | 1 т конструкций | 0.27 | 7188.56 | 6442.79 | 567.46 | 57.89 | 1941 | 1740 | 153 | 16 | 89.49 | 24.16 | 1.22 | 0.33
49 | Калькуляция цены | Дверь металлическая входная в здание, двупольная, утепленная размером 1,4х2,6м КОЭФ. К ПОЗИЦИИ: Районный к-т 15% | шт | 1 | 24555.44 |  |  |  | 24555
50 | ТЕР07-05-039-08 | Устройство герметизации коробок дверей монтажной пеной 985,03 = 2 168,15 - 2,48 x 4,12 - 87,53 x 13,4 КОЭФ. К ПОЗИЦИИ: Районный к-т 15% ИНДЕКС К ПОЗИЦИИ: ТЕР07-05-039-08 13 Конструкции из сборного бетона и железобетона ОЗП=7,05; ЭМ-ЗПМ=4,17; ЗПМ=7,05; МАТ=4,51 НР, (211 руб.): 155%*0.9 * 0,94 от ФОТ СП, (137 руб.): 100%*0.85 от ФОТ | 100 м шва | 0.08 | 4943.51 | 1358.49 | 3585.01 | 362.73 | 395 | 109 | 286 | 29 | 17.75 | 1.42 | 4.22 | 0.34
51 | СЦМ-101-1921 | Пена монтажная для герметизации стыков в баллончике емкостью 0,85 л КОЭФ. К ПОЗИЦИИ: Районный к-т 15% ИНДЕКС К ПОЗИЦИИ: ТЕР07-05-039-08 13 Конструкции из сборного бетона и железобетона ОЗП=7,05; ЭМ-ЗПМ=4,17; ЗПМ=7,05; МАТ=4,51 | шт | 1 | 328.33 |  |  |  | 328
Буфет 1-го 2-го этажей
52 | ТЕР10-01-047-01 | Установка блоков из ПХВ в наружных и внутренних дверных проемах: в каменных стенах площадью проема до 3 м2 КОЭФ. К ПОЗИЦИИ: Районный к-т 15% ИНДЕКС К ПОЗИЦИИ: ТЕР10-01-047-01 19 Оконные и дверные проемы ОЗП=7,05; ЭМ-ЗПМ=3,67; ЗПМ=7,05; МАТ=3,83 НР, (693 руб.): 118%*0.9 * 0,94 от ФОТ СП, (372 руб.): 63%*0.85 от ФОТ | 100 м2 проемов | 0.0399 | 72185.73 | 15024.98 | 1863.05 | 92.43 | 2880 | 599 | 74 | 4 | 201 | 8.02 | 4.62 | 0.18
53 | Калькуляция цены | Блок дверной ПВХ ДГ21-9 КОЭФ. К ПОЗИЦИИ: Районный к-т 15% | шт | 1 | 8542.23 |  |  |  | 8542
54 | Калькуляция цены | Блок дверной ПВХ ДГ21-13 КОЭФ. К ПОЗИЦИИ: Районный к-т 15% | шт | 1 | 12338.78 |  |  |  | 12339
55 | ТЕР10-01-034-05 | Установка в жилых и общественных зданиях оконных блоков из ПВХ профилей: поворотных (откидных, поворотно-откидных) с площадью проема до 2 м2 двухстворчатых КОЭФ. К ПОЗИЦИИ: Районный к-т 15% ИНДЕКС К ПОЗИЦИИ: ТЕР10-01-034-05 19 Оконные и дверные проемы ОЗП=7,05; ЭМ-ЗПМ=3,67; ЗПМ=7,05; МАТ=3,83 НР, (15436 руб.): 118%*0.9 * 0,94 от ФОТ СП, (8280 руб.): 63%*0.85 от ФОТ | 100 м2 проемов | 0.96 | 59981.99 | 13837.15 | 1913.97 | 154.93 | 57583 | 13284 | 1837 | 149 | 187.55 | 180.05 | 5.33 | 5.12
56 | Калькуляция цены | Блоки оконные ПВХ 1,2х0,8h КОЭФ. К ПОЗИЦИИ: Районный к-т 15% | шт | 1 | 3648 |  |  |  | 3648
Молочная кухня
57 | ТЕР10-01-034-05 | Установка в жилых и общественных зданиях оконных блоков из ПВХ профилей: поворотных (откидных, поворотно-откидных) с площадью проема до 2 м2 двухстворчатых КОЭФ. К ПОЗИЦИИ: Районный к-т 15% ИНДЕКС К ПОЗИЦИИ: ТЕР10-01-034-05 19 Оконные и дверные проемы ОЗП=7,05; ЭМ-ЗПМ=3,67; ЗПМ=7,05; МАТ=3,83 НР, (124 руб.): 118%*0.9 * 0,94 от ФОТ СП, (66 руб.): 63%*0.85 от ФОТ | 100 м2 проемов | 0.0077 | 59981.99 | 13837.15 | 1913.97 | 154.93 | 462 | 107 | 15 | 1 | 187.55 | 1.44 | 5.33 | 0.04
58 | Калькуляция цены | Блоки оконные ПВХ 1,1х0,7h КОЭФ. К ПОЗИЦИИ: Районный к-т 15% | шт | 1 | 2926 |  |  |  | 2926
59 | ТЕР10-01-034-08 | Установка в жилых и общественных зданиях оконных блоков из ПВХ профилей: поворотных (откидных, поворотно-откидных) с площадью проема более 2 м2 трехстворчатых в том числе при наличии створок глухого остекления КОЭФ. К ПОЗИЦИИ: Районный к-т 15% ИНДЕКС К ПОЗИЦИИ: ТЕР10-01-034-08 19 Оконные и дверные проемы ОЗП=7,05; ЭМ-ЗПМ=3,67; ЗПМ=7,05; МАТ=3,83 НР, (1642 руб.): 118%*0.9 * 0,94 от ФОТ СП, (881 руб.): 63%*0.85 от ФОТ | 100 м2 проемов | 0.1292 | 46506.57 | 11004.8 | 1602.1 | 58.13 | 6009 | 1422 | 207 | 8 | 149.16 | 19.27 | 4.23 | 0.55
60 | Калькуляция цены | Блоки оконные ПВХ 2,6х1,9h КОЭФ. К ПОЗИЦИИ: Районный к-т 15% | шт | 2 | 18772 |  |  |  | 37544
61 | Калькуляция цены | Блоки оконные ПВХ 1,6х1,9h КОЭФ. К ПОЗИЦИИ: Районный к-т 15% | шт | 1 | 11552 |  |  |  | 11552
62 | ТЕР10-01-035-01 | Установка подоконных досок из ПВХ: в каменных стенах толщиной до 0,51 м КОЭФ. К ПОЗИЦИИ: Районный к-т 15% ИНДЕКС К ПОЗИЦИИ: ТЕР10-01-035-01 19 Оконные и дверные проемы ОЗП=7,05; ЭМ-ЗПМ=3,67; ЗПМ=7,05; МАТ=3,83 НР, (160 руб.): 118%*0.9 * 0,94 от ФОТ СП, (86 руб.): 63%*0.85 от ФОТ | 100 м.п. | 0.091 | 17665.75 | 1525.59 | 53.4 | 3.49 | 1608 | 139 | 5 |  | 21.19 | 1.93 | 0.19 | 0.02
63 | Калькуляция цены | Доски подоконные ПВХ шириной 500мм КОЭФ. К ПОЗИЦИИ: Районный к-т 15% | м | 9.1 | 473.11 |  |  |  | 4305
64 | ТЕРр58-20-01 | Смена обделок из листовой стали отливов шириной до: 0,4 м КОЭФ. К ПОЗИЦИИ: Районный к-т 15% ИНДЕКС К ПОЗИЦИИ: ТЕРр58-20-01 101 Крыша, кровля (кроме демонтажных и ремонтных работ) ОЗП=7,05; ЭМ-ЗПМ=3,56; ЗПМ=7,05; МАТ=3,34 НР, (185 руб.): 83%*0,94 от ФОТ СП, (154 руб.): 65% от ФОТ | 100 м | 0.079 | 13624.07 | 2981.29 | 22.22 | 7.05 | 1076 | 236 | 2 | 1 | 41.41 | 3.27 | 0.12 | 0.01
65 | ТЕР10-01-047-01 | Установка блоков из ПХВ в наружных и внутренних дверных проемах: в каменных стенах площадью проема до 3 м2 КОЭФ. К ПОЗИЦИИ: Районный к-т 15% ИНДЕКС К ПОЗИЦИИ: ТЕР10-01-047-01 19 Оконные и дверные проемы ОЗП=7,05; ЭМ-ЗПМ=3,67; ЗПМ=7,05; МАТ=3,83 НР, (1131 руб.): 118%*0.9 * 0,94 от ФОТ СП, (607 руб.): 63%*0.85 от ФОТ | 100 м2 проемов | 0.0651 | 72185.73 | 15024.98 | 1863.05 | 92.43 | 4699 | 978 | 121 | 6 | 201 | 13.09 | 4.62 | 0.3
66 | Калькуляция цены | Блок дверной ПВХ ДГ21-9 КОЭФ. К ПОЗИЦИИ: Районный к-т 15% | шт | 2 | 8542.23 |  |  |  | 17084
67 | Калькуляция цены | Блок дверной ПВХ ДГ21-13 КОЭФ. К ПОЗИЦИИ: Районный к-т 15% | шт | 1 | 12338.78 |  |  |  | 12339
Санузел
68 | ТЕР10-01-034-05 | Установка в жилых и общественных зданиях оконных блоков из ПВХ профилей: поворотных (откидных, поворотно-откидных) с площадью проема до 2 м2 двухстворчатых КОЭФ. К ПОЗИЦИИ: Районный к-т 15% ИНДЕКС К ПОЗИЦИИ: ТЕР10-01-034-05 19 Оконные и дверные проемы ОЗП=7,05; ЭМ-ЗПМ=3,67; ЗПМ=7,05; МАТ=3,83 НР, (145 руб.): 118%*0.9 * 0,94 от ФОТ СП, (78 руб.): 63%*0.85 от ФОТ | 100 м2 проемов | 0.009 | 59981.99 | 13837.15 | 1913.97 | 154.93 | 540 | 125 | 17 | 1 | 187.55 | 1.69 | 5.33 | 0.05
69 | Калькуляция цены | Блоки оконные ПВХ S=0,9м2 КОЭФ. К ПОЗИЦИИ: Районный к-т 15% | шт | 1 | 3420 |  |  |  | 3420
70 | ТЕР10-01-035-01 | Установка подоконных досок из ПВХ: в каменных стенах толщиной до 0,51 м КОЭФ. К ПОЗИЦИИ: Районный к-т 15% ИНДЕКС К ПОЗИЦИИ: ТЕР10-01-035-01 19 Оконные и дверные проемы ОЗП=7,05; ЭМ-ЗПМ=3,67; ЗПМ=7,05; МАТ=3,83 НР, (31 руб.): 118%*0.9 * 0,94 от ФОТ СП, (17 руб.): 63%*0.85 от ФОТ | 100 м.п. | 0.018 | 17665.75 | 1525.59 | 53.4 | 3.49 | 318 | 27 | 1 |  | 21.19 | 0.38 | 0.19
71 | Калькуляция цены | Доски подоконные ПВХ шириной 500мм КОЭФ. К ПОЗИЦИИ: Районный к-т 15% | м | 1.8 | 473.11 |  |  |  | 852
72 | ТЕРр58-20-01 | Смена обделок из листовой стали отливов шириной до: 0,4 м КОЭФ. К ПОЗИЦИИ: Районный к-т 15% ИНДЕКС К ПОЗИЦИИ: ТЕРр58-20-01 101 Крыша, кровля (кроме демонтажных и ремонтных работ) ОЗП=7,05; ЭМ-ЗПМ=3,56; ЗПМ=7,05; МАТ=3,34 НР, (35 руб.): 83%*0,94 от ФОТ СП, (29 руб.): 65% от ФОТ | 100 м | 0.015 | 13624.07 | 2981.29 | 22.22 | 7.05 | 204 | 45 |  |  | 41.41 | 0.62 | 0.12
73 | ТЕР10-01-047-01 | Установка блоков из ПХВ в наружных и внутренних дверных проемах: в каменных стенах площадью проема до 3 м2 КОЭФ. К ПОЗИЦИИ: Районный к-т 15% ИНДЕКС К ПОЗИЦИИ: ТЕР10-01-047-01 19 Оконные и дверные проемы ОЗП=7,05; ЭМ-ЗПМ=3,67; ЗПМ=7,05; МАТ=3,83 НР, (255 руб.): 118%*0.9 * 0,94 от ФОТ СП, (137 руб.): 63%*0.85 от ФОТ | 100 м2 проемов | 0.0147 | 72185.73 | 15024.98 | 1863.05 | 92.43 | 1061 | 221 | 27 | 1 | 201 | 2.95 | 4.62 | 0.07
74 | Калькуляция цены | Блок дверной ПВХ ДГ21-7 КОЭФ. К ПОЗИЦИИ: Районный к-т 15% | шт | 1 | 6643.96 |  |  |  | 6644
Раздел 6. Отделочные работы
Буфет 1-го 2-го этажей
75 | ТЕРр62-41-01 | Очистка вручную поверхности потолков от масляных красок КОЭФ. К ПОЗИЦИИ: Районный к-т 15% ИНДЕКС К ПОЗИЦИИ: ТЕРр62-41-01 113 Малярные работы ОЗП=7,05; ЭМ-ЗПМ=3,58; ЗПМ=7,05; МАТ=3,64 НР, (495 руб.): 80%*0,94 от ФОТ СП, (329 руб.): 50% от ФОТ | 100 м2 расчищенной поверхности | 0.482 | 1364.25 | 1364.25 |  |  | 658 | 658 |  |  | 20.8 | 10.03
76 | ТЕРр53-21-15 | Устройство: промазки и расшивка швов панелей перекрытий раствором снизу КОЭФ. К ПОЗИЦИИ: Районный к-т 15% ИНДЕКС К ПОЗИЦИИ: ТЕРр53-21-15 85 Стены(кроме демонтажных работ) ОЗП=7,05; ЭМ-ЗПМ=3,52; ЗПМ=7,05; МАТ=3,2 НР, (1657 руб.): 86%*0,94 от ФОТ СП, (1435 руб.): 70% от ФОТ | 100 м восстановленной герметизации стыков | 0.48 | 4369.97 | 4270.3 | 3.1 |  | 2098 | 2050 | 1 |  | 49.69 | 23.85 | 0.01
77 | ТЕРр61-01-10 | Сплошное выравнивание штукатурки внутри здания (однослойная штукатурка) сухой растворной смесью (типа "Ветонит") толщиной 3мм для последующей окраски или оклейки обоями: потолков 2 611,49 = 16 922,45 - 14 110,00 x 1,12 + 4 441,18 x 0,336 КОЭФ. К ПОЗИЦИИ: Районный к-т 15% ИНДЕКС К ПОЗИЦИИ: ТЕРр61-01-10 112 Штукатурные работы сухой растворной смесью (типа «Ветонит») ОЗП=7,05; ЭМ-ЗПМ=3,1; ЗПМ=7,05; МАТ=3,74 НР, (2829 руб.): 79%*0,94 от ФОТ СП, (1905 руб.): 50% от ФОТ | 100 м2 поверхности | 0.482 | 14014.8 | 7713.96 | 232.84 | 188.42 | 6755 | 3718 | 112 | 91 | 89.76 | 43.26 | 0.46 | 0.22
78 | ТЕР15-04-025-11 | Улучшенная окраска масляными составами по сборным конструкциям, подготовленным под окраску: потолков КОЭФ. К ПОЗИЦИИ: Районный к-т 15% ИНДЕКС К ПОЗИЦИИ: ТЕР15-04-025-11 36 Внутренние отделочные работы- малярные и обойные работы, отделочные декоративные покрытия, стекольные, штукатурные работы ОЗП=7,05; ЭМ-ЗПМ=2,6; ЗПМ=7,05; МАТ=4,3 НР, (1410 руб.): 105%*0.9 * 0,94 от ФОТ СП, (742 руб.): 55%*0.85 от ФОТ | 100 м2 окрашиваемой поверхности | 0.482 | 8167.77 | 2862.43 | 12.59 | 0.89 | 3937 | 1380 | 6 |  | 37.4 | 18.03 | 0.06 | 0.03
79 | ТЕР10-01-010-01 | Установка элементов каркаса: из брусьев КОЭФ. К ПОЗИЦИИ: Районный к-т 15% ИНДЕКС К ПОЗИЦИИ: ТЕР10-01-010-01 18 Деревянные конструкции ОЗП=7,05; ЭМ-ЗПМ=3,63; ЗПМ=7,05; МАТ=3,57 НР, (183 руб.): 118%*0.9 * 0,94 от ФОТ СП, (98 руб.): 63%*0.85 от ФОТ | 1 м3 древесины в конструкции | 0.1 | 11310.86 | 1590.69 | 124.58 |  | 1131 | 159 | 12 |  | 22.5 | 2.25 | 0.36 | 0.04
80 | ТЕР15-01-050-01 | Облицовка стен короба панелями ПВХ: по деревянной обрешетке 725,92 = 13 195,08 - 115 360,00 x 0,1014 - 6,00 x 88,21 - 6,00 x 40,4 КОЭФ. К ПОЗИЦИИ: Районный к-т 15% ИНДЕКС К ПОЗИЦИИ: ТЕР15-01-050-01 36 Внутренние отделочные работы- малярные и обойные работы, отделочные декоративные покрытия, стекольные, штукатурные работы ОЗП=7,05; ЭМ-ЗПМ=2,6; ЗПМ=7,05; МАТ=4,3 НР, (314 руб.): 105%*0.9 * 0,94 от ФОТ СП, (165 руб.): 55%*0.85 от ФОТ | 100 м2 облицовки | 0.079 | 4787.16 | 3882.92 | 257.95 | 9.65 | 378 | 307 | 20 | 1 | 50.15 | 3.96 | 0.87 | 0.07
81 | Калькуляция цены | Панели ПВХ КОЭФ. К ПОЗИЦИИ: Районный к-т 15% | м2 | 8.011 | 250 |  |  |  | 2003
Молочная кухня
82 | ТЕРр62-41-01 | Очистка вручную поверхности потолков от масляных красок КОЭФ. К ПОЗИЦИИ: Районный к-т 15% ИНДЕКС К ПОЗИЦИИ: ТЕРр62-41-01 113 Малярные работы ОЗП=7,05; ЭМ-ЗПМ=3,58; ЗПМ=7,05; МАТ=3,64 НР, (513 руб.): 80%*0,94 от ФОТ СП, (341 руб.): 50% от ФОТ | 100 м2 расчищенной поверхности | 0.5 | 1364.25 | 1364.25 |  |  | 682 | 682 |  |  | 20.8 | 10.4
83 | ТЕРр53-21-15 | Устройство: промазки и расшивка швов панелей перекрытий раствором снизу КОЭФ. К ПОЗИЦИИ: Районный к-т 15% ИНДЕКС К ПОЗИЦИИ: ТЕРр53-21-15 85 Стены(кроме демонтажных работ) ОЗП=7,05; ЭМ-ЗПМ=3,52; ЗПМ=7,05; МАТ=3,2 НР, (1588 руб.): 86%*0,94 от ФОТ СП, (1375 руб.): 70% от ФОТ | 100 м восстановленной герметизации стыков | 0.46 | 4369.97 | 4270.3 | 3.1 |  | 2010 | 1964 | 1 |  | 49.69 | 22.86 | 0.01
84 | ТЕРр61-01-10 | Сплошное выравнивание штукатурки внутри здания (однослойная штукатурка) сухой растворной смесью (типа "Ветонит") толщиной 3мм для последующей окраски или оклейки обоями: потолков 2 611,49 = 16 922,45 - 14 110,00 x 1,12 + 4 441,18 x 0,336 КОЭФ. К ПОЗИЦИИ: Районный к-т 15% ИНДЕКС К ПОЗИЦИИ: ТЕРр61-01-10 112 Штукатурные работы сухой растворной смесью (типа «Ветонит») ОЗП=7,05; ЭМ-ЗПМ=3,1; ЗПМ=7,05; МАТ=3,74 НР, (2934 руб.): 79%*0,94 от ФОТ СП, (1976 руб.): 50% от ФОТ | 100 м2 поверхности | 0.5 | 14014.8 | 7713.96 | 232.84 | 188.42 | 7007 | 3857 | 116 | 94 | 89.76 | 44.88 | 0.46 | 0.23
85 | ТЕР15-04-025-11 | Улучшенная окраска масляными составами по сборным конструкциям, подготовленным под окраску: потолков КОЭФ. К ПОЗИЦИИ: Районный к-т 15% ИНДЕКС К ПОЗИЦИИ: ТЕР15-04-025-11 36 Внутренние отделочные работы- малярные и обойные работы, отделочные декоративные покрытия, стекольные, штукатурные работы ОЗП=7,05; ЭМ-ЗПМ=2,6; ЗПМ=7,05; МАТ=4,3 НР, (1462 руб.): 105%*0.9 * 0,94 от ФОТ СП, (770 руб.): 55%*0.85 от ФОТ | 100 м2 окрашиваемой поверхности | 0.5 | 8167.77 | 2862.43 | 12.59 | 0.89 | 4084 | 1431 | 6 |  | 37.4 | 18.7 | 0.06 | 0.03
86 | ТЕР46-02-009-02 | Отбивка штукатурки с поверхностей: стен КОЭФ. К ПОЗИЦИИ: Районный к-т 15% ИНДЕКС К ПОЗИЦИИ: ТЕР46-02-009-02 79 Отбивка штукатурки, разборка облицовки из камня ОЗП=7,05; ЗПМ=7,05 НР, (2159 руб.): 110%*0.9 * 0,94 от ФОТ СП, (1380 руб.): 70%*0.85 от ФОТ | 100 м2 | 1.55 | 1496.73 | 1496.73 |  |  | 2320 | 2320 |  |  | 22.82 | 35.37
87 | ТЕР15-02-016-03 | Оштукатуривание поверхностей цементно-известковым или цементным раствором по камню и бетону: улучшенное стен КОЭФ. К ПОЗИЦИИ: Районный к-т 15% ИНДЕКС К ПОЗИЦИИ: ТЕР15-02-016-03 36 Внутренние отделочные работы- малярные и обойные работы, отделочные декоративные покрытия, стекольные, штукатурные работы ОЗП=7,05; ЭМ-ЗПМ=2,6; ЗПМ=7,05; МАТ=4,3 НР, (11731 руб.): 105%*0.9 * 0,94 от ФОТ СП, (6174 руб.): 55%*0.85 от ФОТ | 100 м2 оштукатуриваемой поверхности | 1.55 | 13581.6 | 6806.41 | 786.24 | 553.82 | 21051 | 10550 | 1219 | 858 | 85.84 | 133.05 | 6.29 | 9.75
88 | ТЕРр61-07-01 | Ремонт штукатурки откосов внутри здания по камню и бетону цементно-известковым раствором: прямолинейных КОЭФ. К ПОЗИЦИИ: Районный к-т 15% ИНДЕКС К ПОЗИЦИИ: ТЕРр61-07-01 111 Штукатурные работы(кроме штукатурки сухой растворной смесью) ОЗП=7,05; ЭМ-ЗПМ=3,34; ЗПМ=7,05; МАТ=3,89 НР, (6046 руб.): 79%*0,94 от ФОТ СП, (4071 руб.): 50% от ФОТ | 100 м2 отремонтированной поверхности | 0.28 | 40000.09 | 28975.8 | 137.89 | 102.15 | 11200 | 8113 | 39 | 29 | 383.06 | 107.26 | 1.16 | 0.32
89 | ТЕР15-01-019-05 | Гладкая облицовка откосов из плиток туалетного гарнитура на клее из сухих смесей: по кирпичу и бетону КОЭФ. К ПОЗИЦИИ: Районный к-т 15% ИНДЕКС К ПОЗИЦИИ: ТЕР15-01-019-05 38 Облицовочные работы (наружные и внутренние) ОЗП=7,05; ЭМ-ЗПМ=2,6; ЗПМ=7,05; МАТ=3,98 НР, (3582 руб.): 105%*0.9 * 0,94 от ФОТ СП, (1885 руб.): 55%*0.85 от ФОТ | 100 м2 поверхности облицовки | 0.28 | 50546.05 | 12362.72 | 186.03 | 145.29 | 14153 | 3462 | 52 | 41 | 159.67 | 44.71 | 1.65 | 0.46
90 | ТЕР20-02-002-01 | Установка решеток вентиляционных КОЭФ. К ПОЗИЦИИ: Районный к-т 15% ИНДЕКС К ПОЗИЦИИ: ТЕР20-02-002-01 50 Вентиляция и кондиционирование ОЗП=7,05; ЭМ-ЗПМ=3,65; ЗПМ=7,05; МАТ=3,54 НР, (413 руб.): 128%*0.9 * 0,94 от ФОТ СП, (269 руб.): 83%*0.85 от ФОТ | 1 решетка | 3 | 133.93 | 110.42 | 8.21 |  | 402 | 331 | 25 |  | 1.46 | 4.38 | 0.01 | 0.03
91 | Калькуляция цены | Вентиляционная решетка 250х250мм КОЭФ. К ПОЗИЦИИ: Районный к-т 15% | шт | 3 | 71.86 |  |  |  | 216
92 | ТЕРр62-33-02 | Окраска масляными составами ранее окрашенных поверхностей радиаторов и ребристых труб отопления за: 2 раза КОЭФ. К ПОЗИЦИИ: Районный к-т 15% ИНДЕКС К ПОЗИЦИИ: ТЕРр62-33-02 113 Малярные работы ОЗП=7,05; ЭМ-ЗПМ=3,58; ЗПМ=7,05; МАТ=3,64 НР, (414 руб.): 80%*0,94 от ФОТ СП, (275 руб.): 50% от ФОТ | 100 м2 окрашиваемой поверхности | 0.113 | 6972.27 | 4864.91 | 3.15 |  | 788 | 550 |  |  | 65.94 | 7.45 | 0.01
Санузел
93 | ТЕРр62-41-01 | Очистка вручную поверхности потолков от масляных красок КОЭФ. К ПОЗИЦИИ: Районный к-т 15% ИНДЕКС К ПОЗИЦИИ: ТЕРр62-41-01 113 Малярные работы ОЗП=7,05; ЭМ-ЗПМ=3,58; ЗПМ=7,05; МАТ=3,64 НР, (26 руб.): 80%*0,94 от ФОТ СП, (17 руб.): 50% от ФОТ | 100 м2 расчищенной поверхности | 0.025 | 1364.25 | 1364.25 |  |  | 34 | 34 |  |  | 20.8 | 0.52
94 | ТЕРр53-21-15 | Устройство: промазки и расшивка швов панелей перекрытий раствором снизу КОЭФ. К ПОЗИЦИИ: Районный к-т 15% ИНДЕКС К ПОЗИЦИИ: ТЕРр53-21-15 85 Стены(кроме демонтажных работ) ОЗП=7,05; ЭМ-ЗПМ=3,52; ЗПМ=7,05; МАТ=3,2 НР, (52 руб.): 86%*0,94 от ФОТ СП, (45 руб.): 70% от ФОТ | 100 м восстановленной герметизации стыков | 0.015 | 4369.97 | 4270.3 | 3.1 |  | 66 | 64 |  |  | 49.69 | 0.75 | 0.01
95 | ТЕРр61-01-10 | Сплошное выравнивание штукатурки внутри здания (однослойная штукатурка) сухой растворной смесью (типа "Ветонит") толщиной до 10 мм для последующей окраски или оклейки обоями: потолков 2 611,49 = 16 922,45 - 14 110,00 x 1,12 + 4 441,18 x 0,336 КОЭФ. К ПОЗИЦИИ: Районный к-т 15% ИНДЕКС К ПОЗИЦИИ: ТЕРр61-01-10 112 Штукатурные работы сухой растворной смесью (типа «Ветонит») ОЗП=7,05; ЭМ-ЗПМ=3,1; ЗПМ=7,05; МАТ=3,74 НР, (147 руб.): 79%*0,94 от ФОТ СП, (99 руб.): 50% от ФОТ | 100 м2 поверхности | 0.025 | 14014.8 | 7713.96 | 232.84 | 188.42 | 350 | 193 | 6 | 5 | 89.76 | 2.24 | 0.46 | 0.01
96 | ТЕР15-04-025-11 | Улучшенная окраска масляными составами по сборным конструкциям, подготовленным под окраску: потолков КОЭФ. К ПОЗИЦИИ: Районный к-т 15% ИНДЕКС К ПОЗИЦИИ: ТЕР15-04-025-11 36 Внутренние отделочные работы- малярные и обойные работы, отделочные декоративные покрытия, стекольные, штукатурные работы ОЗП=7,05; ЭМ-ЗПМ=2,6; ЗПМ=7,05; МАТ=4,3 НР, (74 руб.): 105%*0.9 * 0,94 от ФОТ СП, (39 руб.): 55%*0.85 от ФОТ | 100 м2 окрашиваемой поверхности | 0.025 | 8167.77 | 2862.43 | 12.59 | 0.89 | 204 | 72 |  |  | 37.4 | 0.94 | 0.06
97 | ТЕРр61-02-09 | Ремонт штукатурки внутренних стен по камню и бетону цементно-известковым раствором, площадью отдельных мест до 10 м2: толщиной слоя до 20 мм КОЭФ. К ПОЗИЦИИ: Районный к-т 15% ИНДЕКС К ПОЗИЦИИ: ТЕРр61-02-09 111 Штукатурные работы(кроме штукатурки сухой растворной смесью) ОЗП=7,05; ЭМ-ЗПМ=3,34; ЗПМ=7,05; МАТ=3,89 НР, (657 руб.): 79%*0,94 от ФОТ СП, (443 руб.): 50% от ФОТ | 100 м2 отремонтированной поверхности | 0.075 | 17271.7 | 11743.39 | 79.66 | 59.02 | 1295 | 881 | 6 | 4 | 157.1 | 11.78 | 0.67 | 0.05
98 | ТЕР15-02-019-03 | Сплошное выравнивание поверхностей (однослойная штукатурка) из сухих растворных смесей толщиной 3 мм: стен 1 291,69 = 3 057,09 - 2 600,00 x 0,97 + 2 600,00 x 0,291 КОЭФ. К ПОЗИЦИИ: Районный к-т 15% ИНДЕКС К ПОЗИЦИИ: ТЕР15-02-019-03 36 Внутренние отделочные работы- малярные и обойные работы, отделочные декоративные покрытия, стекольные, штукатурные работы ОЗП=7,05; ЭМ-ЗПМ=2,6; ЗПМ=7,05; МАТ=4,3 НР, (321 руб.): 105%*0.9 * 0,94 от ФОТ СП, (169 руб.): 55%*0.85 от ФОТ | 100 м2 оштукатуриваемой поверхности | 0.075 | 7494.28 | 4017.67 | 201.56 | 164.66 | 562 | 301 | 15 | 12 | 51.89 | 3.89 | 1.87 | 0.14
99 | ТЕР15-04-025-10 | Улучшенная окраска масляными составами по сборным конструкциям, подготовленным под окраску: стен КОЭФ. К ПОЗИЦИИ: Районный к-т 15% ИНДЕКС К ПОЗИЦИИ: ТЕР15-04-025-10 36 Внутренние отделочные работы- малярные и обойные работы, отделочные декоративные покрытия, стекольные, штукатурные работы ОЗП=7,05; ЭМ-ЗПМ=2,6; ЗПМ=7,05; МАТ=4,3 НР, (200 руб.): 105%*0.9 * 0,94 от ФОТ СП, (105 руб.): 55%*0.85 от ФОТ | 100 м2 окрашиваемой поверхности | 0.075 | 6342.53 | 2609.8 | 10.3 | 0.89 | 476 | 196 | 1 |  | 34.1 | 2.56 | 0.05
100 | ТЕРр62-07-05 | Улучшенная масляная окраска ранее окрашенных стен за 2 раза с расчисткой старой краски: до 35 % КОЭФ. К ПОЗИЦИИ: Районный к-т 15% ИНДЕКС К ПОЗИЦИИ: ТЕРр62-07-05 113 Малярные работы ОЗП=7,05; ЭМ-ЗПМ=3,58; ЗПМ=7,05; МАТ=3,64 НР, (535 руб.): 80%*0,94 от ФОТ СП, (356 руб.): 50% от ФОТ | 100 м2 окрашиваемой поверхности | 0.19 | 6427.93 | 3731.07 | 31.07 | 8.84 | 1221 | 709 | 6 | 2 | 51.19 | 9.73 | 0.16 | 0.03
101 | ТЕРр62-33-02 | Окраска масляными составами ранее окрашенных поверхностей радиаторов отопления за: 2 раза КОЭФ. К ПОЗИЦИИ: Районный к-т 15% ИНДЕКС К ПОЗИЦИИ: ТЕРр62-33-02 113 Малярные работы ОЗП=7,05; ЭМ-ЗПМ=3,58; ЗПМ=7,05; МАТ=3,64 НР, (66 руб.): 80%*0,94 от ФОТ СП, (44 руб.): 50% от ФОТ | 100 м2 окрашиваемой поверхности | 0.018 | 6972.27 | 4864.91 | 3.15 |  | 126 | 88 |  |  | 65.94 | 1.19 | 0.01
Раздел 7. Полы
Молочная кухня
102 | ТЕР11-01-039-04 | Устройство плинтусов: из плиток керамических КОЭФ. К ПОЗИЦИИ: Районный к-т 15% ИНДЕКС К ПОЗИЦИИ: ТЕР11-01-039-04 20 Полы (подстилающие слои, гидроизоляция, тепло- и звукоизоляция, стяжки, лаги, плинтусы) ОЗП=7,05; ЭМ-ЗПМ=4,28; ЗПМ=7,05; МАТ=3,75 НР, (1246 руб.): 123%*0.9 * 0,94 от ФОТ СП, (763 руб.): 75%*0.85 от ФОТ | 100 м плинтусов | 0.55 | 13355.24 | 1892.29 | 22.64 |  | 7345 | 1041 | 12 |  | 23.6 | 12.98 | 0.06 | 0.03
Санузел
103 | ТЕР11-01-011-01 | Устройство стяжек: цементных толщиной 20 мм КОЭФ. К ПОЗИЦИИ: Районный к-т 15% ИНДЕКС К ПОЗИЦИИ: ТЕР11-01-011-01 21 Полы (подстилающие слои, стяжки) ОЗП=7,05; ЭМ-ЗПМ=4,28; ЗПМ=7,05; МАТ=5,13 НР, (83 руб.): 123%*0.9 * 0,94 от ФОТ СП, (51 руб.): 75%*0.85 от ФОТ | 100 м2 стяжки | 0.025 | 10004.47 | 2642.72 | 179.85 | 111.8 | 250 | 66 | 4 | 3 | 39.51 | 0.99 | 1.27 | 0.03
104 | ТЕР11-01-011-02 | Устройство стяжек: цементных на каждые 5 мм изменения толщины стяжки добавлять или исключать к норме 11-01-011-01 КОЭФ. К ПОЗИЦИИ: Районный к-т 15% ИНДЕКС К ПОЗИЦИИ: ТЕР11-01-011-02 21 Полы (подстилающие слои, стяжки) ОЗП=7,05; ЭМ-ЗПМ=4,28; ЗПМ=7,05; МАТ=5,13 НР, (1 руб.): 123%*0.9 * 0,94 от ФОТ СП, (1 руб.): 75%*0.85 от ФОТ | 100 м2 стяжки | 0.025 | 1824.44 | 33.48 | 31.37 | 18.49 | 46 | 1 | 1 |  | 0.5 | 0.01 | 0.21 | 0.01
105 | ТЕР11-01-027-06 | Устройство покрытий на растворе их сухой смеси с приготовлением раствора в построечных условиях из плиток: гладких неглазурованных керамических для полов одноцветных КОЭФ. К ПОЗИЦИИ: Районный к-т 15% ИНДЕКС К ПОЗИЦИИ: ТЕР11-01-027-06 25 Покрытия из керамических плиток ОЗП=7,05; ЭМ-ЗПМ=3,23; ЗПМ=7,05; МАТ=4,04 НР, (279 руб.): 123%*0.9 * 0,94 от ФОТ СП, (171 руб.): 75%*0.85 от ФОТ | 100 м2 покрытия | 0.025 | 39712.02 | 8837.18 | 659.76 | 423.78 | 993 | 221 | 16 | 11 | 119.78 | 2.99 | 4.5 | 0.11
Раздел 8. Сантехнические работы
106 | ТЕРр65-06-12 без стоимости -б/у | Смена санитарных приборов: унитазов 5 103,50 = 47 797,50 - 426,94 x 100 КОЭФ. К ПОЗИЦИИ: Районный к-т 15% ИНДЕКС К ПОЗИЦИИ: ТЕРр65-06-12 119 Внутренние санитарно-технические работы ОЗП=7,05; ЭМ-ЗПМ=3,38; ЗПМ=7,05; МАТ=3,2 НР, (307 руб.): 103%*0,94 от ФОТ СП, (190 руб.): 60% от ФОТ | 100 приборов | 0.01 | 35503.43 | 31585.93 | 313.02 | 66.08 | 355 | 316 | 3 | 1 | 412.7 | 4.13 | 1.5 | 0.02
107 | ТЕРр65-06-19 без стоимости -б/у | Смена санитарных приборов: раковин 3 711,35 = 21 595,35 - 178,84 x 100 КОЭФ. К ПОЗИЦИИ: Районный к-т 15% ИНДЕКС К ПОЗИЦИИ: ТЕРр65-06-19 119 Внутренние санитарно-технические работы ОЗП=7,05; ЭМ-ЗПМ=3,38; ЗПМ=7,05; МАТ=3,2 НР, (142 руб.): 103%*0,94 от ФОТ СП, (88 руб.): 60% от ФОТ | 100 приборов | 0.01 | 20788.2 | 14641.09 | 292.13 | 61.62 | 208 | 146 | 3 | 1 | 191.3 | 1.91 | 1.4 | 0.01
Раздел 9. Электроосвещение
Буфет 1-го 2-го этажей
108 | ТЕРм08-03-594-02 | Светильники с люминесцентными лампами отдельно устанавливаемый на штырях с количеством ламп в светильнике: 2 КОЭФ. К ПОЗИЦИИ: Районный к-т 15% ИНДЕКС К ПОЗИЦИИ: ТЕРм08-03-594-02 142 Электроосвещение и электросиловое оборудование ОЗП=7,05; ЭМ-ЗПМ=3,3; ЗПМ=7,05; МАТ=3,45 НР, (766 руб.): 95%*0,94 от ФОТ СП, (558 руб.): 65% от ФОТ | 100 шт. | 0.06 | 29596.87 | 9686.84 | 9045.16 | 4624.11 | 1776 | 581 | 543 | 277 | 116 | 6.96 | 47.6 | 2.86
109 | Калькуляция цены | Светильник ЛСП 44-2*40-002 IP65 КОЭФ. К ПОЗИЦИИ: Районный к-т 15% | шт | 6 | 622.08 |  |  |  | 3732
110 | Калькуляция цены | Люминесцентная лампа ЛБ 40 КОЭФ. К ПОЗИЦИИ: Районный к-т 15% | шт | 12 | 18.9 |  |  |  | 227
111 | СЦМ-546-0401 | Стартеры для люминесцентных ламп 4-20/СК-127С КОЭФ. К ПОЗИЦИИ: Районный к-т 15% ИНДЕКС К ПОЗИЦИИ: ТЕРм08-03-594-02 142 Электроосвещение и электросиловое оборудование ОЗП=7,05; ЭМ-ЗПМ=3,3; ЗПМ=7,05; МАТ=3,45 | 10шт | 1.2 | 86.35 |  |  |  | 104
112 | ТЕРр67-09-01 | Смена выключателей КОЭФ. К ПОЗИЦИИ: Районный к-т 15% ИНДЕКС К ПОЗИЦИИ: ТЕРр67-09-01 131 Смена ламп, пускателей, выключателей, розеток, патронов ОЗП=7,05; ЗПМ=7,05; МАТ=3,05 НР, (30 руб.): 85%*0,94 от ФОТ СП, (24 руб.): 65% от ФОТ | 100 шт. | 0.02 | 1844.46 | 1844.46 |  |  | 37 | 37 |  |  | 24.1 | 0.48
113 | Калькуляция цены | СП 1КЛ."РОНДО" (С16-067) КОЭФ. К ПОЗИЦИИ: Районный к-т 15% | шт | 2 | 26.95 |  |  |  | 54
114 | ТЕРр67-09-02 | Смена розеток КОЭФ. К ПОЗИЦИИ: Районный к-т 15% ИНДЕКС К ПОЗИЦИИ: ТЕРр67-09-02 131 Смена ламп, пускателей, выключателей, розеток, патронов ОЗП=7,05; ЗПМ=7,05; МАТ=3,05 НР, (89 руб.): 85%*0,94 от ФОТ СП, (72 руб.): 65% от ФОТ | 100 шт. | 0.06 | 1844.46 | 1844.46 |  |  | 111 | 111 |  |  | 24.1 | 1.45
115 | Калькуляция цены | СП+3 "РОНДО" (РС 10-122) шторки КОЭФ. К ПОЗИЦИИ: Районный к-т 15% | шт | 6 | 26.95 |  |  |  | 162
Молочная кухня
116 | ТЕРм08-03-594-02 | Светильники с люминесцентными лампами отдельно устанавливаемый на штырях с количеством ламп в светильнике: 2 КОЭФ. К ПОЗИЦИИ: Районный к-т 15% ИНДЕКС К ПОЗИЦИИ: ТЕРм08-03-594-02 142 Электроосвещение и электросиловое оборудование ОЗП=7,05; ЭМ-ЗПМ=3,3; ЗПМ=7,05; МАТ=3,45 НР, (895 руб.): 95%*0,94 от ФОТ СП, (651 руб.): 65% от ФОТ | 100 шт. | 0.07 | 29596.87 | 9686.84 | 9045.16 | 4624.11 | 2072 | 678 | 633 | 324 | 116 | 8.12 | 47.6 | 3.33
117 | Калькуляция цены | Светильник ЛСП 44-2*40-002 IP65 КОЭФ. К ПОЗИЦИИ: Районный к-т 15% | шт | 7 | 622.08 |  |  |  | 4355
118 | Калькуляция цены | Люминесцентная лампа ЛБ 40 КОЭФ. К ПОЗИЦИИ: Районный к-т 15% | шт | 14 | 18.9 |  |  |  | 265
119 | СЦМ-546-0401 | Стартеры для люминесцентных ламп 4-20/СК-127С КОЭФ. К ПОЗИЦИИ: Районный к-т 15% ИНДЕКС К ПОЗИЦИИ: ТЕРм08-03-594-02 142 Электроосвещение и электросиловое оборудование ОЗП=7,05; ЭМ-ЗПМ=3,3; ЗПМ=7,05; МАТ=3,45 | 10шт | 1.4 | 86.35 |  |  |  | 121
120 | ТЕРр67-09-01 | Смена выключателей КОЭФ. К ПОЗИЦИИ: Районный к-т 15% ИНДЕКС К ПОЗИЦИИ: ТЕРр67-09-01 131 Смена ламп, пускателей, выключателей, розеток, патронов ОЗП=7,05; ЗПМ=7,05; МАТ=3,05 НР, (89 руб.): 85%*0,94 от ФОТ СП, (72 руб.): 65% от ФОТ | 100 шт. | 0.06 | 1844.46 | 1844.46 |  |  | 111 | 111 |  |  | 24.1 | 1.45
121 | Калькуляция цены | СП 1КЛ."РОНДО" (С16-067) КОЭФ. К ПОЗИЦИИ: Районный к-т 15% | шт | 6 | 26.95 |  |  |  | 162
122 | ТЕРр67-09-02 | Смена розеток КОЭФ. К ПОЗИЦИИ: Районный к-т 15% ИНДЕКС К ПОЗИЦИИ: ТЕРр67-09-02 131 Смена ламп, пускателей, выключателей, розеток, патронов ОЗП=7,05; ЗПМ=7,05; МАТ=3,05 НР, (89 руб.): 85%*0,94 от ФОТ СП, (72 руб.): 65% от ФОТ | 100 шт. | 0.06 | 1844.46 | 1844.46 |  |  | 111 | 111 |  |  | 24.1 | 1.45
123 | Калькуляция цены | СП+3 "РОНДО" (РС 10-122) шторки КОЭФ. К ПОЗИЦИИ: Районный к-т 15% | шт | 6 | 26.95 |  |  |  | 162
Санузел
124 | ТЕРм08-03-594-02 | Светильники с люминесцентными лампами отдельно устанавливаемый на штырях с количеством ламп в светильнике: 2 КОЭФ. К ПОЗИЦИИ: Районный к-т 15% ИНДЕКС К ПОЗИЦИИ: ТЕРм08-03-594-02 142 Электроосвещение и электросиловое оборудование ОЗП=7,05; ЭМ-ЗПМ=3,3; ЗПМ=7,05; МАТ=3,45 НР, (128 руб.): 95%*0,94 от ФОТ СП, (93 руб.): 65% от ФОТ | 100 шт. | 0.01 | 29596.87 | 9686.84 | 9045.16 | 4624.11 | 296 | 97 | 90 | 46 | 116 | 1.16 | 47.6 | 0.48
125 | Калькуляция цены | Светильник ЛСП 44-2*40-002 IP65 КОЭФ. К ПОЗИЦИИ: Районный к-т 15% | шт | 1 | 622.08 |  |  |  | 622
126 | Калькуляция цены | Люминесцентная лампа ЛБ 40 КОЭФ. К ПОЗИЦИИ: Районный к-т 15% | шт | 2 | 18.9 |  |  |  | 38
127 | СЦМ-546-0401 | Стартеры для люминесцентных ламп 4-20/СК-127С КОЭФ. К ПОЗИЦИИ: Районный к-т 15% ИНДЕКС К ПОЗИЦИИ: ТЕРм08-03-594-02 142 Электроосвещение и электросиловое оборудование ОЗП=7,05; ЭМ-ЗПМ=3,3; ЗПМ=7,05; МАТ=3,45 | 10шт | 0.2 | 86.35 |  |  |  | 17
Раздел 10. Благоустройство
128 | ТЕР27-07-002-01 | Устройство оснований толщиной 12 см под тротуары из кирпичного или известнякового щебня КОЭФ. К ПОЗИЦИИ: Районный к-т 15% ИНДЕКС К ПОЗИЦИИ: ТЕР27-07-002-01 67 Автомобильные дороги (укрепление оснований, дренажные и водосборные устройства, подготовка, разборка, укрепительные полосы, обустройство дорог, приготовление материалов, временные дороги) ОЗП=7,05; ЭМ-ЗПМ=4,24; ЗПМ=7,05; МАТ=4,22 НР, (2739 руб.): 142%*0,94 от ФОТ СП, (1657 руб.): 95%*0.85 от ФОТ | 100 м2 дорожек и тротуаров | 0.809 | 15506.71 | 1872.1 | 1314.91 | 306.46 | 12545 | 1515 | 1064 | 248 | 26.24 | 21.23 | 3.17 | 2.56
129 | ТЕР27-07-002-02 | При изменении толщины оснований на каждый 1 см исключать к норме 27-07-002-1 до 5см КОЭФ. К ПОЗИЦИИ: Районный к-т 15%; коэффициент ПЗ=7; ОЗП=7; ЭМ=7; ЗПМ=7; МАТ=7; ТЗ=7; ТЗМ=7 ИНДЕКС К ПОЗИЦИИ: ТЕР27-07-002-02 67 Автомобильные дороги (укрепление оснований, дренажные и водосборные устройства, подготовка, разборка, укрепительные полосы, обустройство дорог, приготовление материалов, временные дороги) ОЗП=7,05; ЭМ-ЗПМ=4,24; ЗПМ=7,05; МАТ=4,22 НР, (-418 руб.): 142%*0,94 от ФОТ СП, (-253 руб.): 95%*0.85 от ФОТ | 100 м2 дорожек и тротуаров | -0.809 | 7924.45 | 269.57 | 261.31 | 61.86 | -6411 | -218 | -211 | -50 | 3.78 | -3.06 | 0.7 | -0.57
130 | ТЕР27-06-026-01 | Розлив вяжущих материалов КОЭФ. К ПОЗИЦИИ: Районный к-т 15% ИНДЕКС К ПОЗИЦИИ: ТЕР27-06-026-01 67 Автомобильные дороги (укрепление оснований, дренажные и водосборные устройства, подготовка, разборка, укрепительные полосы, обустройство дорог, приготовление материалов, временные дороги) ОЗП=7,05; ЭМ-ЗПМ=4,24; ЗПМ=7,05; МАТ=4,22 НР, (8 руб.): 142%*0,94 от ФОТ СП, (5 руб.): 95%*0.85 от ФОТ | 1 т | 0.082 | 6899.63 |  | 213.96 | 67.05 | 566 |  | 18 | 5 |  |  | 0.66 | 0.05
131 | ТЕР27-07-001-01 | Устройство асфальтобетонных покрытий дорожек и тротуаров однослойных из литой мелкозернистой асфальто-бетонной смеси толщиной 3 см КОЭФ. К ПОЗИЦИИ: Районный к-т 15% ИНДЕКС К ПОЗИЦИИ: ТЕР27-07-001-01 70 Асфальтобетонные покрытия дорожек и тротуаров и дорог ОЗП=7,05; ЭМ-ЗПМ=3,65; ЗПМ=7,05; МАТ=3,9 НР, (1879 руб.): 142%*0,94 от ФОТ СП, (1137 руб.): 95%*0.85 от ФОТ | 100 м2 покрытия | 1.029 | 14912.49 | 1184.18 | 78.46 | 5.03 | 15345 | 1219 | 81 | 5 | 15.12 | 15.56 | 0.07 | 0.07
132 | ТЕР27-07-001-02 | При изменении толщины покрытия на 0,5 см добавлять к норме 07-001-1 до 4см КОЭФ. К ПОЗИЦИИ: Районный к-т 15%; коэффициент ПЗ=2; ОЗП=2; ЭМ=2; ЗПМ=2; МАТ=2; ТЗ=2; ТЗМ=2 ИНДЕКС К ПОЗИЦИИ: ТЕР27-07-001-02 70 Асфальтобетонные покрытия дорожек и тротуаров и дорог ОЗП=7,05; ЭМ-ЗПМ=3,65; ЗПМ=7,05; МАТ=3,9 НР, (574 руб.): 142%*0,94 от ФОТ СП, (347 руб.): 95%*0.85 от ФОТ | 100 м2 покрытия | 1.029 | 4803.07 | 363.38 | 17.01 |  | 4942 | 374 | 18 |  | 4.64 | 4.77
Итого прямые затраты по смете в текущих ценах | [8 empty] | 700828 | 173777 | 25517 | 6982 |  | 2344.43 |  | 77.05
Итого прямые затраты по смете с учетом коэффициентов к итогам | [8 empty] | 716200 | 185937 | 28729 | 7797 |  | 2506.6 |  | 87
В том числе, справочно:
При ремонте и реконструкции зданий и сооружений работы, аналогичные технологическим процессам в новом строительстве ОЗП=1,15; ЭМ=1,25; ЗПМ=1,25; ТЗ=1,15; ТЗМ=1,25 (Поз. 20-24, 27, 30, 40, 48, 26, 34, 37-39, 78, 80-81, 85, 87, 89, 96, 98-99, 43-46, 49, 52-63, 65-71, 73-74, 79, 91, 50-51, 90, 102-105, 128-132) | [8 empty] | 15372 | 12159 | 3212 | 814 |  | 162.156 |  | 9.9375
Накладные расходы | [8 empty] | 175239
Сметная прибыль | [8 empty] | 108420
Итоги по смете:
Итого Строительные работы | [8 empty] | 991299 |  |  |  |  | 2483.03 |  | 80.32
Итого Монтажные работы | [8 empty] | 8560 |  |  |  |  | 23.57 |  | 6.68
Итого | [8 empty] | 999859 |  |  |  |  | 2506.6 |  | 87
В том числе:
Материалы | [8 empty] | 501534
Машины и механизмы | [8 empty] | 28729
ФОТ | [8 empty] | 193734
Накладные расходы | [8 empty] | 175239
Сметная прибыль | [8 empty] | 108420
Непредвиденные работы 2% | [8 empty] | 19997
Итого с непредвиденными | [8 empty] | 1019856
НДС 18% | [8 empty] | 183574.08
ВСЕГО по смете | [8 empty] | 1203430.08 |  |  |  |  | 2506.6 |  | 87
Составил Тарасова
Проверил