## Локальная смета
| СОГЛАСОВАНО: | [11 empty] | УТВЕРЖДАЮ:
| _____________________________ | [11 empty] | __________________________
| " _____ " ________________ 200_ г. | [11 empty] | "____" ______________200_ г.
Управление образования Администрации г.Оренбурга
(наименование стройки)
ЛОКАЛЬНЫЙ СМЕТНЫЙ РАСЧЕТ №
(локальная смета)
|  | на | ремонт лестничных маршей, полов коридора и входов в "МДОУ №147" по ул.Карагандинская, 104/3
(наименование работ и затрат, наименование объекта)
Основание: ведомость объёмов работ
|  |  | Сметная стоимость строительных работ _______________________________________________________________________________________________ | [5 empty] | ___________________________161725,35 |  | руб.
|  |  | Средства на оплату труда _______________________________________________________________________________________________ | [5 empty] | ___________________________27105,34 |  | руб.
|  |  | Сметная трудоемкость _______________________________________________________________________________________________ | [5 empty] | _______________________________________________________________________________________________354,21 |  | чел.час
Составлен(а) в текущих (прогнозных) ценах по состоянию на 4 квартал 2008 г.
№ пп | Обоснование | Наименование | Ед. изм. | Кол. | Стоимость единицы, руб. |  |  |  | Общая стоимость, руб. |  |  |  | Т/з осн. раб.на ед. | Т/з осн. раб. Всего | Т/з мех. на ед. | Т/з мех. Всего
[5 empty] | Всего | В том числе |  |  | Всего | В том числе
[6 empty] | Осн.З/п | Эк.Маш | З/пМех |  | Осн.З/п | Эк.Маш | З/пМех
1 | 2 | 3 | 4 | 5 | 6 | 7 | 8 | 9 | 10 | 11 | 12 | 13 | 14 | 15 | 16 | 17
Раздел 1. Лестничные марши и входы. Демонтаж.
1 | ТЕРр57-02-01 | Разборка покрытий полов: из линолеума и релина (ступени) КОЭФ. К ПОЗИЦИИ: Районный к-т 15% ИНДЕКС К ПОЗИЦИИ: ТЕРр57-02-01 95 Разборка покрытий полов ОЗП=7,05; ЭМ-ЗПМ=2,9; ЗПМ=7,05 Полы (ремонтно-строительные): НР, (162,23 руб.): 80%*0,94 от ФОТ СП, (146,7 руб.): 68% от ФОТ | 100 м2 покрытий | 0,2844 28,44/100 | 762.02 | 747.11 | 14.91 | 11.43 | 216.72 | 212.48 | 4.24 | 3.25 | 11.39 | 3.24 | 0.13 | 0.04
2 | ТЕРр57-02-03 | Разборка покрытий полов: из керамических плиток КОЭФ. К ПОЗИЦИИ: Районный к-т 15% ИНДЕКС К ПОЗИЦИИ: ТЕРр57-02-03 95 Разборка покрытий полов ОЗП=7,05; ЭМ-ЗПМ=2,9; ЗПМ=7,05 Полы (ремонтно-строительные): НР, (3149,05 руб.): 80%*0,94 от ФОТ СП, (2847,54 руб.): 68% от ФОТ | 100 м2 покрытий | 0,812 81,2/100 | 5195.64 | 5030.3 | 165.34 | 126.8 | 4218.86 | 4084.6 | 134.26 | 102.96 | 69.87 | 56.73 | 1.44 | 1.17
Раздел 2. Лестничные марши и входы. Облицовка полов.
3 | ТЕР15-04-006-03 Применительно | Покрытие поверхностей грунтовкой глубокого проникновения: за 1 раз полов КОЭФ. К ПОЗИЦИИ: Районный к-т 15% ИНДЕКС К ПОЗИЦИИ: ТЕР15-04-006-03 36 Внутренние отделочные работы- малярные и обойные работы, отделочные декоративные покрытия, стекольные, штукатурные работы ОЗП=7,05; ЭМ-ЗПМ=2,6; ЗПМ=7,05; МАТ=4,3 Отделочные работы: НР, (441,3 руб.): 105%*0.9 * 0,94 от ФОТ СП, (232,25 руб.): 55%*0.85 от ФОТ | 100 м2 покрытия | 0,812 81,2/100 | 1702.25 | 531.04 | 3.41 | 0.89 | 1382.23 | 431.21 | 2.77 | 0.72 | 6.55 | 5.32 | 0.02 | 0.02
4 | ТЕР11-01-027-06 | Устройство покрытий на растворе их сухой смеси с приготовлением раствора в построечных условиях из плиток: гладких неглазурованных керамических для полов одноцветных КОЭФ. К ПОЗИЦИИ: Районный к-т 15% ИНДЕКС К ПОЗИЦИИ: ТЕР11-01-027-06 25 Покрытия из керамических плиток ОЗП=7,05; ЭМ-ЗПМ=3,23; ЗПМ=7,05; МАТ=4,04 Полы: НР, (9034,63 руб.): 123%*0.9 * 0,94 от ФОТ СП, (5534,97 руб.): 75%*0.85 от ФОТ | 100 м2 покрытия | 0,812 81,2/100 | 39712.02 | 8837.18 | 659.76 | 423.78 | 32246.16 | 7175.79 | 535.73 | 344.11 | 119.78 | 97.26 | 4.5 | 3.65
5 | ТЕР11-01-040-01 | Устройство плинтусов поливинилхлоридных: на клее КН-2 КОЭФ. К ПОЗИЦИИ: Районный к-т 15% ИНДЕКС К ПОЗИЦИИ: ТЕР11-01-040-01 20 Полы (подстилающие слои, гидроизоляция, тепло- и звукоизоляция, стяжки, лаги, плинтусы) ОЗП=7,05; ЭМ-ЗПМ=4,28; ЗПМ=7,05; МАТ=3,75 Полы: НР, (655,57 руб.): 123%*0.9 * 0,94 от ФОТ СП, (401,63 руб.): 75%*0.85 от ФОТ | 100 м плинтусов | 0,7405 74,05/100 | 7097.24 | 739.81 | 11.34 |  | 5255.51 | 547.83 | 8.4 |  | 8.99 | 6.66 | 0.03 | 0.02
6 | ТЕР15-04-006-03 Применительно | Покрытие поверхностей грунтовкой глубокого проникновения: за 1 раз ступеней КОЭФ. К ПОЗИЦИИ: Районный к-т 15% ИНДЕКС К ПОЗИЦИИ: ТЕР15-04-006-03 36 Внутренние отделочные работы- малярные и обойные работы, отделочные декоративные покрытия, стекольные, штукатурные работы ОЗП=7,05; ЭМ-ЗПМ=2,6; ЗПМ=7,05; МАТ=4,3 Отделочные работы: НР, (154,56 руб.): 105%*0.9 * 0,94 от ФОТ СП, (81,34 руб.): 55%*0.85 от ФОТ | 100 м2 покрытия | 0,2844 28,44/100 | 1702.25 | 531.04 | 3.41 | 0.89 | 484.12 | 151.03 | 0.97 | 0.25 | 6.55 | 1.86 | 0.02 | 0.01
7 | ТЕР11-01-027-06 | Устройство покрытий на растворе их сухой смеси с приготовлением раствора в построечных условиях из плиток: гладких неглазурованных керамических для полов одноцветных (ступени) КОЭФ. К ПОЗИЦИИ: Районный к-т 15% ИНДЕКС К ПОЗИЦИИ: ТЕР11-01-027-06 25 Покрытия из керамических плиток ОЗП=7,05; ЭМ-ЗПМ=3,23; ЗПМ=7,05; МАТ=4,04 Полы: НР, (3164,33 руб.): 123%*0.9 * 0,94 от ФОТ СП, (1938,59 руб.): 75%*0.85 от ФОТ | 100 м2 покрытия | 0,2844 28,44/100 | 39712.02 | 8837.18 | 659.76 | 423.78 | 11294.1 | 2513.29 | 187.64 | 120.52 | 119.78 | 34.07 | 4.5 | 1.28
8 | 311-01-146-01 | Мусор строительный с погрузкой вручную погрузка КОЭФ. К ПОЗИЦИИ: Районный к-т 15% ИНДЕКС К ПОЗИЦИИ: 311-01-146-01 4 Погрузо-разгрузочные работы ОЗП=7,05; ЭМ-ЗПМ=4,18; ЗПМ=7,05 Погрузо-разгрузочные работы при автоперевозках: НР, (45,98 руб.): 100%*0,94 от ФОТ СП, (29,35 руб.): 60% от ФОТ | тонна | 1.4 | 156.58 | 34.94 | 121.64 |  | 219.21 | 48.92 | 170.29 |  | 0.5777 | 0.81
9 | 310-3015-1 | Перевозка грузов автомобилями-самосвалами грузоподъемностью 10 т, работающих вне карьера, расстояние перевозки 15 км; нормативное время пробега 1,264 час; класс груза 1 КОЭФ. К ПОЗИЦИИ: Районный к-т 15% ИНДЕКС К ПОЗИЦИИ: 310-3015-1 3 Перевозки автомобилями-самосвалами ЭМ-ЗПМ=4,2 Перевозка грузов автотранспортом: НР 0%*0,94 от ФОТ СП 0% от ФОТ | 1 т | 1.4 | 61.99 |  | 61.99 |  | 86.79 |  | 86.79
Раздел 3. Полы коридора. Демонтаж.
10 | ТЕРр57-02-01 | Разборка покрытий полов: из линолеума и релина (2 слоя) КОЭФ. К ПОЗИЦИИ: Районный к-т 15% ИНДЕКС К ПОЗИЦИИ: ТЕРр57-02-01 95 Разборка покрытий полов ОЗП=7,05; ЭМ-ЗПМ=2,9; ЗПМ=7,05 Полы (ремонтно-строительные): НР, (159,15 руб.): 80%*0,94 от ФОТ СП, (143,91 руб.): 68% от ФОТ | 100 м2 покрытий | 0,279 27,9/100 | 762.02 | 747.11 | 14.91 | 11.43 | 212.6 | 208.44 | 4.16 | 3.19 | 11.39 | 3.18 | 0.13 | 0.04
11 | ТЕРр57-03-01 | Разборка плинтусов: деревянных и из пластмассовых материалов КОЭФ. К ПОЗИЦИИ: Районный к-т 15% ИНДЕКС К ПОЗИЦИИ: ТЕРр57-03-01 94 Разборка оснований покрытия полов ОЗП=7,05; ЗПМ=7,05 Полы (ремонтно-строительные): НР, (69,85 руб.): 80%*0,94 от ФОТ СП, (63,16 руб.): 68% от ФОТ | 100 м плинтусов | 0,3756 37,56/100 | 247.28 | 247.28 |  |  | 92.88 | 92.88 |  |  | 3.77 | 1.42
Раздел 4. Полы коридора. Облицовка полов.
12 | ТЕР15-04-006-03 Применительно | Покрытие поверхностей грунтовкой глубокого проникновения: за 1 раз полов КОЭФ. К ПОЗИЦИИ: Районный к-т 15% ИНДЕКС К ПОЗИЦИИ: ТЕР15-04-006-03 36 Внутренние отделочные работы- малярные и обойные работы, отделочные декоративные покрытия, стекольные, штукатурные работы ОЗП=7,05; ЭМ-ЗПМ=2,6; ЗПМ=7,05; МАТ=4,3 Отделочные работы: НР, (151,62 руб.): 105%*0.9 * 0,94 от ФОТ СП, (79,8 руб.): 55%*0.85 от ФОТ | 100 м2 покрытия | 0,279 27,9/100 | 1702.25 | 531.04 | 3.41 | 0.89 | 474.93 | 148.16 | 0.95 | 0.25 | 6.55 | 1.83 | 0.02 | 0.01
13 | ТЕР11-01-027-06 | Устройство покрытий на растворе их сухой смеси с приготовлением раствора в построечных условиях из плиток: гладких неглазурованных керамических для полов одноцветных КОЭФ. К ПОЗИЦИИ: Районный к-т 15% ИНДЕКС К ПОЗИЦИИ: ТЕР11-01-027-06 25 Покрытия из керамических плиток ОЗП=7,05; ЭМ-ЗПМ=3,23; ЗПМ=7,05; МАТ=4,04 Полы: НР, (3104,26 руб.): 123%*0.9 * 0,94 от ФОТ СП, (1901,79 руб.): 75%*0.85 от ФОТ | 100 м2 покрытия | 0,279 27,9/100 | 39712.02 | 8837.18 | 659.76 | 423.78 | 11079.65 | 2465.57 | 184.07 | 118.23 | 119.78 | 33.42 | 4.5 | 1.26
14 | ТЕР11-01-040-01 | Устройство плинтусов поливинилхлоридных: на клее КН-2 КОЭФ. К ПОЗИЦИИ: Районный к-т 15% ИНДЕКС К ПОЗИЦИИ: ТЕР11-01-040-01 20 Полы (подстилающие слои, гидроизоляция, тепло- и звукоизоляция, стяжки, лаги, плинтусы) ОЗП=7,05; ЭМ-ЗПМ=4,28; ЗПМ=7,05; МАТ=3,75 Полы: НР, (332,52 руб.): 123%*0.9 * 0,94 от ФОТ СП, (203,71 руб.): 75%*0.85 от ФОТ | 100 м плинтусов | 0,3756 37,56/100 | 7097.24 | 739.81 | 11.34 |  | 2665.72 | 277.87 | 4.26 |  | 8.99 | 3.38 | 0.03 | 0.01
15 | 311-01-146-01 | Мусор строительный с погрузкой вручную погрузка КОЭФ. К ПОЗИЦИИ: Районный к-т 15% ИНДЕКС К ПОЗИЦИИ: 311-01-146-01 4 Погрузо-разгрузочные работы ОЗП=7,05; ЭМ-ЗПМ=4,18; ЗПМ=7,05 Погрузо-разгрузочные работы при автоперевозках: НР, (3,28 руб.): 100%*0,94 от ФОТ СП, (2,09 руб.): 60% от ФОТ | тонна | 0.1 | 156.58 | 34.94 | 121.64 |  | 15.66 | 3.49 | 12.17 |  | 0.5777 | 0.06
16 | 310-3015-1 | Перевозка грузов автомобилями-самосвалами грузоподъемностью 10 т, работающих вне карьера, расстояние перевозки 15 км; нормативное время пробега 1,264 час; класс груза 1 КОЭФ. К ПОЗИЦИИ: Районный к-т 15% ИНДЕКС К ПОЗИЦИИ: 310-3015-1 3 Перевозки автомобилями-самосвалами ЭМ-ЗПМ=4,2 Перевозка грузов автотранспортом: НР 0%*0,94 от ФОТ СП 0% от ФОТ | 1 т | 0.1 | 61.99 |  | 61.99 |  | 6.2 |  | 6.2
Раздел 5. Полы входа в спортзал. Демонтаж.
17 | ТЕРр57-02-01 | Разборка покрытий полов: из линолеума и релина КОЭФ. К ПОЗИЦИИ: Районный к-т 15% ИНДЕКС К ПОЗИЦИИ: ТЕРр57-02-01 95 Разборка покрытий полов ОЗП=7,05; ЭМ-ЗПМ=2,9; ЗПМ=7,05 Полы (ремонтно-строительные): НР, (38,22 руб.): 80%*0,94 от ФОТ СП, (34,56 руб.): 68% от ФОТ | 100 м2 покрытий | 0,067 6,7/100 | 762.02 | 747.11 | 14.91 | 11.43 | 51.06 | 50.06 | 1 | 0.77 | 11.39 | 0.76 | 0.13 | 0.01
18 | ТЕРр57-02-03 | Разборка покрытий полов: из керамических плиток КОЭФ. К ПОЗИЦИИ: Районный к-т 15% ИНДЕКС К ПОЗИЦИИ: ТЕРр57-02-03 95 Разборка покрытий полов ОЗП=7,05; ЭМ-ЗПМ=2,9; ЗПМ=7,05 Полы (ремонтно-строительные): НР, (259,84 руб.): 80%*0,94 от ФОТ СП, (234,96 руб.): 68% от ФОТ | 100 м2 покрытий | 0,067 6,7/100 | 5195.64 | 5030.3 | 165.34 | 126.8 | 348.11 | 337.03 | 11.08 | 8.5 | 69.87 | 4.68 | 1.44 | 0.1
Раздел 6. Полы входа в спортзал. Облицовка полов.
19 | ТЕР15-04-006-03 Применительно | Покрытие поверхностей грунтовкой глубокого проникновения: за 1 раз полов КОЭФ. К ПОЗИЦИИ: Районный к-т 15% ИНДЕКС К ПОЗИЦИИ: ТЕР15-04-006-03 36 Внутренние отделочные работы- малярные и обойные работы, отделочные декоративные покрытия, стекольные, штукатурные работы ОЗП=7,05; ЭМ-ЗПМ=2,6; ЗПМ=7,05; МАТ=4,3 Отделочные работы: НР, (36,42 руб.): 105%*0.9 * 0,94 от ФОТ СП, (19,17 руб.): 55%*0.85 от ФОТ | 100 м2 покрытия | 0,067 6,7/100 | 1702.25 | 531.04 | 3.41 | 0.89 | 114.05 | 35.58 | 0.23 | 0.06 | 6.55 | 0.44 | 0.02
20 | ТЕР11-01-027-06 | Устройство покрытий на растворе их сухой смеси с приготовлением раствора в построечных условиях из плиток: гладких неглазурованных керамических для полов одноцветных КОЭФ. К ПОЗИЦИИ: Районный к-т 15% ИНДЕКС К ПОЗИЦИИ: ТЕР11-01-027-06 25 Покрытия из керамических плиток ОЗП=7,05; ЭМ-ЗПМ=3,23; ЗПМ=7,05; МАТ=4,04 Полы: НР, (745,46 руб.): 123%*0.9 * 0,94 от ФОТ СП, (456,7 руб.): 75%*0.85 от ФОТ | 100 м2 покрытия | 0,067 6,7/100 | 39712.02 | 8837.18 | 659.76 | 423.78 | 2660.71 | 592.09 | 44.2 | 28.39 | 119.78 | 8.03 | 4.5 | 0.3
21 | ТЕР11-01-040-01 | Устройство плинтусов поливинилхлоридных: на клее КН-2 КОЭФ. К ПОЗИЦИИ: Районный к-т 15% ИНДЕКС К ПОЗИЦИИ: ТЕР11-01-040-01 20 Полы (подстилающие слои, гидроизоляция, тепло- и звукоизоляция, стяжки, лаги, плинтусы) ОЗП=7,05; ЭМ-ЗПМ=4,28; ЗПМ=7,05; МАТ=3,75 Полы: НР, (97,39 руб.): 123%*0.9 * 0,94 от ФОТ СП, (59,66 руб.): 75%*0.85 от ФОТ | 100 м плинтусов | 0,11 11/100 | 7097.24 | 739.81 | 11.34 |  | 780.7 | 81.38 | 1.25 |  | 8.99 | 0.99 | 0.03
Раздел 7. Полы входа, раздевалки спортзала. Демонтаж.
22 | ТЕРр57-02-01 | Разборка покрытий полов: из линолеума и релина КОЭФ. К ПОЗИЦИИ: Районный к-т 15% ИНДЕКС К ПОЗИЦИИ: ТЕРр57-02-01 95 Разборка покрытий полов ОЗП=7,05; ЭМ-ЗПМ=2,9; ЗПМ=7,05 Полы (ремонтно-строительные): НР, (134,05 руб.): 80%*0,94 от ФОТ СП, (121,22 руб.): 68% от ФОТ | 100 м2 покрытий | 0,235 23,5/100 | 762.02 | 747.11 | 14.91 | 11.43 | 179.07 | 175.57 | 3.5 | 2.69 | 11.39 | 2.68 | 0.13 | 0.03
23 | ТЕРр57-02-03 | Разборка покрытий полов: из керамических плиток КОЭФ. К ПОЗИЦИИ: Районный к-т 15% ИНДЕКС К ПОЗИЦИИ: ТЕРр57-02-03 95 Разборка покрытий полов ОЗП=7,05; ЭМ-ЗПМ=2,9; ЗПМ=7,05 Полы (ремонтно-строительные): НР, (911,36 руб.): 80%*0,94 от ФОТ СП, (824,11 руб.): 68% от ФОТ | 100 м2 покрытий | 0,235 23,5/100 | 5195.64 | 5030.3 | 165.34 | 126.8 | 1220.98 | 1182.12 | 38.86 | 29.8 | 69.87 | 16.42 | 1.44 | 0.34
Раздел 8. Полы входа, раздевалки спортзала. Облицовка полов.
24 | ТЕР15-04-006-03 Применительно | Покрытие поверхностей грунтовкой глубокого проникновения: за 1 раз полов КОЭФ. К ПОЗИЦИИ: Районный к-т 15% ИНДЕКС К ПОЗИЦИИ: ТЕР15-04-006-03 36 Внутренние отделочные работы- малярные и обойные работы, отделочные декоративные покрытия, стекольные, штукатурные работы ОЗП=7,05; ЭМ-ЗПМ=2,6; ЗПМ=7,05; МАТ=4,3 Отделочные работы: НР, (127,71 руб.): 105%*0.9 * 0,94 от ФОТ СП, (67,21 руб.): 55%*0.85 от ФОТ | 100 м2 покрытия | 0,235 23,5/100 | 1702.25 | 531.04 | 3.41 | 0.89 | 400.03 | 124.79 | 0.8 | 0.21 | 6.55 | 1.54 | 0.02
25 | ТЕР11-01-027-06 | Устройство покрытий на растворе их сухой смеси с приготовлением раствора в построечных условиях из плиток: гладких неглазурованных керамических для полов одноцветных КОЭФ. К ПОЗИЦИИ: Районный к-т 15% ИНДЕКС К ПОЗИЦИИ: ТЕР11-01-027-06 25 Покрытия из керамических плиток ОЗП=7,05; ЭМ-ЗПМ=3,23; ЗПМ=7,05; МАТ=4,04 Полы: НР, (2614,71 руб.): 123%*0.9 * 0,94 от ФОТ СП, (1601,87 руб.): 75%*0.85 от ФОТ | 100 м2 покрытия | 0,235 23,5/100 | 39712.02 | 8837.18 | 659.76 | 423.78 | 9332.32 | 2076.74 | 155.04 | 99.59 | 119.78 | 28.15 | 4.5 | 1.06
26 | ТЕР11-01-040-01 | Устройство плинтусов поливинилхлоридных: на клее КН-2 КОЭФ. К ПОЗИЦИИ: Районный к-т 15% ИНДЕКС К ПОЗИЦИИ: ТЕР11-01-040-01 20 Полы (подстилающие слои, гидроизоляция, тепло- и звукоизоляция, стяжки, лаги, плинтусы) ОЗП=7,05; ЭМ-ЗПМ=4,28; ЗПМ=7,05; МАТ=3,75 Полы: НР, (231,43 руб.): 123%*0.9 * 0,94 от ФОТ СП, (141,78 руб.): 75%*0.85 от ФОТ | 100 м плинтусов | 0,2614 26,14/100 | 7097.24 | 739.81 | 11.34 |  | 1855.22 | 193.39 | 2.96 |  | 8.99 | 2.35 | 0.03 | 0.01
27 | 311-01-146-01 | Мусор строительный с погрузкой вручную погрузка КОЭФ. К ПОЗИЦИИ: Районный к-т 15% ИНДЕКС К ПОЗИЦИИ: 311-01-146-01 4 Погрузо-разгрузочные работы ОЗП=7,05; ЭМ-ЗПМ=4,18; ЗПМ=7,05 Погрузо-разгрузочные работы при автоперевозках: НР, (18,72 руб.): 100%*0,94 от ФОТ СП, (11,95 руб.): 60% от ФОТ | тонна | 0.57 | 156.58 | 34.94 | 121.64 |  | 89.25 | 19.92 | 69.33 |  | 0.5777 | 0.33
28 | 310-3015-1 | Перевозка грузов автомобилями-самосвалами грузоподъемностью 10 т, работающих вне карьера, расстояние перевозки 15 км; нормативное время пробега 1,264 час; класс груза 1 КОЭФ. К ПОЗИЦИИ: Районный к-т 15% ИНДЕКС К ПОЗИЦИИ: 310-3015-1 3 Перевозки автомобилями-самосвалами ЭМ-ЗПМ=4,2 Перевозка грузов автотранспортом: НР 0%*0,94 от ФОТ СП 0% от ФОТ | 1 т | 0.57 | 61.99 |  | 61.99 |  | 35.34 |  | 35.34
Раздел 9. Ремонт крылец
29 | ТЕРр68-18-01 Применительно | Заделка швов цементным раствором в существующем покрытии из тротуарных плиток КОЭФ. К ПОЗИЦИИ: Районный к-т 15% ИНДЕКС К ПОЗИЦИИ: ТЕРр68-18-01 132 Благоустройство ОЗП=7,05; ЭМ-ЗПМ=3,68; ЗПМ=7,05; МАТ=3,93 Благоустройство (ремонтно-строительные): НР, (304,36 руб.): 104%*0,94 от ФОТ СП, (186,8 руб.): 60% от ФОТ | 1 м шва | 30 | 34.35 | 10.38 |  |  | 1030.52 | 311.33 |  |  | 0.16 | 4.8
Итого прямые затраты по смете в текущих ценах | [8 empty] | 88048.7 | 23541.56 | 1706.49 | 863.49 |  | 320.41 |  | 9.36
Итого прямые затраты по смете с учетом коэффициентов к итогам | [8 empty] | 90853.23 | 26063.77 | 1988.81 | 1041.57 |  | 354.21 |  | 11.27
В том числе, справочно:
При ремонте и реконструкции зданий и сооружений работы, аналогичные технологическим процессам в новом строительстве ОЗП=1,15; ЭМ=1,25; ЗПМ=1,25; ТЗ=1,15; ТЗМ=1,25 (Поз. 3, 6, 12, 19, 24, 4-5, 7, 13-14, 20-21, 25-26) | [8 empty] | 2804.53 | 2522.21 | 282.32 | 178.08 |  | 33.795 |  | 1.9075
Накладные расходы | [8 empty] | 26147.98
В том числе, справочно:
80%*0,94 ФОТ (от 6494,34) (Поз. 1-2, 10-11, 17-18, 22-23) | [8 empty] | 4883.74
100%*0,94 ФОТ (от 72,33) (Поз. 8, 15, 27) | [8 empty] | 67.99
104%*0,94 ФОТ (от 311,33) (Поз. 29) | [8 empty] | 304.36
105%*0.9 * 0,94 ФОТ (от 1026,25) (Поз. 3, 6, 12, 19, 24) | [8 empty] | 911.62
123%*0.9 * 0,94 ФОТ (от 19201,09) (Поз. 4-5, 7, 13-14, 20-21, 25-26) | [8 empty] | 19980.27
Сметная прибыль | [8 empty] | 17366.81
В том числе, справочно:
55%*0.85 ФОТ (от 1026,25) (Поз. 3, 6, 12, 19, 24) | [8 empty] | 479.77
60% ФОТ (от 383,66) (Поз. 8, 15, 27, 29) | [8 empty] | 230.2
68% ФОТ (от 6494,34) (Поз. 1-2, 10-11, 17-18, 22-23) | [8 empty] | 4416.15
75%*0.85 ФОТ (от 19201,09) (Поз. 4-5, 7, 13-14, 20-21, 25-26) | [8 empty] | 12240.69
Итоги по смете:
Полы (ремонтно-строительные) | [8 empty] | 15840.17 |  |  |  |  | 89.11 |  | 1.73
Отделочные работы | [8 empty] | 4381.8 |  |  |  |  | 12.64 |  | 0.05
Полы | [8 empty] | 112060.53 |  |  |  |  | 246.46 |  | 9.49
Погрузо-разгрузочные работы при автоперевозках | [8 empty] | 435.51 |  |  |  |  | 1.2
Перевозка грузов автотранспортом | [8 empty] | 128.33
Благоустройство (ремонтно-строительные) | [8 empty] | 1521.68 |  |  |  |  | 4.8
Итого | [8 empty] | 134368.02 |  |  |  |  | 354.21 |  | 11.27
В том числе:
Материалы | [8 empty] | 62800.65
Машины и механизмы | [8 empty] | 1988.81
ФОТ | [8 empty] | 27105.34
Накладные расходы | [8 empty] | 26147.98
Сметная прибыль | [8 empty] | 17366.81
Непредвиденные затраты 2% | [8 empty] | 2687.36
Итого с непредвиденными | [8 empty] | 137055.38
НДС 18% | [8 empty] | 24669.97
ВСЕГО по смете | [8 empty] | 161725.35 |  |  |  |  | 354.21 |  | 11.27
[6 empty] | Составил |  |  |  | Герасимова Л.В. 35 61 79
Проверил