## Локальная смета
СОГЛАСОВАНО: | [8 empty] | УТВЕРЖДАЮ:
_____________________________ | [8 empty] | _______________________________
" _____ " ________________ 200_ г. | [8 empty] | "______ " _______________200_ г.
СДТТ
(наименование стройки)
ЛОКАЛЬНЫЙ СМЕТНЫЙ РАСЧЕТ №
(локальная смета)
| на | общестроительные работы
(наименование работ и затрат, наименование объекта)
Основание: ведомость объёмов работ
|  | Сметная стоимость _______________________________________________________________________________________________ |  | ___________________________597150 |  | руб.
|  | строительных работ _______________________________________________________________________________________________ |  | _______________________________________________________________________________________________480647 |  | руб.
|  | монтажных работ _______________________________________________________________________________________________ |  | _______________________________________________________________________________________________15489 |  | руб.
|  | Средства на оплату труда _______________________________________________________________________________________________ |  | ___________________________151741 |  | руб.
|  | Сметная трудоемкость _______________________________________________________________________________________________ |  | _______________________________________________________________________________________________1934,77 |  | чел.час
Составлен(а) в текущих (прогнозных) ценах по состоянию на _4кв_2008_ г.
№ пп | Обоснование | Наименование | Ед. изм. | Кол. | Стоимость единицы, руб. |  |  |  | Общая стоимость, руб.
[5 empty] | Всего | В том числе |  |  | Всего | В том числе
[6 empty] | Осн.З/п | Эк.Маш. | З/пМех |  | Осн.З/п | Эк.Маш. | З/пМех
1 | 2 | 3 | 4 | 5 | 6 | 7 | 8 | 9 | 10 | 11 | 12 | 13
Раздел 1. Коридор 1-го этажа
1 | ТЕР15-01-050-01 | Облицовка стен декоративным бумажно-слоистым пластиком или листами из синтетических материалов: по деревянной обрешетке(демонтаж) КОЭФ. К ПОЗИЦИИ: Районный к-т 15%; Новый коэффициент ПЗ=0,8; ОЗП=0,8; ЭМ=0,8; ЗПМ=0,8; МАТ=0; ТЗ=0,8; ТЗМ=0,8 ИНДЕКС К ПОЗИЦИИ: ТЕР15-01-050-01 36 Внутренние отделочные работы- малярные и обойные работы, отделочные декоративные покрытия, стекольные, штукатурные работы ОЗП=7,05; ЭМ-ЗПМ=2,6; ЗПМ=7,05; МАТ=4,3 НР, (4170 руб.): 105%*0.9 * 0.94 от ФОТ СП, (2194 руб.): 55%*0.85 от ФОТ | 100 м2 облицовки | 1.31 | 3312.7 | 3106.34 | 206.36 | 7.72 | 4340 | 4070 | 270 | 10
2 | ТЕР13-06-003-01 | Очистка поверхности щетками КОЭФ. К ПОЗИЦИИ: Районный к-т 15% ИНДЕКС К ПОЗИЦИИ: ТЕР13-06-003-01 34 Защита строительных конструкций и оборудования от коррозии ОЗП=7,05; ЭМ-ЗПМ=3,28; ЗПМ=7,05; МАТ=3,3 НР, (8452 руб.): 90%*0.9 * 0.94 от ФОТ СП, (6605 руб.): 70%*0.85 от ФОТ | 1 м2 очищаемой поверхности | 149 | 64.78 | 64.78 |  |  | 9652 | 9652
3 | ТЕРр61-02-09 | Ремонт штукатурки внутренних стен по камню и бетону цементно-известковым раствором, площадью отдельных мест до 10 м2: толщиной слоя до 20 мм КОЭФ. К ПОЗИЦИИ: Районный к-т 15% ИНДЕКС К ПОЗИЦИИ: ТЕРр61-02-09 111 Штукатурные работы(кроме штукатурки сухой растворной смесью) ОЗП=7,05; ЭМ-ЗПМ=3,34; ЗПМ=7,05; МАТ=3,89 НР, (13147 руб.): 79%*0.94 от ФОТ СП, (8852 руб.): 50% от ФОТ | 100 м2 отремонтированной поверхности | 1.5 | 17271.7 | 11743.39 | 79.66 | 59.02 | 25908 | 17615 | 119 | 89
4 | ТЕРр61-01-09 | Сплошное выравнивание штукатурки внутри здания (однослойная штукатурка) сухой растворной смесью (типа "Ветонит") толщиной до 5 мм для последующей окраски или оклейки обоями: стен 3 031,83 = 14 446,23 - 14 110,00 x 0,96 + 4 440,00 x 0,48 КОЭФ. К ПОЗИЦИИ: Районный к-т 15% ИНДЕКС К ПОЗИЦИИ: ТЕРр61-01-09 112 Штукатурные работы сухой растворной смесью (типа «Ветонит») ОЗП=7,05; ЭМ-ЗПМ=3,1; ЗПМ=7,05; МАТ=3,74 НР, (13856 руб.): 79%*0.94 от ФОТ СП, (9330 руб.): 50% от ФОТ | 100 м2 поверхности | 2.99 | 14692.46 | 6073.08 | 207.22 | 167.26 | 43930 | 18159 | 620 | 500
5 | ТЕР15-04-005-05 | Окраска поливинилацетатными водоэмульсионными составами улучшенная: по сборным конструкциям, подготовленным под окраску стен КОЭФ. К ПОЗИЦИИ: Районный к-т 15% ИНДЕКС К ПОЗИЦИИ: ТЕР15-04-005-05 36 Внутренние отделочные работы- малярные и обойные работы, отделочные декоративные покрытия, стекольные, штукатурные работы ОЗП=7,05; ЭМ-ЗПМ=2,6; ЗПМ=7,05; МАТ=4,3 НР, (3299 руб.): 105%*0.9 * 0.94 от ФОТ СП, (1736 руб.): 55%*0.85 от ФОТ | 100 м2 окрашиваемой поверхности | 1.68 | 5192.86 | 1922.13 | 24.06 | 0.89 | 8724 | 3229 | 40 | 1
6 | ТЕР15-04-025-10 | Улучшенная окраска масляными составами по сборным конструкциям, подготовленным под окраску: стен КОЭФ. К ПОЗИЦИИ: Районный к-т 15% ИНДЕКС К ПОЗИЦИИ: ТЕР15-04-025-10 36 Внутренние отделочные работы- малярные и обойные работы, отделочные декоративные покрытия, стекольные, штукатурные работы ОЗП=7,05; ЭМ-ЗПМ=2,6; ЗПМ=7,05; МАТ=4,3 НР, (3494 руб.): 105%*0.9 * 0.94 от ФОТ СП, (1839 руб.): 55%*0.85 от ФОТ | 100 м2 окрашиваемой поверхности | 1.31 | 6342.53 | 2609.8 | 10.3 | 0.89 | 8309 | 3419 | 13 | 1
7 | ТЕР46-04-012-01 | Разборка деревянных заполнений проемов: оконных с подоконными досками КОЭФ. К ПОЗИЦИИ: Районный к-т 15% ИНДЕКС К ПОЗИЦИИ: ТЕР46-04-012-01 81 Разборка деревянных перегородок,деревянных элементов перекрытий, деревянных полов, деревянных заполнений проемов ОЗП=7,05; ЭМ-ЗПМ=3,5; ЗПМ=7,05 НР, (533 руб.): 110%*0.9 * 0.94 от ФОТ СП, (341 руб.): 70%*0.85 от ФОТ | 100 м2 | 0.0423 | 13786.97 | 12855.41 | 931.56 | 681.52 | 583 | 544 | 39 | 29
8 | ТЕРр53-02-01 | Разборка кладки стен из: кирпича КОЭФ. К ПОЗИЦИИ: Районный к-т 15% ИНДЕКС К ПОЗИЦИИ: ТЕРр53-02-01 86 Демонтажные работы по стенам ОЗП=7,05; ЭМ-ЗПМ=3,52; ЗПМ=7,05 НР, (1907 руб.): 86%*0.94 от ФОТ СП, (1651 руб.): 70% от ФОТ | 10 м3 кладки | 0.156 | 19896.67 | 13725.27 | 6171.4 | 1399.76 | 3104 | 2141 | 963 | 218
9 | ТЕРм38-01-006-01 | Листовые конструкции массой до 0,5 т (бачки, течки, воронки, желоба, лотки и пр.)(ворота) 5 903,13 = 14 108,24 - 7 711,57 x 1,064 КОЭФ. К ПОЗИЦИИ: Районный к-т 15% ИНДЕКС К ПОЗИЦИИ: ТЕРм38-01-006-01 164 Изготовление технологических металлоконструкций ОЗП=7,05; ЭМ-ЗПМ=4,03; ЗПМ=7,05; МАТ=3,71 НР, (3155 руб.): 66%*0.9 * 0.94 от ФОТ СП 0%*0.85 от ФОТ | 1 т конструкций | 0.404 | 30528.61 | 12765.91 | 14333.89 | 1221.64 | 12334 | 5157 | 5791 | 494
10 | Калькуляция цены | Уголок 90х90 (23950:1,18:3,71х1,03х1,005х1,012) 3%-трансп.,1,2%заготов.-скл.,0,5%комплектация) КОЭФ. К ПОЗИЦИИ: Районный к-т 15% ИНДЕКС К ПОЗИЦИИ: ТЕРм38-01-006-01 164 Изготовление технологических металлоконструкций ОЗП=7,05; ЭМ-ЗПМ=4,03; ЗПМ=7,05; МАТ=3,71 | т | 0.197 | 21262.01 |  |  |  | 4189
11 | Калькуляция цены | Труба профильная 50х30 (29200:1,18:3,71х1,03х1,005х1,012) 3%-трансп.,1,2%заготов.-скл.,0,5%комплектация) КОЭФ. К ПОЗИЦИИ: Районный к-т 15% ИНДЕКС К ПОЗИЦИИ: ТЕРм38-01-006-01 164 Изготовление технологических металлоконструкций ОЗП=7,05; ЭМ-ЗПМ=4,03; ЗПМ=7,05; МАТ=3,71 | т | 0.062 | 25922.96 |  |  |  | 1607
12 | Калькуляция цены | Лист мет. 3мм (24400:1,18:3,71х1,03х1,005х1,012) 3%-трансп.,1,2%заготов.-скл.,0,5%комплектация) КОЭФ. К ПОЗИЦИИ: Районный к-т 15% ИНДЕКС К ПОЗИЦИИ: ТЕРм38-01-006-01 164 Изготовление технологических металлоконструкций ОЗП=7,05; ЭМ-ЗПМ=4,03; ЗПМ=7,05; МАТ=3,71 | т | 0.145 | 21661.65 |  |  |  | 3141
13 | СЦМ-101-2006 | Петли накладные с ходом на центрах оцинкованные размером 85х67 мм КОЭФ. К ПОЗИЦИИ: Районный к-т 15% ИНДЕКС К ПОЗИЦИИ: ТЕРм38-01-006-01 164 Изготовление технологических металлоконструкций ОЗП=7,05; ЭМ-ЗПМ=4,03; ЗПМ=7,05; МАТ=3,71 | шт | 4 | 30.13 |  |  |  | 121
14 | ТЕР09-04-011-01 | Монтаж каркасов ворот большепролетных зданий, ангаров и др. без механизмов открывания КОЭФ. К ПОЗИЦИИ: Районный к-т 15% ИНДЕКС К ПОЗИЦИИ: ТЕР09-04-011-01 16 Строительные металлические конструкции ОЗП=7,05; ЭМ-ЗПМ=3,9; ЗПМ=7,05; МАТ=3,75 НР, (1799 руб.): 90%*0.9 * 0.94 от ФОТ СП, (1707 руб.): 85%*0.85 от ФОТ | 1 т конструкций | 0.404 | 17098.14 | 3928.65 | 10290.73 | 1065.08 | 6908 | 1587 | 4157 | 430
15 | ТЕР26-01-022-02 | Изоляция плоских и криволинейных поверхностей штучными изделиями из пенополиуретана (плитами) КОЭФ. К ПОЗИЦИИ: Районный к-т 15% ИНДЕКС К ПОЗИЦИИ: ТЕР26-01-022-02 66 Теплоизоляционные покрытия строительных конструкций и трубопроводов, наружная теплоизоляция стен ОЗП=7,05; ЭМ-ЗПМ=3,35; ЗПМ=7,05; МАТ=3,45 НР, (481 руб.): 100%*0.9 * 0.94 от ФОТ СП, (339 руб.): 70%*0.85 от ФОТ | 1 м3 изоляции | 0.309 | 3958.43 | 1603.5 | 121.64 |  | 1223 | 495 | 38
16 | Калькуляция цены | Плиты минераловатные (1512:1,18:4,3х1,03х1,005х1,012) 3%-трансп.,1,2%заготов.-скл.,0,5%комплектация) КОЭФ. К ПОЗИЦИИ: Районный к-т 15% ИНДЕКС К ПОЗИЦИИ: ТЕР26-01-022-02 66 Теплоизоляционные покрытия строительных конструкций и трубопроводов, наружная теплоизоляция стен ОЗП=7,05; ЭМ-ЗПМ=3,35; ЗПМ=7,05; МАТ=3,45 | м3 | 0.3245 | 1342.05 |  |  |  | 435
17 | ТЕР26-01-053-01 | Покрытие изоляции плоских (криволинейных) поверхностей листовым металлом с заготовкой покрытия КОЭФ. К ПОЗИЦИИ: Районный к-т 15% ИНДЕКС К ПОЗИЦИИ: ТЕР26-01-053-01 66 Теплоизоляционные покрытия строительных конструкций и трубопроводов, наружная теплоизоляция стен ОЗП=7,05; ЭМ-ЗПМ=3,35; ЗПМ=7,05; МАТ=3,45 НР, (642 руб.): 100%*0.9 * 0.94 от ФОТ СП, (452 руб.): 70%*0.85 от ФОТ | 100 м2 поверхности покрытия изоляции | 0.0618 | 11257.25 | 10680.42 | 399.96 |  | 696 | 660 | 25
18 | Калькуляция цены | Лист оцинкованный (326:1,18:3,45х1,03х1,005х1,012) 3%-трансп.,1,2%заготов.-скл.,0,5%комплектация) КОЭФ. К ПОЗИЦИИ: Районный к-т 15% ИНДЕКС К ПОЗИЦИИ: ТЕР26-01-053-01 66 Теплоизоляционные покрытия строительных конструкций и трубопроводов, наружная теплоизоляция стен ОЗП=7,05; ЭМ-ЗПМ=3,35; ЗПМ=7,05; МАТ=3,45 | м2 | 7.54 | 289.42 |  |  |  | 2182
19 | ТЕР07-01-037-04 | Герметизация мастикой швов: вертикальных КОЭФ. К ПОЗИЦИИ: Районный к-т 15% ИНДЕКС К ПОЗИЦИИ: ТЕР07-01-037-03 13 Конструкции из сборного бетона и железобетона ОЗП=7,05; ЭМ-ЗПМ=4,17; ЗПМ=7,05; МАТ=4,51 НР, (289 руб.): 130%*0.9 * 0.94 от ФОТ СП, (190 руб.): 85%*0.85 от ФОТ | 100 м шва | 0.154 | 8019.95 | 1488.05 | 2023.7 |  | 1235 | 229 | 312
20 | ТЕР13-03-002-04 | Огрунтовка металлических поверхностей за один раз: грунтовкой ГФ-021 КОЭФ. К ПОЗИЦИИ: Районный к-т 15% ИНДЕКС К ПОЗИЦИИ: ТЕР13-03-002-04 34 Защита строительных конструкций и оборудования от коррозии ОЗП=7,05; ЭМ-ЗПМ=3,28; ЗПМ=7,05; МАТ=3,3 НР, (29 руб.): 90%*0.9 * 0.94 от ФОТ СП, (23 руб.): 70%*0.85 от ФОТ | 100 м2 окрашиваемой поверхности | 0.07 | 1503.18 | 475.26 | 32.71 | 0.89 | 105 | 33 | 2
21 | ТЕР13-03-004-26 | Окраска металлических огрунтованных поверхностей: эмалью ПФ-115 КОЭФ. К ПОЗИЦИИ: Районный к-т 15% ИНДЕКС К ПОЗИЦИИ: ТЕР13-03-004-26 34 Защита строительных конструкций и оборудования от коррозии ОЗП=7,05; ЭМ-ЗПМ=3,28; ЗПМ=7,05; МАТ=3,3 НР, (18 руб.): 90%*0.9 * 0.94 от ФОТ СП, (14 руб.): 70%*0.85 от ФОТ | 100 м2 окрашиваемой поверхности | 0.07 | 1670.76 | 293.17 | 21.52 | 0.89 | 117 | 21 | 2
22 | ТЕР15-01-047-15 | Устройство: подвесных потолков типа "Армстронг" по каркасу из оцинкованного профиля КОЭФ. К ПОЗИЦИИ: Районный к-т 15% ИНДЕКС К ПОЗИЦИИ: ТЕР15-01-047-15 36 Внутренние отделочные работы- малярные и обойные работы, отделочные декоративные покрытия, стекольные, штукатурные работы ОЗП=7,05; ЭМ-ЗПМ=2,6; ЗПМ=7,05; МАТ=4,3 НР, (11975 руб.): 105%*0.9 * 0.94 от ФОТ СП, (6302 руб.): 55%*0.85 от ФОТ | 100 м2 поверхности облицовки | 1.43 | 32891.66 | 8124.2 | 1160.89 | 66.89 | 47035 | 11618 | 1660 | 96
23 | ТЕР15-02-016-03 | Оштукатуривание поверхностей цементно-известковым или цементным раствором по камню и бетону: улучшенное стен КОЭФ. К ПОЗИЦИИ: Районный к-т 15% ИНДЕКС К ПОЗИЦИИ: ТЕР15-02-016-03 36 Внутренние отделочные работы- малярные и обойные работы, отделочные декоративные покрытия, стекольные, штукатурные работы ОЗП=7,05; ЭМ-ЗПМ=2,6; ЗПМ=7,05; МАТ=4,3 НР, (506 руб.): 105%*0.9 * 0.94 от ФОТ СП, (266 руб.): 55%*0.85 от ФОТ | 100 м2 оштукатуриваемой поверхности | 0.067 | 13581.6 | 6806.41 | 786.24 | 553.82 | 910 | 456 | 53 | 37
24 | ТЕР15-02-019-05 | Сплошное выравнивание поверхностей (однослойная штукатурка) из сухих растворных смесей толщиной до 3 мм: оконных и дверных откосов плоских 2 319,86 = 5 446,62 - 2 600,00 x 1,718 + 2 600,00 x 0,5154 КОЭФ. К ПОЗИЦИИ: Районный к-т 15% ИНДЕКС К ПОЗИЦИИ: ТЕР15-02-019-05 36 Внутренние отделочные работы- малярные и обойные работы, отделочные декоративные покрытия, стекольные, штукатурные работы ОЗП=7,05; ЭМ-ЗПМ=2,6; ЗПМ=7,05; МАТ=4,3 НР, (526 руб.): 105%*0.9 * 0.94 от ФОТ СП, (277 руб.): 55%*0.85 от ФОТ | 100 м2 оштукатуриваемой поверхности | 0.067 | 13526.55 | 7364.04 | 361.81 | 293.17 | 906 | 493 | 24 | 20
25 | ТЕР15-04-025-10 | Улучшенная окраска масляными составами по сборным конструкциям, подготовленным под окраску: стен КОЭФ. К ПОЗИЦИИ: Районный к-т 15% ИНДЕКС К ПОЗИЦИИ: ТЕР15-04-025-10 36 Внутренние отделочные работы- малярные и обойные работы, отделочные декоративные покрытия, стекольные, штукатурные работы ОЗП=7,05; ЭМ-ЗПМ=2,6; ЗПМ=7,05; МАТ=4,3 НР, (179 руб.): 105%*0.9 * 0.94 от ФОТ СП, (94 руб.): 55%*0.85 от ФОТ | 100 м2 окрашиваемой поверхности | 0.067 | 6342.53 | 2609.8 | 10.3 | 0.89 | 425 | 175 | 1
26 | ТЕР06-01-001-01 применительно | Устройство бетонной подготовки (пандус) КОЭФ. К ПОЗИЦИИ: Районный к-т 15% ИНДЕКС К ПОЗИЦИИ: ТЕР06-01-001-01 9 Бетонные и железобетонные конструкции монолитные ОЗП=7,05; ЭМ-ЗПМ=4,35; ЗПМ=7,05; МАТ=6,34 НР, (47 руб.): 105%*0.9 * 0.94 от ФОТ СП, (29 руб.): 65%*0.85 от ФОТ | 100 м3 бетона, бутобетона и железобетона в деле | 0.0032 | 350069.4 | 11806.14 | 9064.59 | 2127.73 | 1120 | 38 | 29 | 7
Раздел 2. Лестничная площадка
27 | ТЕР15-01-050-01 | Облицовка стен декоративным бумажно-слоистым пластиком или листами из синтетических материалов: по деревянной обрешетке(демонтаж) КОЭФ. К ПОЗИЦИИ: Районный к-т 15%; Новый коэффициент ПЗ=0,8; ОЗП=0,8; ЭМ=0,8; ЗПМ=0,8; МАТ=0; ТЗ=0,8; ТЗМ=0,8 ИНДЕКС К ПОЗИЦИИ: ТЕР15-01-050-01 36 Внутренние отделочные работы- малярные и обойные работы, отделочные декоративные покрытия, стекольные, штукатурные работы ОЗП=7,05; ЭМ-ЗПМ=2,6; ЗПМ=7,05; МАТ=4,3 НР, (955 руб.): 105%*0.9 * 0.94 от ФОТ СП, (503 руб.): 55%*0.85 от ФОТ | 100 м2 облицовки | 0.3 | 3312.7 | 3106.34 | 206.36 | 7.72 | 994 | 932 | 62 | 2
28 | ТЕР13-06-003-01 | Очистка поверхности щетками КОЭФ. К ПОЗИЦИИ: Районный к-т 15% ИНДЕКС К ПОЗИЦИИ: ТЕР13-06-003-01 34 Защита строительных конструкций и оборудования от коррозии ОЗП=7,05; ЭМ-ЗПМ=3,28; ЗПМ=7,05; МАТ=3,3 НР, (4254 руб.): 90%*0.9 * 0.94 от ФОТ СП, (3324 руб.): 70%*0.85 от ФОТ | 1 м2 очищаемой поверхности | 75 | 64.78 | 64.78 |  |  | 4858 | 4858
29 | ТЕРр61-02-09 | Ремонт штукатурки внутренних стен по камню и бетону цементно-известковым раствором, площадью отдельных мест до 10 м2: толщиной слоя до 20 мм КОЭФ. К ПОЗИЦИИ: Районный к-т 15% ИНДЕКС К ПОЗИЦИИ: ТЕРр61-02-09 111 Штукатурные работы(кроме штукатурки сухой растворной смесью) ОЗП=7,05; ЭМ-ЗПМ=3,34; ЗПМ=7,05; МАТ=3,89 НР, (1315 руб.): 79%*0.94 от ФОТ СП, (886 руб.): 50% от ФОТ | 100 м2 отремонтированной поверхности | 0.15 | 17271.7 | 11743.39 | 79.66 | 59.02 | 2591 | 1762 | 12 | 9
30 | ТЕРр61-01-09 | Сплошное выравнивание штукатурки внутри здания (однослойная штукатурка) сухой растворной смесью (типа "Ветонит") толщиной до 5 мм для последующей окраски или оклейки обоями: стен 3 031,83 = 14 446,23 - 14 110,00 x 0,96 + 4 440,00 x 0,48 КОЭФ. К ПОЗИЦИИ: Районный к-т 15% ИНДЕКС К ПОЗИЦИИ: ТЕРр61-01-09 112 Штукатурные работы сухой растворной смесью (типа «Ветонит») ОЗП=7,05; ЭМ-ЗПМ=3,1; ЗПМ=7,05; МАТ=3,74 НР, (4171 руб.): 79%*0.94 от ФОТ СП, (2809 руб.): 50% от ФОТ | 100 м2 поверхности | 0.9 | 14692.46 | 6073.08 | 207.22 | 167.26 | 13223 | 5466 | 186 | 151
31 | ТЕР15-04-005-05 | Окраска поливинилацетатными водоэмульсионными составами улучшенная: по сборным конструкциям, подготовленным под окраску стен КОЭФ. К ПОЗИЦИИ: Районный к-т 15% ИНДЕКС К ПОЗИЦИИ: ТЕР15-04-005-05 36 Внутренние отделочные работы- малярные и обойные работы, отделочные декоративные покрытия, стекольные, штукатурные работы ОЗП=7,05; ЭМ-ЗПМ=2,6; ЗПМ=7,05; МАТ=4,3 НР, (1179 руб.): 105%*0.9 * 0.94 от ФОТ СП, (620 руб.): 55%*0.85 от ФОТ | 100 м2 окрашиваемой поверхности | 0.6 | 5192.86 | 1922.13 | 24.06 | 0.89 | 3116 | 1153 | 14 | 1
32 | ТЕР15-04-025-10 | Улучшенная окраска масляными составами по сборным конструкциям, подготовленным под окраску: стен КОЭФ. К ПОЗИЦИИ: Районный к-т 15% ИНДЕКС К ПОЗИЦИИ: ТЕР15-04-025-10 36 Внутренние отделочные работы- малярные и обойные работы, отделочные декоративные покрытия, стекольные, штукатурные работы ОЗП=7,05; ЭМ-ЗПМ=2,6; ЗПМ=7,05; МАТ=4,3 НР, (799 руб.): 105%*0.9 * 0.94 от ФОТ СП, (421 руб.): 55%*0.85 от ФОТ | 100 м2 окрашиваемой поверхности | 0.3 | 6342.53 | 2609.8 | 10.3 | 0.89 | 1903 | 783 | 3
33 | ТЕРр62-17-03 | Окраска водоэмульсионными составами поверхностей потолков ранее окрашенных известковой или клеевой краской с расчисткой старой краски: более 35 % КОЭФ. К ПОЗИЦИИ: Районный к-т 15% ИНДЕКС К ПОЗИЦИИ: ТЕРр62-17-03 113 Малярные работы ОЗП=7,05; ЭМ-ЗПМ=3,58; ЗПМ=7,05; МАТ=3,64 НР, (823 руб.): 80%*0.94 от ФОТ СП, (548 руб.): 50% от ФОТ | 100 м2 окрашиваемой поверхности | 0.44 | 9116.58 | 2479.6 | 31.07 | 8.84 | 4011 | 1091 | 14 | 4
Раздел 3. Главный вход (1 этаж)
34 | ТЕР15-01-050-01 | Облицовка стен декоративным бумажно-слоистым пластиком или листами из синтетических материалов: по деревянной обрешетке(демонтаж) КОЭФ. К ПОЗИЦИИ: Районный к-т 15%; Новый коэффициент ПЗ=0,8; ОЗП=0,8; ЭМ=0,8; ЗПМ=0,8; МАТ=0; ТЗ=0,8; ТЗМ=0,8 ИНДЕКС К ПОЗИЦИИ: ТЕР15-01-050-01 36 Внутренние отделочные работы- малярные и обойные работы, отделочные декоративные покрытия, стекольные, штукатурные работы ОЗП=7,05; ЭМ-ЗПМ=2,6; ЗПМ=7,05; МАТ=4,3 НР, (2356 руб.): 105%*0.9 * 0.94 от ФОТ СП, (1240 руб.): 55%*0.85 от ФОТ | 100 м2 облицовки | 0.74 | 3312.7 | 3106.34 | 206.36 | 7.72 | 2451 | 2299 | 152 | 6
35 | ТЕР13-06-003-01 | Очистка поверхности щетками КОЭФ. К ПОЗИЦИИ: Районный к-т 15% ИНДЕКС К ПОЗИЦИИ: ТЕР13-06-003-01 34 Защита строительных конструкций и оборудования от коррозии ОЗП=7,05; ЭМ-ЗПМ=3,28; ЗПМ=7,05; МАТ=3,3 НР, (5162 руб.): 90%*0.9 * 0.94 от ФОТ СП, (4034 руб.): 70%*0.85 от ФОТ | 1 м2 очищаемой поверхности | 91 | 64.78 | 64.78 |  |  | 5895 | 5895
36 | ТЕРр61-02-09 | Ремонт штукатурки внутренних стен по камню и бетону цементно-известковым раствором, площадью отдельных мест до 10 м2: толщиной слоя до 20 мм КОЭФ. К ПОЗИЦИИ: Районный к-т 15% ИНДЕКС К ПОЗИЦИИ: ТЕРр61-02-09 111 Штукатурные работы(кроме штукатурки сухой растворной смесью) ОЗП=7,05; ЭМ-ЗПМ=3,34; ЗПМ=7,05; МАТ=3,89 НР, (7976 руб.): 79%*0.94 от ФОТ СП, (5370 руб.): 50% от ФОТ | 100 м2 отремонтированной поверхности | 0.91 | 17271.7 | 11743.39 | 79.66 | 59.02 | 15717 | 10686 | 72 | 54
37 | ТЕРр61-01-09 | Сплошное выравнивание штукатурки внутри здания (однослойная штукатурка) сухой растворной смесью (типа "Ветонит") толщиной до 2 мм для последующей окраски или оклейки обоями: стен 1 753,11 = 14 446,23 - 14 110,00 x 0,96 + 4 440,00 x 0,192 КОЭФ. К ПОЗИЦИИ: Районный к-т 15% ИНДЕКС К ПОЗИЦИИ: ТЕРр61-01-09 112 Штукатурные работы сухой растворной смесью (типа «Ветонит») ОЗП=7,05; ЭМ-ЗПМ=3,1; ЗПМ=7,05; МАТ=3,74 НР, (8434 руб.): 79%*0.94 от ФОТ СП, (5679 руб.): 50% от ФОТ | 100 м2 поверхности | 1.82 | 9910.05 | 6073.08 | 207.22 | 167.26 | 18036 | 11053 | 377 | 304
38 | ТЕР15-04-005-05 | Окраска поливинилацетатными водоэмульсионными составами улучшенная: по сборным конструкциям, подготовленным под окраску стен КОЭФ. К ПОЗИЦИИ: Районный к-т 15% ИНДЕКС К ПОЗИЦИИ: ТЕР15-04-005-05 36 Внутренние отделочные работы- малярные и обойные работы, отделочные декоративные покрытия, стекольные, штукатурные работы ОЗП=7,05; ЭМ-ЗПМ=2,6; ЗПМ=7,05; МАТ=4,3 НР, (2121 руб.): 105%*0.9 * 0.94 от ФОТ СП, (1116 руб.): 55%*0.85 от ФОТ | 100 м2 окрашиваемой поверхности | 1.08 | 5192.86 | 1922.13 | 24.06 | 0.89 | 5608 | 2076 | 26 | 1
39 | ТЕР15-04-025-10 | Улучшенная окраска масляными составами по сборным конструкциям, подготовленным под окраску: стен КОЭФ. К ПОЗИЦИИ: Районный к-т 15% ИНДЕКС К ПОЗИЦИИ: ТЕР15-04-025-10 36 Внутренние отделочные работы- малярные и обойные работы, отделочные декоративные покрытия, стекольные, штукатурные работы ОЗП=7,05; ЭМ-ЗПМ=2,6; ЗПМ=7,05; МАТ=4,3 НР, (1974 руб.): 105%*0.9 * 0.94 от ФОТ СП, (1039 руб.): 55%*0.85 от ФОТ | 100 м2 окрашиваемой поверхности | 0.74 | 6342.53 | 2609.8 | 10.3 | 0.89 | 4693 | 1931 | 8 | 1
40 | ТЕРр61-26-01 | Перетирка штукатурки внутренних помещений КОЭФ. К ПОЗИЦИИ: Районный к-т 15% ИНДЕКС К ПОЗИЦИИ: ТЕРр61-26-01 111 Штукатурные работы(кроме штукатурки сухой растворной смесью) ОЗП=7,05; ЭМ-ЗПМ=3,34; ЗПМ=7,05; МАТ=3,89 НР, (1526 руб.): 79%*0.94 от ФОТ СП, (1028 руб.): 50% от ФОТ | 100 м2 перетертой поверхности | 1 | 2138.09 | 2045.93 | 11.91 | 8.84 | 2138 | 2046 | 12 | 9
41 | ТЕР15-02-019-04 | Сплошное выравнивание поверхностей (однослойная штукатурка) из сухих растворных смесей толщиной до 2 мм: потолков 1 274,91 = 3 627,39 - 2 600,00 x 1,131 + 2 600,00 x 0,2262 КОЭФ. К ПОЗИЦИИ: Районный к-т 15% ИНДЕКС К ПОЗИЦИИ: ТЕР15-02-019-04 36 Внутренние отделочные работы- малярные и обойные работы, отделочные декоративные покрытия, стекольные, штукатурные работы ОЗП=7,05; ЭМ-ЗПМ=2,6; ЗПМ=7,05; МАТ=4,3 НР, (5518 руб.): 105%*0.9 * 0.94 от ФОТ СП, (2904 руб.): 55%*0.85 от ФОТ | 100 м2 оштукатуриваемой поверхности | 1 | 7982.38 | 5192.61 | 235.4 | 191.9 | 7982 | 5193 | 235 | 192
42 | ТЕР15-04-005-06 | Окраска поливинилацетатными водоэмульсионными составами улучшенная: по сборным конструкциям, подготовленным под окраску потолков КОЭФ. К ПОЗИЦИИ: Районный к-т 15% ИНДЕКС К ПОЗИЦИИ: ТЕР15-04-005-06 36 Внутренние отделочные работы- малярные и обойные работы, отделочные декоративные покрытия, стекольные, штукатурные работы ОЗП=7,05; ЭМ-ЗПМ=2,6; ЗПМ=7,05; МАТ=4,3 НР, (2210 руб.): 105%*0.9 * 0.94 от ФОТ СП, (1163 руб.): 55%*0.85 от ФОТ | 100 м2 окрашиваемой поверхности | 1 | 6813.23 | 2163.41 | 24.06 | 0.89 | 6813 | 2163 | 24 | 1
43 | 311-01-146-01 | Мусор строительный с погрузкой вручную погрузка КОЭФ. К ПОЗИЦИИ: Районный к-т 15% ИНДЕКС К ПОЗИЦИИ: 311-01-146-01 4 Погрузо-разгрузочные работы ОЗП=7,05; ЭМ-ЗПМ=4,18; ЗПМ=7,05 НР, (165 руб.): 100%*0.94 от ФОТ СП, (105 руб.): 60% от ФОТ | тонна | 5 | 156.58 | 34.94 | 121.64 |  | 783 | 175 | 608
44 | 310-3015-1 | Перевозка грузов автомобилями-самосвалами грузоподъемностью 10 т, работающих вне карьера, расстояние перевозки 15 км; нормативное время пробега 1,264 час; класс груза 1 КОЭФ. К ПОЗИЦИИ: Районный к-т 15% ИНДЕКС К ПОЗИЦИИ: 310-3015-1 3 Перевозки автомобилями-самосвалами ЭМ-ЗПМ=4,2 НР 0%*0.94 от ФОТ СП 0% от ФОТ | 1 т | 5 | 61.99 |  | 61.99 |  | 310 |  | 310
Итого прямые затраты по смете в текущих ценах | [8 empty] | 290361 | 139353 | 16273 | 2667
Итого прямые затраты по смете с учетом коэффициентов к итогам | [8 empty] | 301667 | 148872 | 18060 | 2869
В том числе, справочно:
При ремонте и реконструкции зданий и сооружений работы, аналогичные технологическим процессам в новом строительстве ОЗП=1,15; ЭМ=1,25; ЗПМ=1,25; ТЗ=1,15; ТЗМ=1,25 (Поз. 1, 5-6, 22-25, 27, 31-32, 34, 38-39, 41-42, 2, 20-21, 28, 35, 14-15, 17, 19, 26) | [8 empty] | 11306 | 9519 | 1788 | 202
Накладные расходы | [8 empty] | 119442
В том числе, справочно:
66%*0.9 * 0.94 ФОТ (от 5651) (Поз. 9) | [8 empty] | 3155
79%*0.94 ФОТ (от 67903) (Поз. 3-4, 29-30, 36-37, 40) | [8 empty] | 50425
80%*0.94 ФОТ (от 1095) (Поз. 33) | [8 empty] | 823
86%*0.94 ФОТ (от 2359) (Поз. 8) | [8 empty] | 1907
90%*0.9 * 0.94 ФОТ (от 25891) (Поз. 2, 20-21, 28, 35, 14) | [8 empty] | 19713
100%*0.9 * 0.94 ФОТ (от 1328) (Поз. 15, 17) | [8 empty] | 1123
100%*0.94 ФОТ (от 175) (Поз. 43) | [8 empty] | 165
105%*0.9 * 0.94 ФОТ (от 46503) (Поз. 1, 5-6, 22-25, 27, 31-32, 34, 38-39, 41-42, 26) | [8 empty] | 41309
110%*0.9 * 0.94 ФОТ (от 573) (Поз. 7) | [8 empty] | 533
130%*0.9 * 0.94 ФОТ (от 263) (Поз. 19) | [8 empty] | 289
Сметная прибыль | [8 empty] | 75027
В том числе, справочно:
50% ФОТ (от 68998) (Поз. 3-4, 29-30, 36-37, 40, 33) | [8 empty] | 34500
55%*0.85 ФОТ (от 46450) (Поз. 1, 5-6, 22-25, 27, 31-32, 34, 38-39, 41-42) | [8 empty] | 21715
60% ФОТ (от 175) (Поз. 43) | [8 empty] | 105
65%*0.85 ФОТ (от 53) (Поз. 26) | [8 empty] | 29
70% ФОТ (от 2359) (Поз. 8) | [8 empty] | 1651
70%*0.85 ФОТ (от 25429) (Поз. 2, 20-21, 28, 35, 7, 15, 17) | [8 empty] | 15130
85%*0.85 ФОТ (от 2626) (Поз. 14, 19) | [8 empty] | 1897
Итоги по смете:
Итого Строительные работы | [8 empty] | 480647
Итого Монтажные работы | [8 empty] | 15489
Итого | [8 empty] | 496136
В том числе:
Материалы | [8 empty] | 134735
Машины и механизмы | [8 empty] | 18060
ФОТ | [8 empty] | 151741
Накладные расходы | [8 empty] | 119442
Сметная прибыль | [8 empty] | 75027
Непредвиденные затраты 2% | [8 empty] | 9923
Итого с непредвиденными | [8 empty] | 506059
НДС 18% | [8 empty] | 91091
ВСЕГО по смете | [8 empty] | 597150
|  | Кроме того составление сметы | [6 empty] | 11346
|  |  |  | Составил |  | Хуббеева
Проверил