## Локальная смета
| СОГЛАСОВАНО: | [11 empty] | УТВЕРЖДАЮ:
| _____________________________ | [11 empty] | __________________________
| " _____ " ________________ 200_ г. | [11 empty] | "____" ______________200_ г.
ДК "Прометей", ул. Брестская, 16
(наименование стройки)
ЛОКАЛЬНЫЙ СМЕТНЫЙ РАСЧЕТ №
(локальная смета)
|  | на | Ремонт помещений, домовой клуб "Прометей" по адресу: ул.Брестская, 16 ,
(наименование работ и затрат, наименование объекта)
Основание: Ведомость объемов работ
|  |  | Сметная стоимость строительных работ _______________________________________________________________________________________________ | [5 empty] | ___________________________203,684 |  | тыс.руб.
|  |  | Средства на оплату труда _______________________________________________________________________________________________ | [5 empty] | ___________________________45,876 |  | тыс.руб.
|  |  | Сметная трудоемкость _______________________________________________________________________________________________ | [5 empty] | _______________________________________________________________________________________________564,01 |  | чел.час
Составлен(а) в текущих (прогнозных) ценах по состоянию на 1 квартал 2009г
№ пп | Обоснование | Наименование | Ед. изм. | Кол. | Стоимость единицы, руб. |  |  |  | Общая стоимость, руб. |  |  |  | Т/з осн. раб.на ед. | Т/з осн. раб. Всего | Т/з мех. на ед. | Т/з мех. Всего
[5 empty] | Всего | В том числе |  |  | Всего | В том числе
[6 empty] | Осн.З/п | Эк.Маш | З/пМех |  | Осн.З/п | Эк.Маш | З/пМех
1 | 2 | 3 | 4 | 5 | 6 | 7 | 8 | 9 | 10 | 11 | 12 | 13 | 14 | 15 | 16 | 17
Раздел 1. Демонтаж
1 | ТЕРр56-09-01 | Демонтаж дверных коробок в каменных стенах с: отбивкой штукатурки откосов КОЭФ. К ПОЗИЦИИ: Районный к-т 15% ИНДЕКС К ПОЗИЦИИ: ТЕРр56-09-01 92 Демонтажные работы по проемам ОЗП=7,05; ЭМ-ЗПМ=3,12; ЗПМ=7,05 НР, (960 руб.): 82%*0,94 от ФОТ СП, (773 руб.): 62% от ФОТ | 100 коробок | 0.1 | 13521.55 | 12109.12 | 1412.44 | 349.51 | 1352 | 1211 | 141 | 35 | 179.3 | 17.93 | 3.97 | 0.4
2 | ТЕРр56-10-01 | Снятие дверных полотен КОЭФ. К ПОЗИЦИИ: Районный к-т 15% ИНДЕКС К ПОЗИЦИИ: ТЕРр56-10-01 93 Снятие дверных полотен и наличников ОЗП=7,05; ЗПМ=7,05 НР, (360 руб.): 82%*0,94 от ФОТ СП, (290 руб.): 62% от ФОТ | 100 м2 дверных полотен | 0.1925 | 2426.66 | 2426.66 |  |  | 467 | 467 |  |  | 36.28 | 6.98
3 | ТЕР09-06-001-01 | Демонтаж: конструкций дверей металлических КОЭФ. К ПОЗИЦИИ: Районный к-т 15%; 3.3.1ОУ Разборка (демонтаж) металлических конструкций ОЗП=0,7; ЭМ=0,7; ЗПМ=0,7; МАТ=0; ТЗ=0,7; ТЗМ=0,7 ИНДЕКС К ПОЗИЦИИ: ТЕР09-06-001-01 16 Строительные металлические конструкции ОЗП=7,05; ЭМ-ЗПМ=3,9; ЗПМ=7,05; МАТ=3,75 НР, (346 руб.): 90%*0.9 * 0,94 от ФОТ СП, (329 руб.): 85%*0.85 от ФОТ | 1 т конструкций | 0.1 | 4907.17 | 4509.95 | 397.22 | 40.52 | 491 | 451 | 40 | 4 | 62.643 | 6.26 | 0.854 | 0.09
4 | ТЕРр63-05-01 | Снятие обоев: простых и улучшенных КОЭФ. К ПОЗИЦИИ: Районный к-т 15% ИНДЕКС К ПОЗИЦИИ: ТЕРр63-05-01 117 Снятие обоев ОЗП=7,05; ЗПМ=7,05 НР, (541 руб.): 77%*0,94 от ФОТ СП, (374 руб.): 50% от ФОТ | 100 м2 очищаемой поверхности | 1.096 | 682.16 | 682.16 |  |  | 748 | 748 |  |  | 10.4 | 11.4
5 | ТЕРр57-02-03 | Разборка покрытий полов: из керамических плиток КОЭФ. К ПОЗИЦИИ: Районный к-т 15% ИНДЕКС К ПОЗИЦИИ: ТЕРр57-02-03 95 Разборка покрытий полов ОЗП=7,05; ЭМ-ЗПМ=2,9; ЗПМ=7,05 НР, (135 руб.): 80%*0,94 от ФОТ СП, (122 руб.): 68% от ФОТ | 100 м2 покрытий | 0.035 | 5195.64 | 5030.3 | 165.34 | 126.8 | 182 | 176 | 6 | 4 | 69.87 | 2.45 | 1.44 | 0.05
6 | ТЕР46-04-001-02 | Разборка: фундаментов бетонных КОЭФ. К ПОЗИЦИИ: Районный к-т 15% ИНДЕКС К ПОЗИЦИИ: ТЕР46-04-001-02 78 Реконструкция зданий и сооружений ОЗП=7,05; ЭМ-ЗПМ=3,31; ЗПМ=7,05; МАТ=3,28 НР, (270 руб.): 110%*0.9 * 0,94 от ФОТ СП, (173 руб.): 70%*0.85 от ФОТ | 1 м3 | 0.3 | 2222.05 | 716.87 | 1505.19 | 250.04 | 667 | 215 | 452 | 75 | 9.59 | 2.88 | 2.84 | 0.85
7 | ТЕРр65-01-01 | Разборка трубопроводов из водогазопроводных труб диаметром до: 32 мм КОЭФ. К ПОЗИЦИИ: Районный к-т 15% ИНДЕКС К ПОЗИЦИИ: ТЕРр65-01-01 119 Внутренние санитарно-технические работы ОЗП=7,05; ЭМ-ЗПМ=3,38; ЗПМ=7,05; МАТ=3,2 НР, (543 руб.): 74%*0,94 от ФОТ СП, (390 руб.): 50% от ФОТ | 100 м трубопроводов | 0.32 | 2574.06 | 2427.87 | 25.77 | 8.84 | 824 | 777 | 8 | 3 | 34.66 | 11.09 | 0.1 | 0.03
Раздел 2. Полы
8 | ТЕР11-01-027-06 | Устройство покрытий на растворе их сухой смеси с приготовлением раствора в построечных условиях из плиток: гладких неглазурованных керамических для полов одноцветных КОЭФ. К ПОЗИЦИИ: Районный к-т 15% ИНДЕКС К ПОЗИЦИИ: ТЕР11-01-027-06 25 Покрытия из керамических плиток ОЗП=7,05; ЭМ-ЗПМ=3,23; ЗПМ=7,05; МАТ=4,04 НР, (389 руб.): 123%*0.9 * 0,94 от ФОТ СП, (238 руб.): 75%*0.85 от ФОТ | 100 м2 покрытия | 0.035 | 39712.02 | 8837.18 | 659.76 | 423.78 | 1390 | 309 | 23 | 15 | 119.78 | 4.19 | 4.5 | 0.16
Раздел 3. Двери
9 | ТЕР10-01-039-01 | Установка блоков в наружных и внутренних дверных проемах: в каменных стенах площадью проема до 3 м2 КОЭФ. К ПОЗИЦИИ: Районный к-т 15% ИНДЕКС К ПОЗИЦИИ: ТЕР10-01-039-01 18 Деревянные конструкции ОЗП=7,05; ЭМ-ЗПМ=3,63; ЗПМ=7,05; МАТ=3,57 НР, (2196 руб.): 118%*0.9 * 0,94 от ФОТ СП, (1178 руб.): 63%*0.85 от ФОТ | 100 м2 проемов | 0.2008 | 24422.93 | 8074.02 | 5888.2 | 1341.63 | 4904 | 1621 | 1182 | 269 | 104.28 | 20.94 | 13.34 | 2.68
10 | СЦМ-101-0889 | Скобяные изделия для блоков входных дверей в помещение однопольных КОЭФ. К ПОЗИЦИИ: Районный к-т 15% ИНДЕКС К ПОЗИЦИИ: ТЕР10-01-039-01 18 Деревянные конструкции ОЗП=7,05; ЭМ-ЗПМ=3,63; ЗПМ=7,05; МАТ=3,57 | компл | 8 | 379.88 |  |  |  | 3039
11 | СЦМ-101-0890 | Скобяные изделия для блоков входных дверей в помещение двупольных КОЭФ. К ПОЗИЦИИ: Районный к-т 15% ИНДЕКС К ПОЗИЦИИ: ТЕР10-01-039-01 18 Деревянные конструкции ОЗП=7,05; ЭМ-ЗПМ=3,63; ЗПМ=7,05; МАТ=3,57 | компл | 2 | 379.88 |  |  |  | 760
12 | Калькуляция цены | Блоки дверные двупольные ДГ21-13 КОЭФ. К ПОЗИЦИИ: Районный к-т 15% | шт | 2 | 1796.61 |  |  |  | 3593
13 | Калькуляция цены | Блоки дверные однопольные ДГ21-9 КОЭФ. К ПОЗИЦИИ: Районный к-т 15% | шт | 7 | 1167.8 |  |  |  | 8175
14 | Калькуляция цены | Блоки дверные однопольные ДГ21-7 КОЭФ. К ПОЗИЦИИ: Районный к-т 15% | шт | 1 | 1077.97 |  |  |  | 1078
15 | ТЕР10-01-060-01 | Установка и крепление наличников КОЭФ. К ПОЗИЦИИ: Районный к-т 15% ИНДЕКС К ПОЗИЦИИ: ТЕР10-01-060-01 18 Деревянные конструкции ОЗП=7,05; ЭМ-ЗПМ=3,63; ЗПМ=7,05; МАТ=3,57 НР, (618 руб.): 118%*0.9 * 0,94 от ФОТ СП, (331 руб.): 63%*0.85 от ФОТ | 100 м коробок блоков | 1 | 3586.06 | 537.61 | 12.81 |  | 3586 | 538 | 13 |  | 7.82 | 7.82 | 0.04 | 0.04
16 | ТЕР09-06-001-01 | Монтаж: конструкций дверей металлических размером 2,0х1,1м КОЭФ. К ПОЗИЦИИ: Районный к-т 15% ИНДЕКС К ПОЗИЦИИ: ТЕР09-06-001-01 16 Строительные металлические конструкции ОЗП=7,05; ЭМ-ЗПМ=3,9; ЗПМ=7,05; МАТ=3,75 НР, (570 руб.): 90%*0.9 * 0,94 от ФОТ СП, (541 руб.): 85%*0.85 от ФОТ | 1 т конструкций | 0.1 | 7188.56 | 6442.79 | 567.46 | 57.89 | 719 | 644 | 57 | 6 | 89.49 | 8.95 | 1.22 | 0.12
17 | Калькуляция цены | Блоки дверные металлические размером 2,0х1,1м КОЭФ. К ПОЗИЦИИ: Районный к-т 15% | шт | 1 | 3593.22 |  |  |  | 3593
18 | ТЕР07-05-039-08 | Устройство герметизации коробок дверей монтажной пеной КОЭФ. К ПОЗИЦИИ: Районный к-т 15% ИНДЕКС К ПОЗИЦИИ: ТЕР07-05-039-08 13 Конструкции из сборного бетона и железобетона ОЗП=7,05; ЭМ-ЗПМ=4,17; ЗПМ=7,05; МАТ=4,51 НР, (164 руб.): 155%*0.9 * 0,94 от ФОТ СП, (106 руб.): 100%*0.85 от ФОТ | 100 м шва | 0.062 | 10275.9 | 1358.49 | 3627.63 | 362.73 | 637 | 84 | 225 | 22 | 17.75 | 1.1 | 4.22 | 0.26
19 | СЦМ-101-1921 | Пена монтажная для герметизации стыков в баллончике емкостью 0,85 л КОЭФ. К ПОЗИЦИИ: Районный к-т 15% ИНДЕКС К ПОЗИЦИИ: ТЕР07-05-039-08 13 Конструкции из сборного бетона и железобетона ОЗП=7,05; ЭМ-ЗПМ=4,17; ЗПМ=7,05; МАТ=4,51 | шт | 1 | 328.33 |  |  |  | 328
Раздел 4. Отделочные работы
20 | ТЕРр61-01-09 | Сплошное выравнивание штукатурки внутри здания (однослойная штукатурка) сухой растворной смесью (типа "Ветонит") толщиной 2 мм для последующей окраски или оклейки обоями: стен 1 753,34 = 14 446,23 - 14 110,00 x 0,96 + 4 441,18 x 0,192 КОЭФ. К ПОЗИЦИИ: Районный к-т 15% ИНДЕКС К ПОЗИЦИИ: ТЕРр61-01-09 112 Штукатурные работы сухой растворной смесью (типа «Ветонит») ОЗП=7,05; ЭМ-ЗПМ=3,1; ЗПМ=7,05; МАТ=3,74 НР, (15663 руб.): 79%*0,94 от ФОТ СП, (10546 руб.): 50% от ФОТ | 100 м2 поверхности | 3.38 | 9910.91 | 6073.08 | 207.22 | 167.26 | 33499 | 20527 | 700 | 565 | 73.8 | 249.44 | 0.46 | 1.55
21 | ТЕР15-04-005-05 | Окраска поливинилацетатными водоэмульсионными составами улучшенная: по сборным конструкциям, подготовленным под окраску стен КОЭФ. К ПОЗИЦИИ: Районный к-т 15% ИНДЕКС К ПОЗИЦИИ: ТЕР15-04-005-05 36 Внутренние отделочные работы- малярные и обойные работы, отделочные декоративные покрытия, стекольные, штукатурные работы ОЗП=7,05; ЭМ-ЗПМ=2,6; ЗПМ=7,05; МАТ=4,3 НР, (6641 руб.): 105%*0.9 * 0,94 от ФОТ СП, (3495 руб.): 55%*0.85 от ФОТ | 100 м2 окрашиваемой поверхности | 3.38 | 5192.86 | 1922.13 | 24.06 | 0.89 | 17552 | 6497 | 81 | 3 | 25.41 | 85.89 | 0.11 | 0.37
22 | ТЕРр62-17-04 | Окраска водоэмульсионными составами поверхностей потолков ранее окрашенных водоэмульсионной краской с расчисткой старой краски: до 10 % КОЭФ. К ПОЗИЦИИ: Районный к-т 15% ИНДЕКС К ПОЗИЦИИ: ТЕРр62-17-04 113 Малярные работы ОЗП=7,05; ЭМ-ЗПМ=3,58; ЗПМ=7,05; МАТ=3,64 НР, (1751 руб.): 80%*0,94 от ФОТ СП, (1164 руб.): 50% от ФОТ | 100 м2 окрашиваемой поверхности | 1.218 | 7406.63 | 1902.34 | 31.07 | 8.84 | 9021 | 2317 | 38 | 11 | 26.1 | 31.79 | 0.16 | 0.19
23 | ТЕРр62-10-01 | Улучшенная масляная окраска ранее окрашенных дверей за 1 раз с расчисткой старой краски: до 10 % КОЭФ. К ПОЗИЦИИ: Районный к-т 15% ИНДЕКС К ПОЗИЦИИ: ТЕРр62-10-01 113 Малярные работы ОЗП=7,05; ЭМ-ЗПМ=3,58; ЗПМ=7,05; МАТ=3,64 НР, (247 руб.): 80%*0,94 от ФОТ СП, (165 руб.): 50% от ФОТ | 100 м2 окрашиваемой поверхности | 0.12 | 5331.79 | 2733.28 | 31.07 | 8.84 | 640 | 328 | 4 | 1 | 37.5 | 4.5 | 0.16 | 0.02
Раздел 5. Сантехнические работы
24 | ТЕР16-04-002-03 | Прокладка трубопроводов водоснабжения из напорных полиэтиленовых труб низкого давления среднего типа наружным диаметром: 32 мм 1 828,32 = 2 590,91 - 8,13 x 93,8 КОЭФ. К ПОЗИЦИИ: Районный к-т 15% ИНДЕКС К ПОЗИЦИИ: ТЕР16-04-002-03 42 Трубопроводы внутренние полиэтиленовые ОЗП=7,05; ЭМ-ЗПМ=3,75; ЗПМ=7,05; МАТ=3,3 НР, (1074 руб.): 128%*0.9 * 0,94 от ФОТ СП, (700 руб.): 83%*0.85 от ФОТ | 100 м трубопровода | 0.08 | 12587.44 | 10171.18 | 2157.41 | 557.96 | 1007 | 814 | 173 | 45 | 121.8 | 9.74 | 4.94 | 0.4
25 | Калькуляция цены | Трубы полипропиленовые ф32м КОЭФ. К ПОЗИЦИИ: Районный к-т 15% | м | 7.504 | 64.68 |  |  |  | 485
26 | СЦМ-300-1224 | Крепления для трубопроводов: кронштейны, планки, хомуты КОЭФ. К ПОЗИЦИИ: Районный к-т 15% ИНДЕКС К ПОЗИЦИИ: ТЕР16-04-002-03 42 Трубопроводы внутренние полиэтиленовые ОЗП=7,05; ЭМ-ЗПМ=3,75; ЗПМ=7,05; МАТ=3,3 | кг | 0.4 | 43.89 |  |  |  | 18
27 | ТЕР16-04-002-01 | Прокладка трубопроводов водоснабжения из напорных полиэтиленовых труб низкого давления среднего типа наружным диаметром: 20 мм 3 445,98 = 3 890,09 - 4,94 x 89,9 КОЭФ. К ПОЗИЦИИ: Районный к-т 15% ИНДЕКС К ПОЗИЦИИ: ТЕР16-04-002-01 42 Трубопроводы внутренние полиэтиленовые ОЗП=7,05; ЭМ-ЗПМ=3,75; ЗПМ=7,05; МАТ=3,3 НР, (5264 руб.): 128%*0.9 * 0,94 от ФОТ СП, (3429 руб.): 83%*0.85 от ФОТ | 100 м трубопровода | 0.24 | 22261.54 | 15886.4 | 5994.81 | 1586.31 | 5343 | 3813 | 1439 | 381 | 190.24 | 45.66 | 13.64 | 3.27
28 | СЦМ-300-1224 | Крепления для трубопроводов: кронштейны, планки, хомуты КОЭФ. К ПОЗИЦИИ: Районный к-т 15% ИНДЕКС К ПОЗИЦИИ: ТЕР16-04-002-03 42 Трубопроводы внутренние полиэтиленовые ОЗП=7,05; ЭМ-ЗПМ=3,75; ЗПМ=7,05; МАТ=3,3 | кг | 1.2 | 43.89 |  |  |  | 53
29 | Калькуляция цены | Трубы полипропиленовые ф20м КОЭФ. К ПОЗИЦИИ: Районный к-т 15% | м | 21.58 | 26.05 |  |  |  | 562
30 | ТЕРр65-05-01 | Смена арматуры вентилей диаметром до: 20 мм КОЭФ. К ПОЗИЦИИ: Районный к-т 15% ИНДЕКС К ПОЗИЦИИ: ТЕРр65-05-01 119 Внутренние санитарно-технические работы ОЗП=7,05; ЭМ-ЗПМ=3,38; ЗПМ=7,05; МАТ=3,2 НР, (240 руб.): 103%*0,94 от ФОТ СП, (149 руб.): 60% от ФОТ | 100 шт. | 0.04 | 13856.14 | 6199.32 | 14.91 |  | 554 | 248 | 1 |  | 81 | 3.24 | 0.05
31 | ТЕРр65-06-24 | Смена санитарных приборов: умывальников КОЭФ. К ПОЗИЦИИ: Районный к-т 15% ИНДЕКС К ПОЗИЦИИ: ТЕРр65-06-24 119 Внутренние санитарно-технические работы ОЗП=7,05; ЭМ-ЗПМ=3,38; ЗПМ=7,05; МАТ=3,2 НР, (158 руб.): 103%*0,94 от ФОТ СП, (98 руб.): 60% от ФОТ | 100 приборов | 0.01 | 82099.78 | 16225.38 | 292.13 | 61.62 | 821 | 162 | 3 | 1 | 212 | 2.12 | 1.4 | 0.01
32 | ТЕРр65-05-07 | Смена арматуры смесителей: без душевой сетки КОЭФ. К ПОЗИЦИИ: Районный к-т 15% ИНДЕКС К ПОЗИЦИИ: ТЕРр65-05-07 119 Внутренние санитарно-технические работы ОЗП=7,05; ЭМ-ЗПМ=3,38; ЗПМ=7,05; МАТ=3,2 НР, (148 руб.): 103%*0,94 от ФОТ СП, (92 руб.): 60% от ФОТ | 100 шт. | 0.01 | 61554.02 | 15306.96 | 26.84 |  | 616 | 153 |  |  | 200 | 2 | 0.09
Итого прямые затраты по смете в текущих ценах | [8 empty] | 106704 | 42100 | 4586 | 1440 |  | 536.37 |  | 10.49
Итого прямые затраты по смете с учетом коэффициентов к итогам | [8 empty] | 109651 | 44249 | 5384 | 1627 |  | 564.01 |  | 12.32
В том числе, справочно:
При ремонте и реконструкции зданий и сооружений работы, аналогичные технологическим процессам в новом строительстве ОЗП=1,15; ЭМ=1,25; ЗПМ=1,25; ТЗ=1,15; ТЗМ=1,25 (Поз. 16, 8-15, 17-19, 21, 24-29) | [8 empty] | 2947 | 2148 | 798 | 185 |  | 27.6435 |  | 1.825
Накладные расходы | [8 empty] | 38280
Сметная прибыль | [8 empty] | 24683
Итоги по смете:
Проемы (ремонтно-строительные) | [8 empty] | 4201 |  |  |  |  | 24.91 |  | 0.4
Строительные металлические конструкции | [8 empty] | 3108 |  |  |  |  | 16.55 |  | 0.24
Стекольные, обойные и облицовочные работы (ремонтно-строительные) | [8 empty] | 1663 |  |  |  |  | 11.4
Полы (ремонтно-строительные) | [8 empty] | 439 |  |  |  |  | 2.45 |  | 0.05
Работы по реконструкции зданий и сооружений (усиление и замена существующих конструкций, разборка и возведение отдельных конструктивных элементов) | [8 empty] | 1110 |  |  |  |  | 2.88 |  | 0.85
Внутренние санитарно-технические работы: демонтаж и разборка (ремонтно-строительные) | [8 empty] | 1757 |  |  |  |  | 11.09 |  | 0.03
Полы | [8 empty] | 2069 |  |  |  |  | 4.82 |  | 0.2
Деревянные конструкции | [8 empty] | 33675 |  |  |  |  | 33.07 |  | 3.4
Бетонные и железобетонные сборные конструкции в жилищно-гражданском строительстве | [8 empty] | 1304 |  |  |  |  | 1.27 |  | 0.33
Штукатурные работы (ремонтно-строительные) | [8 empty] | 59708 |  |  |  |  | 249.44 |  | 1.55
Отделочные работы | [8 empty] | 28683 |  |  |  |  | 98.77 |  | 0.46
Малярные работы (ремонтно-строительные) | [8 empty] | 12988 |  |  |  |  | 36.29 |  | 0.21
Сантехнические работы - внутренние (трубопроводы, водопровод, канализация, отопление, газоснабжение, вентиляция и кондиционирование воздуха) | [8 empty] | 19034 |  |  |  |  | 63.71 |  | 4.59
Внутренние санитарно-технические работы: смена труб, санитарно-технических приборов и другие работы (ремонтно-строительные) | [8 empty] | 2875 |  |  |  |  | 7.36 |  | 0.01
Итого | [8 empty] | 172614 |  |  |  |  | 564.01 |  | 12.32
В том числе:
Материалы | [8 empty] | 60018
Машины и механизмы | [8 empty] | 5384
ФОТ | [8 empty] | 45876
Накладные расходы | [8 empty] | 38280
Сметная прибыль | [8 empty] | 24683
НДС 18% | [8 empty] | 31070.52
ВСЕГО по смете | [8 empty] | 203684 |  |  |  |  | 564.01 |  | 12.32
Составил Тарасова
Проверил