## Локальная смета
| СОГЛАСОВАНО: | [11 empty] | УТВЕРЖДАЮ:
| _____________________________ | [11 empty] | __________________________
| " _____ " ________________ 200_ г. | [11 empty] | "____" ______________200_ г.
МУЗ "МГКПЦ"
(наименование стройки)
ЛОКАЛЬНЫЙ СМЕТНЫЙ РАСЧЕТ №
(локальная смета)
|  | на | замену дверных блоков в МУЗ "МГКПЦ"
(наименование работ и затрат, наименование объекта)
Основание: Ведомость объемов работ
|  |  | Сметная стоимость строительных работ _______________________________________________________________________________________________ | [5 empty] | ___________________________1034,396 |  | тыс.руб.
|  |  | Средства на оплату труда _______________________________________________________________________________________________ | [5 empty] | ___________________________74,926 |  | тыс.руб.
|  |  | Сметная трудоемкость _______________________________________________________________________________________________ | [5 empty] | _______________________________________________________________________________________________1002,4 |  | чел.час
Составлен(а) в текущих (прогнозных) ценах по состоянию на ___3кв____2009_ г.
№ пп | Обоснование | Наименование | Ед. изм. | Кол. | Стоимость единицы, руб. |  |  |  | Общая стоимость, руб. |  |  |  | Т/з осн. раб.на ед. | Т/з осн. раб. Всего | Т/з мех. на ед. | Т/з мех. Всего
[5 empty] | Всего | В том числе |  |  | Всего | В том числе
[6 empty] | Осн.З/п | Эк.Маш | З/пМех |  | Осн.З/п | Эк.Маш | З/пМех
1 | 2 | 3 | 4 | 5 | 6 | 7 | 8 | 9 | 10 | 11 | 12 | 13 | 14 | 15 | 16 | 17
Раздел 1. Демонтажные работы
1 | ТЕРр56-09-01 | Демонтаж дверных коробок в каменных стенах с: отбивкой штукатурки откосов КОЭФ. К ПОЗИЦИИ: Районный к-т 15% ИНДЕКС К ПОЗИЦИИ: ТЕРр56-09-01 92 Демонтажные работы по проемам ОЗП=7; ЭМ-ЗПМ=3,15; ЗПМ=7 НР, (5053 руб.): 82%*0,94 от ФОТ (6556 руб.) СП, (4065 руб.): 62% от ФОТ (6556 руб.) | 100 коробок | 0,53 53/100 | 13443.42 | 12023.24 | 1420.18 | 347.04 | 7125 | 6372 | 753 | 184 | 179.3 | 95.03 | 3.97 | 2.1
Н | 1. 999-9900 | Строительный мусор | т | 10,5 5,565
2 | ТЕРр56-10-01 | Снятие дверных полотен КОЭФ. К ПОЗИЦИИ: Районный к-т 15% ИНДЕКС К ПОЗИЦИИ: ТЕРр56-10-01 93 Снятие дверных полотен и наличников ОЗП=7; ЗПМ=7 НР, (2073 руб.): 82%*0,94 от ФОТ (2690 руб.) СП, (1668 руб.): 62% от ФОТ (2690 руб.) | 100 м2 дверных полотен | 1,1164 111,64/100 | 2409.45 | 2409.45 |  |  | 2690 | 2690 |  |  | 36.28 | 40.5
Н | 1. 999-9900 | Строительный мусор | т | 1,18 1,317
3 | ТЕР09-06-001-01 | Демонтаж: конструкций дверей, люков, лазов для автокоптилок и пароварочных камер КОЭФ. К ПОЗИЦИИ: Районный к-т 15%; 3.3.1ОУ Разборка (демонтаж) металлических конструкций ОЗП=0,7; ЭМ=0,7; ЗПМ=0,7; МАТ=0; ТЗ=0,7; ТЗМ=0,7 ИНДЕКС К ПОЗИЦИИ: ТЕР09-06-001-01 16 Строительные металлические конструкции ОЗП=7; ЭМ-ЗПМ=3,91; ЗПМ=7; МАТ=3,67 НР, (4128 руб.): 90%*0.9 * 0,94 от ФОТ (5422 руб.) СП, (3917 руб.): 85%*0.85 от ФОТ (5422 руб.) | 1 т конструкций | 1.2 | 4875.82 | 4477.97 | 397.85 | 40.23 | 5851 | 5374 | 477 | 48 | 62.643 | 75.17 | 0.854 | 1.02
Н | 1. 201-9002 | Конструкции стальные | т | 0 | 15300
Раздел 2. Общестроительные работы
4 | ТЕР08-02-009-03 | Кладка перегородок толщиной 120 мм из камней керамических или силикатных: неармированных при высоте этажа до 4 м КОЭФ. К ПОЗИЦИИ: Районный к-т 15% ИНДЕКС К ПОЗИЦИИ: ТЕР08-02-009-03 15 Конструкции из кирпича ОЗП=7; ЭМ-ЗПМ=3,91; ЗПМ=7; МАТ=4,43 НР, (977 руб.): 122%*0.9 * 0,94 от ФОТ (947 руб.) СП, (644 руб.): 80%*0.85 от ФОТ (947 руб.) | 100 м2 перегородок (за вычетом проемов) | 0,092 9,2/100 | 14150.55 | 8524.95 | 1506.37 | 387.29 | 1302 | 784 | 139 | 36 | 122.57 | 11.28 | 3.3 | 0.3
Н | 1. 404-9033 | Камни керамические или силикатные кладочные | т.шт | 2,6 0,2392
5 | СЦМ-404-0003 | Кирпич керамический одинарный, размером 250х120х65 мм, марка 50 КОЭФ. К ПОЗИЦИИ: Районный к-т 15% ИНДЕКС К ПОЗИЦИИ: ТЕР08-02-009-03 15 Конструкции из кирпича ОЗП=7; ЭМ-ЗПМ=3,91; ЗПМ=7; МАТ=4,43 | т.шт | 0.2392 | 3884 |  |  |  | 929
6 | ТЕРр53-25-01 | Устройство металлических перемычек в стенах существующих зданий КОЭФ. К ПОЗИЦИИ: Районный к-т 15% ИНДЕКС К ПОЗИЦИИ: ТЕРр53-25-01 85 Стены(кроме демонтажных работ) ОЗП=7; ЭМ-ЗПМ=3,53; ЗПМ=7; МАТ=3,14 НР, (99 руб.): 86%*0,94 от ФОТ (122 руб.) СП, (85 руб.): 70% от ФОТ (122 руб.) | 1 т металлоконструкций перемычек | 0,0102 10,2/1000 | 62432.58 | 12004.64 | 264.65 | 41.06 | 637 | 122 | 3 |  | 165.88 | 1.69 | 0.67 | 0.01
Раздел 3. Проемы
7 | ТЕР09-04-010-03 Применительно | Монтаж перегородок ПВХ с дверным блоком в пластиковой обвязке КОЭФ. К ПОЗИЦИИ: Районный к-т 15% ИНДЕКС К ПОЗИЦИИ: ТЕР09-04-010-03 16 Строительные металлические конструкции ОЗП=7; ЭМ-ЗПМ=3,91; ЗПМ=7; МАТ=3,67 НР, (4043 руб.): 90%*0.9 * 0,94 от ФОТ (5310 руб.) СП, (3836 руб.): 85%*0.85 от ФОТ (5310 руб.) | 100 м2 | 0,161 16,1/100 | 30325.26 | 26759.17 | 3429.57 | 1767.86 | 4882 | 4308 | 552 | 285 | 322.73 | 51.96 | 19.95 | 3.21
Н | 1. 101-1810 | Винты самонарезающие для крепления профилированного настила и панелей к несущим конструкциям | т | 0 | 30160
Н | 2. 206-9001 | Конструкции витражей из алюминиевых сплавов (с нащельниками и сливами) | м2 | 100 16,1
8 | ТЕР10-01-047-04 | Установка блоков из ПХВ в наружных и внутренних дверных проемах: в перегородках и деревянных нерубленных стенах площадью проема до 3 м2 КОЭФ. К ПОЗИЦИИ: Районный к-т 15% ИНДЕКС К ПОЗИЦИИ: ТЕР10-01-047-04 19 Оконные и дверные проемы ОЗП=7; ЭМ-ЗПМ=3,67; ЗПМ=7; МАТ=3,69 НР, (2166 руб.): 118%*0.9 * 0,94 от ФОТ (2170 руб.) СП, (1162 руб.): 63%*0.85 от ФОТ (2170 руб.) | 100 м2 проемов | 0,161 16,1/100 | 31928.6 | 11616.71 | 1874.44 | 91.77 | 5141 | 1870 | 302 | 15 | 160.52 | 25.84 | 4.62 | 0.74
Н | 1. 203-9057-1 | Блоки дверные входные пластиковые. | м2 | 100 16,1
9 | Калькуляция цены | Перегородка ПВХ неостекленнная с дверным блоком( сендвич панель, доводчик, порог алюминиевый, нажимная гарнитура) 2552/1,18*1,02*1,03*1,005 КОЭФ. К ПОЗИЦИИ: Районный к-т 15% | м2 | 16.1 | 2283.5 |  |  |  | 36764
10 | ТЕР10-01-047-01 | Установка блоков из ПХВ в наружных и внутренних дверных проемах: в каменных стенах площадью проема до 3 м2 КОЭФ. К ПОЗИЦИИ: Районный к-т 15% ИНДЕКС К ПОЗИЦИИ: ТЕР10-01-047-01 19 Оконные и дверные проемы ОЗП=7; ЭМ-ЗПМ=3,67; ЗПМ=7; МАТ=3,69 НР, (8793 руб.): 118%*0.9 * 0,94 от ФОТ (8808 руб.) СП, (4717 руб.): 63%*0.85 от ФОТ (8808 руб.) | 100 м2 проемов | 0,51 51/100 | 70057.19 | 14918.42 | 1862.4 | 91.77 | 35729 | 7608 | 950 | 47 | 201 | 102.51 | 4.62 | 2.36
Н | 1. 203-9057-1 | Блоки дверные входные пластиковые. | м2 | 100 51
11 | Калькуляция цены | Блок дверной ПВХ ( сендвич панель, доводчик, порог алюминиевый, нажимная гарнитура) 3889/1,18*1,02*1,03*1,005 КОЭФ. К ПОЗИЦИИ: Районный к-т 15% | м2 | 51 | 3479.8 |  |  |  | 177470
12 | ТЕР09-06-001-01 | Монтаж: конструкций дверей, люков, лазов для автокоптилок и пароварочных камер КОЭФ. К ПОЗИЦИИ: Районный к-т 15% ИНДЕКС К ПОЗИЦИИ: ТЕР09-06-001-01 16 Строительные металлические конструкции ОЗП=7; ЭМ-ЗПМ=3,91; ЗПМ=7; МАТ=3,67 НР, (8168 руб.): 90%*0.9 * 0,94 от ФОТ (10727 руб.) СП, (7750 руб.): 85%*0.85 от ФОТ (10727 руб.) | 1 т конструкций | 1.444 | 7139.96 | 6397.09 | 568.36 | 57.48 | 10310 | 9237 | 821 | 83 | 89.49 | 129.22 | 1.22 | 1.76
Н | 1. 201-9002 | Конструкции стальные | т | 1 1,444 | 15300 |  |  |  | 22093.2
13 | Калькуляция цены | Дверные блоки противопожарные 10350/1,18*1,02*1,03*1,005 КОЭФ. К ПОЗИЦИИ: Районный к-т 15% | м2 | 44.62 | 9261.08 |  |  |  | 413229
Раздел 4. Отделочные работы
14 | ТЕР15-02-016-03 | Оштукатуривание поверхностей цементно-известковым или цементным раствором по камню и бетону: улучшенное стен КОЭФ. К ПОЗИЦИИ: Районный к-т 15% ИНДЕКС К ПОЗИЦИИ: ТЕР15-02-016-03 37 Внутренние отделочные работы- малярные и обойные работы, отделочные декоративные покрытия, стекольные, штукатурные работы ОЗП=7; ЭМ-ЗПМ=2,62; ЗПМ=7; МАТ=4,2 НР, (1381 руб.): 105%*0.9 * 0,94 от ФОТ (1555 руб.) СП, (727 руб.): 55%*0.85 от ФОТ (1555 руб.) | 100 м2 оштукатуриваемой поверхности | 0,184 18,4/100 | 13391.91 | 6758.14 | 784.1 | 549.9 | 2464 | 1243 | 144 | 101 | 85.84 | 15.79 | 6.29 | 1.16
15 | ТЕР15-02-019-03 | Сплошное выравнивание поверхностей (однослойная штукатурка) из сухих растворных смесей толщиной до 2 мм: стен 1 039,49 = 3 057,09 - 2 600,00 x 0,97 + 2 600,00 x 0,194 КОЭФ. К ПОЗИЦИИ: Районный к-т 15% ИНДЕКС К ПОЗИЦИИ: ТЕР15-02-019-03 37 Внутренние отделочные работы- малярные и обойные работы, отделочные декоративные покрытия, стекольные, штукатурные работы ОЗП=7; ЭМ-ЗПМ=2,62; ЗПМ=7; МАТ=4,2 НР, (783 руб.): 105%*0.9 * 0,94 от ФОТ (882 руб.) СП, (412 руб.): 55%*0.85 от ФОТ (882 руб.) | 100 м2 оштукатуриваемой поверхности | 0,184 18,4/100 | 6329.5 | 3989.18 | 200.67 | 163.5 | 1165 | 734 | 37 | 30 | 51.89 | 9.55 | 1.87 | 0.34
З | 1. 402-9110-1 | Смесь*растворная сухая для ручной работы | т | 0,194 0,0357 | 2600 |  |  |  | 92.82
Уд | 2. 402-9110-1 | Смесь*растворная сухая для ручной работы | т | 0,97 0,1785 | 2600 |  |  |  | 464.1
16 | ТЕР15-04-025-10 | Улучшенная окраска масляными составами по сборным конструкциям, подготовленным под окраску: стен КОЭФ. К ПОЗИЦИИ: Районный к-т 15% ИНДЕКС К ПОЗИЦИИ: ТЕР15-04-025-10 37 Внутренние отделочные работы- малярные и обойные работы, отделочные декоративные покрытия, стекольные, штукатурные работы ОЗП=7; ЭМ-ЗПМ=2,62; ЗПМ=7; МАТ=4,2 НР, (488 руб.): 105%*0.9 * 0,94 от ФОТ (549 руб.) СП, (257 руб.): 55%*0.85 от ФОТ (549 руб.) | 100 м2 окрашиваемой поверхности | 0,184 18,4/100 | 6237.52 | 2591.3 | 10.37 | 0.89 | 1148 | 477 | 2 |  | 34.1 | 6.27 | 0.05 | 0.01
17 | ТЕРр61-07-01 | Ремонт штукатурки откосов внутри здания по камню и бетону цементно-известковым раствором: прямолинейных КОЭФ. К ПОЗИЦИИ: Районный к-т 15% ИНДЕКС К ПОЗИЦИИ: ТЕРр61-07-01 111 Штукатурные работы(кроме штукатурки сухой растворной смесью) ОЗП=7; ЭМ-ЗПМ=3,35; ЗПМ=7; МАТ=3,79 НР, (16938 руб.): 79%*0,94 от ФОТ (22809 руб.) СП, (11405 руб.): 50% от ФОТ (22809 руб.) | 100 м2 отремонтированной поверхности | 0,79 79/100 | 39514.11 | 28770.3 | 137.28 | 101.43 | 31216 | 22729 | 108 | 80 | 383.06 | 302.62 | 1.16 | 0.92
Н | 1. 999-9900 | Строительный мусор | т | 8,1 6,399
18 | ТЕР15-02-019-03 | Сплошное выравнивание поверхностей (однослойная штукатурка) из сухих растворных смесей толщиной до 2 мм:откосов 1 039,49 = 3 057,09 - 2 600,00 x 0,97 + 2 600,00 x 0,194 КОЭФ. К ПОЗИЦИИ: Районный к-т 15% ИНДЕКС К ПОЗИЦИИ: ТЕР15-02-019-03 37 Внутренние отделочные работы- малярные и обойные работы, отделочные декоративные покрытия, стекольные, штукатурные работы ОЗП=7; ЭМ-ЗПМ=2,62; ЗПМ=7; МАТ=4,2 НР, (3362 руб.): 105%*0.9 * 0,94 от ФОТ (3785 руб.) СП, (1769 руб.): 55%*0.85 от ФОТ (3785 руб.) | 100 м2 оштукатуриваемой поверхности | 0,79 79/100 | 6329.5 | 3989.18 | 200.67 | 163.5 | 5000 | 3151 | 159 | 129 | 51.89 | 40.99 | 1.87 | 1.48
З | 1. 402-9110-1 | Смесь*растворная сухая для ручной работы | т | 0,194 0,1533 | 2600 |  |  |  | 398.58
Уд | 2. 402-9110-1 | Смесь*растворная сухая для ручной работы | т | 0,97 0,7663 | 2600 |  |  |  | 1992.38
19 | ТЕР15-04-025-10 | Улучшенная окраска масляными составами по сборным конструкциям, подготовленным под окраску:откосов КОЭФ. К ПОЗИЦИИ: Районный к-т 15% ИНДЕКС К ПОЗИЦИИ: ТЕР15-04-025-10 37 Внутренние отделочные работы- малярные и обойные работы, отделочные декоративные покрытия, стекольные, штукатурные работы ОЗП=7; ЭМ-ЗПМ=2,62; ЗПМ=7; МАТ=4,2 НР, (2092 руб.): 105%*0.9 * 0,94 от ФОТ (2355 руб.) СП, (1101 руб.): 55%*0.85 от ФОТ (2355 руб.) | 100 м2 окрашиваемой поверхности | 0,79 79/100 | 6237.52 | 2591.3 | 10.37 | 0.89 | 4928 | 2047 | 8 | 1 | 34.1 | 26.94 | 0.05 | 0.04
Раздел 5. Прочие работы
20 | 311-01-146-01 | Мусор строительный с погрузкой вручную погрузка КОЭФ. К ПОЗИЦИИ: Районный к-т 15% ИНДЕКС К ПОЗИЦИИ: 311-01-146-01 4 Погрузо-разгрузочные работы ОЗП=7; ЭМ-ЗПМ=4,19; ЗПМ=7 НР, (225 руб.): 100%*0,94 от ФОТ (239 руб.) СП, (143 руб.): 60% от ФОТ (239 руб.) | тонна | 6.9 | 156.62 | 34.7 | 121.93 |  | 1081 | 239 | 842 |  | 0.5777 | 3.99
21 | 310-3015-1 | Перевозка грузов автомобилями-самосвалами грузоподъемностью 10 т, работающих вне карьера, расстояние перевозки 15 км; нормативное время пробега 1,264 час; класс груза 1 КОЭФ. К ПОЗИЦИИ: Районный к-т 15% ИНДЕКС К ПОЗИЦИИ: 310-3015-1 3 Перевозки автомобилями-самосвалами ЭМ-ЗПМ=4,21 НР 0%*0,94 от ФОТ СП 0% от ФОТ | 1 т | 6.9 | 62.14 |  | 62.14 |  | 429 |  | 429
Итого прямые затраты по смете в текущих ценах | [8 empty] | 749490 | 68985 | 5726 | 1039 |  | 939.35 |  | 15.45
Итого прямые затраты по смете с учетом коэффициентов к итогам | [8 empty] | 754989 | 73705 | 6505 | 1221 |  | 1002.4 |  | 18.31
В том числе, справочно:
При ремонте и реконструкции зданий и сооружений работы, аналогичные технологическим процессам в новом строительстве ОЗП=1,15; ЭМ=1,25; ЗПМ=1,25; ТЗ=1,15; ТЗМ=1,25 (Поз. 7, 9, 11-13, 4-5, 8, 10, 14-16, 18-19) | [8 empty] | 5499 | 4719 | 778 | 182 |  | 63.0525 |  | 2.85
Накладные расходы | [8 empty] | 60771
Сметная прибыль | [8 empty] | 43659
Итоги по смете:
Проемы (ремонтно-строительные) | [8 empty] | 22675 |  |  |  |  | 135.53 |  | 2.1
Строительные металлические конструкции | [8 empty] | 682724 |  |  |  |  | 283.53 |  | 7.23
Конструкции из кирпича и блоков | [8 empty] | 4005 |  |  |  |  | 12.97 |  | 0.38
Стены (ремонтно-строительные) | [8 empty] | 821 |  |  |  |  | 1.69 |  | 0.01
Деревянные конструкции | [8 empty] | 59443 |  |  |  |  | 147.6 |  | 3.88
Отделочные работы | [8 empty] | 28314 |  |  |  |  | 114.47 |  | 3.79
Штукатурные работы (ремонтно-строительные) | [8 empty] | 59559 |  |  |  |  | 302.62 |  | 0.92
Погрузо-разгрузочные работы при автоперевозках | [8 empty] | 1449 |  |  |  |  | 3.99
Перевозка грузов автотранспортом | [8 empty] | 429
Итого | [8 empty] | 859419 |  |  |  |  | 1002.4 |  | 18.31
В том числе:
Материалы | [8 empty] | 674779
Машины и механизмы | [8 empty] | 6505
ФОТ | [8 empty] | 74926
Накладные расходы | [8 empty] | 60771
Сметная прибыль | [8 empty] | 43659
Непредвиденные затраты 2% | [8 empty] | 17188
Итого с непредвиденными | [8 empty] | 876607
НДС 18% | [8 empty] | 157789
ВСЕГО по смете | [8 empty] | 1034396 |  |  |  |  | 1002.4 |  | 18.31
Составил Ю.П.Герасименко
Проверил