## Локальная смета
| СОГЛАСОВАНО: | [11 empty] | УТВЕРЖДАЮ:
| _____________________________ | [11 empty] | __________________________
| " _____ " ________________ 200_ г. | [11 empty] | "____" ______________200_ г.
ММУ "МГКБ № 5"
(наименование стройки)
ЛОКАЛЬНЫЙ СМЕТНЫЙ РАСЧЕТ №
(локальная смета)
|  | на | ремонт кабинетов в детской поликлинике № 7, ул.Брестская, 8, "МГКБ № 5"
(наименование работ и затрат, наименование объекта)
Основание: Ведомость объемов работ
|  |  | Сметная стоимость _______________________________________________________________________________________________ | [5 empty] | ___________________________198,703 |  | тыс.руб.
|  |  | строительных работ _______________________________________________________________________________________________ | [5 empty] | _______________________________________________________________________________________________113,509 |  | тыс.руб.
|  |  | монтажных работ _______________________________________________________________________________________________ | [5 empty] | _______________________________________________________________________________________________51,581 |  | тыс.руб.
|  |  | Средства на оплату труда _______________________________________________________________________________________________ | [5 empty] | ___________________________26,047 |  | тыс.руб.
|  |  | Сметная трудоемкость _______________________________________________________________________________________________ | [5 empty] | _______________________________________________________________________________________________291,8 |  | чел.час
Составлен(а) в текущих (прогнозных) ценах по состоянию на 2 квартал 2009 г.
№ пп | Обоснование | Наименование | Ед. изм. | Кол. | Стоимость единицы, руб. |  |  |  | Общая стоимость, руб. |  |  |  | Т/з осн. раб.на ед. | Т/з осн. раб. Всего | Т/з мех. на ед. | Т/з мех. Всего
[5 empty] | Всего | В том числе |  |  | Всего | В том числе
[6 empty] | Осн.З/п | Эк.Маш | З/пМех |  | Осн.З/п | Эк.Маш | З/пМех
1 | 2 | 3 | 4 | 5 | 6 | 7 | 8 | 9 | 10 | 11 | 12 | 13 | 14 | 15 | 16 | 17
Раздел 1. Демонтаж
1 | ТЕРр67-04-05 | Демонтаж осветительных приборов: светильников для люминесцентных ламп КОЭФ. К ПОЗИЦИИ: Районный к-т 15% ИНДЕКС К ПОЗИЦИИ: ТЕРр67-04-05 130 Демонтаж кабеля, приборов ОЗП=6,91; ЭМ-ЗПМ=4,48; ЗПМ=6,91 НР, (57 руб.): 85%*0,94 от ФОТ (71 руб.) СП, (46 руб.): 65% от ФОТ (71 руб.) | 100 шт. | 0.06 | 1194.42 | 1184.19 | 10.23 | 6.91 | 72 | 71 | 1 |  | 17.89 | 1.07 | 0.08
2 | ТЕРр67-04-01 | Демонтаж осветительных приборов: выключателей, розеток КОЭФ. К ПОЗИЦИИ: Районный к-т 15% ИНДЕКС К ПОЗИЦИИ: ТЕРр67-04-01 130 Демонтаж кабеля, приборов ОЗП=6,91; ЭМ-ЗПМ=4,48; ЗПМ=6,91 НР, (42 руб.): 85%*0,94 от ФОТ (53 руб.) СП, (34 руб.): 65% от ФОТ (53 руб.) | 100 шт. | 0.14 | 375.47 | 375.47 |  |  | 53 | 53 |  |  | 5.84 | 0.82
3 | ТЕРм08-03-599-12 | Демонтаж щитков осветительных КОЭФ. К ПОЗИЦИИ: Районный к-т 15%; Новый коэффициент ПЗ=0,3; ОЗП=0,3; ЭМ=0,3; ЗПМ=0,3; МАТ=0; ТЗ=0,3; ТЗМ=0,3 ИНДЕКС К ПОЗИЦИИ: ТЕРм08-03-599-12 142 Электроосвещение и электросиловое оборудование ОЗП=6,91; ЭМ-ЗПМ=3,27; ЗПМ=6,91; МАТ=3,38 НР, (76 руб.): 95%*0,94 от ФОТ (85 руб.) СП, (55 руб.): 65% от ФОТ (85 руб.) | шт. | 1 | 88.99 | 83.72 | 5.26 | 0.69 | 89 | 84 | 5 | 1 | 1.023 | 1.02 | 0.012 | 0.01
4 | ТЕРм10-08-019-01 | Демонтаж коробок распределительных на стене КОЭФ. К ПОЗИЦИИ: Районный к-т 15%; Новый коэффициент ПЗ=0,3; ОЗП=0,3; ЭМ=0,3; ЗПМ=0,3; МАТ=0; ТЗ=0,3; ТЗМ=0,3 ИНДЕКС К ПОЗИЦИИ: ТЕРм10-08-019-01 146 Оборудование связи (телефонизация, радиофикация, телевидение, охранно-пожарная сигнализация, диспетчеризация) ОЗП=6,91; ЭМ-ЗПМ=3,28; ЗПМ=6,91; МАТ=3,12 НР, (46 руб.): 80%*0,94 от ФОТ (61 руб.) СП, (37 руб.): 60% от ФОТ (61 руб.) | шт. | 5 | 12.11 | 12.11 |  |  | 61 | 61 |  |  | 0.15 | 0.75
Кабинет № 2
5 | ТЕРр56-10-01 | Снятие дверных полотен КОЭФ. К ПОЗИЦИИ: Районный к-т 15% ИНДЕКС К ПОЗИЦИИ: ТЕРр56-10-01 93 Снятие дверных полотен и наличников ОЗП=6,91; ЗПМ=6,91 НР, (35 руб.): 82%*0,94 от ФОТ (45 руб.) СП, (28 руб.): 62% от ФОТ (45 руб.) | 100 м2 дверных полотен | 0.0189 | 2378.47 | 2378.47 |  |  | 45 | 45 |  |  | 36.28 | 0.69
Н | 1. 999-9900 | Строительный мусор | т | 1,18 0,0223
6 | ТЕРр56-09-01 | Демонтаж дверных коробок в каменных стенах с: отбивкой штукатурки откосов КОЭФ. К ПОЗИЦИИ: Районный к-т 15% ИНДЕКС К ПОЗИЦИИ: ТЕРр56-09-01 92 Демонтажные работы по проемам ОЗП=6,91; ЭМ-ЗПМ=3,09; ЗПМ=6,91 НР, (94 руб.): 82%*0,94 от ФОТ (122 руб.) СП, (76 руб.): 62% от ФОТ (122 руб.) | 100 коробок | 0.01 | 13263.93 | 11868.65 | 1395.27 | 342.57 | 133 | 119 | 14 | 3 | 179.3 | 1.79 | 3.97 | 0.04
Н | 1. 999-9900 | Строительный мусор | т | 10,5 0,105
7 | ТЕРр57-02-01 | Разборка покрытий полов: из линолеума КОЭФ. К ПОЗИЦИИ: Районный к-т 15% ИНДЕКС К ПОЗИЦИИ: ТЕРр57-02-01 95 Разборка покрытий полов ОЗП=6,91; ЭМ-ЗПМ=2,87; ЗПМ=6,91 НР, (96 руб.): 80%*0,94 от ФОТ (127 руб.) СП, (86 руб.): 68% от ФОТ (127 руб.) | 100 м2 покрытий | 0.171 | 746.92 | 732.27 | 14.65 | 11.2 | 128 | 125 | 3 | 2 | 11.39 | 1.95 | 0.13 | 0.02
Н | 1. 999-9900 | Строительный мусор | т | 0,47 0,08037
8 | ТЕРр65-04-01 | Демонтаж санитарных приборов: умывальников КОЭФ. К ПОЗИЦИИ: Районный к-т 15% ИНДЕКС К ПОЗИЦИИ: ТЕРр65-04-01 120 Демонтаж и разборка(чугунных трубопроводов, арматуры, приборов, баков, вентиляционных коробов, воздуховодов, вентиляторов, вытяжных труб газовых приборов, газовых приборов) ОЗП=6,91; ЭМ-ЗПМ=3,63; ЗПМ=6,91 НР, (26 руб.): 74%*0,94 от ФОТ (37 руб.) СП, (19 руб.): 50% от ФОТ (37 руб.) | 100 приборов | 0.01 | 3651.07 | 3619.95 | 31.12 | 22.41 | 37 | 37 |  |  | 51.3 | 0.51 | 0.26
Н | 1. 999-9899 | Строительный мусор и масса возвратных материалов | т | 1,82 0,0182
Кабинет № 3
9 | ТЕРр56-10-01 | Снятие дверных полотен КОЭФ. К ПОЗИЦИИ: Районный к-т 15% ИНДЕКС К ПОЗИЦИИ: ТЕРр56-10-01 93 Снятие дверных полотен и наличников ОЗП=6,91; ЗПМ=6,91 НР, (31 руб.): 82%*0,94 от ФОТ (40 руб.) СП, (25 руб.): 62% от ФОТ (40 руб.) | 100 м2 дверных полотен | 0.0168 | 2378.47 | 2378.47 |  |  | 40 | 40 |  |  | 36.28 | 0.61
Н | 1. 999-9900 | Строительный мусор | т | 1,18 0,01982
10 | ТЕРр56-09-01 | Демонтаж дверных коробок в каменных стенах с: отбивкой штукатурки откосов КОЭФ. К ПОЗИЦИИ: Районный к-т 15% ИНДЕКС К ПОЗИЦИИ: ТЕРр56-09-01 92 Демонтажные работы по проемам ОЗП=6,91; ЭМ-ЗПМ=3,09; ЗПМ=6,91 НР, (94 руб.): 82%*0,94 от ФОТ (122 руб.) СП, (76 руб.): 62% от ФОТ (122 руб.) | 100 коробок | 0.01 | 13263.93 | 11868.65 | 1395.27 | 342.57 | 133 | 119 | 14 | 3 | 179.3 | 1.79 | 3.97 | 0.04
Н | 1. 999-9900 | Строительный мусор | т | 10,5 0,105
11 | ТЕРр65-04-01 | Демонтаж санитарных приборов: умывальников КОЭФ. К ПОЗИЦИИ: Районный к-т 15% ИНДЕКС К ПОЗИЦИИ: ТЕРр65-04-01 120 Демонтаж и разборка(чугунных трубопроводов, арматуры, приборов, баков, вентиляционных коробов, воздуховодов, вентиляторов, вытяжных труб газовых приборов, газовых приборов) ОЗП=6,91; ЭМ-ЗПМ=3,63; ЗПМ=6,91 НР, (26 руб.): 74%*0,94 от ФОТ (37 руб.) СП, (19 руб.): 50% от ФОТ (37 руб.) | 100 приборов | 0.01 | 3651.07 | 3619.95 | 31.12 | 22.41 | 37 | 37 |  |  | 51.3 | 0.51 | 0.26
Н | 1. 999-9899 | Строительный мусор и масса возвратных материалов | т | 1,82 0,0182
12 | ТЕРр65-01-01 | Разборка трубопроводов из водогазопроводных труб диаметром до: 32 мм КОЭФ. К ПОЗИЦИИ: Районный к-т 15% ИНДЕКС К ПОЗИЦИИ: ТЕРр65-01-01 119 Внутренние санитарно-технические работы ОЗП=6,91; ЭМ-ЗПМ=3,34; ЗПМ=6,91; МАТ=3,13 НР, (415 руб.): 74%*0,94 от ФОТ (597 руб.) СП, (299 руб.): 50% от ФОТ (597 руб.) | 100 м трубопроводов | 0.25 | 2522.84 | 2379.66 | 25.4 | 8.66 | 631 | 595 | 6 | 2 | 34.66 | 8.67 | 0.1 | 0.03
Н | 1. 999-9899 | Строительный мусор и масса возвратных материалов | т | 0,22 0,055
Итого по разделу 1 Демонтаж | [8 empty] | 3296 |  |  |  |  | 20.18 |  | 0.14
Раздел 2. Окна, двери
Кабинет № 2
13 | ТЕР10-01-039-01 | Установка блоков в наружных и внутренних дверных проемах: в каменных стенах площадью проема до 3 м2 КОЭФ. К ПОЗИЦИИ: Районный к-т 15% ИНДЕКС К ПОЗИЦИИ: ТЕР10-01-039-01 18 Деревянные конструкции ОЗП=6,91; ЭМ-ЗПМ=3,6; ЗПМ=6,91; МАТ=3,49 НР, (204 руб.): 118%*0.9 * 0,94 от ФОТ (204 руб.) СП, (109 руб.): 63%*0.85 от ФОТ (204 руб.) | 100 м2 проемов | 0.0189 | 23963.96 | 7913.68 | 5823.99 | 1314.99 | 453 | 150 | 110 | 25 | 104.28 | 1.97 | 13.34 | 0.25
Н | 1. 101-9411 | Скобяные изделия | компл | 0
Н | 2. 203-9057 | Блоки дверные | м2 | 100 1,89
14 | Калькуляция цены | Блоки дверные ДГ 21-09 КОЭФ. К ПОЗИЦИИ: Районный к-т 15% | шт | 1 | 4963 |  |  |  | 4963
15 | СЦМ-101-0889 | Скобяные изделия для блоков входных дверей в помещение однопольных КОЭФ. К ПОЗИЦИИ: Районный к-т 15% ИНДЕКС К ПОЗИЦИИ: ТЕР10-01-039-01 18 Деревянные конструкции ОЗП=6,91; ЭМ-ЗПМ=3,6; ЗПМ=6,91; МАТ=3,49 | компл | 1 | 371.37 |  |  |  | 371
Кабинет № 3
16 | ТЕР10-01-039-01 | Установка блоков в наружных и внутренних дверных проемах: в каменных стенах площадью проема до 3 м2 КОЭФ. К ПОЗИЦИИ: Районный к-т 15% ИНДЕКС К ПОЗИЦИИ: ТЕР10-01-039-01 18 Деревянные конструкции ОЗП=6,91; ЭМ-ЗПМ=3,6; ЗПМ=6,91; МАТ=3,49 НР, (181 руб.): 118%*0.9 * 0,94 от ФОТ (181 руб.) СП, (97 руб.): 63%*0.85 от ФОТ (181 руб.) | 100 м2 проемов | 0.0168 | 23963.96 | 7913.68 | 5823.99 | 1314.99 | 403 | 133 | 98 | 22 | 104.28 | 1.75 | 13.34 | 0.22
Н | 1. 101-9411 | Скобяные изделия | компл | 0
Н | 2. 203-9057 | Блоки дверные | м2 | 100 1,68
17 | Калькуляция цены | Блоки дверные ДГ 21-08 КОЭФ. К ПОЗИЦИИ: Районный к-т 15% | шт | 1 | 4411.56 |  |  |  | 4412
18 | СЦМ-101-0889 | Скобяные изделия для блоков входных дверей в помещение однопольных КОЭФ. К ПОЗИЦИИ: Районный к-т 15% ИНДЕКС К ПОЗИЦИИ: ТЕР10-01-039-01 18 Деревянные конструкции ОЗП=6,91; ЭМ-ЗПМ=3,6; ЗПМ=6,91; МАТ=3,49 | компл | 1 | 371.37 |  |  |  | 371
Итого по разделу 2 Окна, двери | [8 empty] | 11656 |  |  |  |  | 4.28 |  | 0.59
Раздел 3. Сантехнические работы
Кабинет № 2
19 | ТЕР17-01-001-14 | Установка умывальников одиночных0: с подводкой холодной и горячей воды КОЭФ. К ПОЗИЦИИ: Районный к-т 15% ИНДЕКС К ПОЗИЦИИ: ТЕР17-01-001-14 46 Водопровод и канализация, водостоки ОЗП=6,91; ЭМ-ЗПМ=3,76; ЗПМ=6,91; МАТ=3,79 НР, (215 руб.): 128%*0.9 * 0,94 от ФОТ (199 руб.) СП, (140 руб.): 83%*0.85 от ФОТ (199 руб.) | 10 комплектов | 0.1 | 9402.56 | 1720.42 | 90.05 | 11.2 | 940 | 172 | 9 | 1 | 21.65 | 2.17 | 0.35 | 0.04
20 | Калькуляция цены | Пъедестал КОЭФ. К ПОЗИЦИИ: Районный к-т 15% | шт | 1 | 680 |  |  |  | 680
21 | ТЕР17-01-002-03 | Установка смесителей КОЭФ. К ПОЗИЦИИ: Районный к-т 15% ИНДЕКС К ПОЗИЦИИ: ТЕР17-01-002-03 46 Водопровод и канализация, водостоки ОЗП=6,91; ЭМ-ЗПМ=3,76; ЗПМ=6,91; МАТ=3,79 НР, (69 руб.): 128%*0.9 * 0,94 от ФОТ (64 руб.) СП, (45 руб.): 83%*0.85 от ФОТ (64 руб.) | 10 шт | 0.1 | 6033.52 | 556.26 | 0.68 |  | 603 | 56 |  |  | 7 | 0.7
Кабинет № 3
22 | ТЕР16-04-002-01 | Прокладка трубопроводов водоснабжения из напорных полиэтиленовых труб низкого давления среднего типа наружным диаметром: 20 мм КОЭФ. К ПОЗИЦИИ: Районный к-т 15% ИНДЕКС К ПОЗИЦИИ: ТЕР16-04-002-01 42 Трубопроводы внутренние полиэтиленовые ОЗП=6,91; ЭМ-ЗПМ=3,7; ЗПМ=6,91; МАТ=2,45 НР, (5374 руб.): 128%*0.9 * 0,94 от ФОТ (4963 руб.) СП, (3501 руб.): 83%*0.85 от ФОТ (4963 руб.) | 100 м трубопровода | 0.25 | 21757.82 | 15570.93 | 5904.53 | 1554.81 | 5439 | 3893 | 1476 | 389 | 190.24 | 47.56 | 13.64 | 3.41
Н | 1. 103-9140 | Арматура муфтовая | шт | 0
Н | 2. 300-9240 | Крепления | кг | 0
Н | 3. 300-9911 | Фасонные и соединительные части к полиэтиленовым трубам | шт | 0
Уд | 4. 530-0064 | Трубы напорные из полиэтилена низкого давления тяжелого типа, наружным диаметром 20 мм | 10м | 89,9 22,48 | 4.94 |  |  |  | 111.05
23 | Калькуляция цены | Трубы ПП д.20 КОЭФ. К ПОЗИЦИИ: Районный к-т 15% | м | 22.48 | 26.05 |  |  |  | 586
24 | Калькуляция цены | Муфта КНР д.20-1/2 КОЭФ. К ПОЗИЦИИ: Районный к-т 15% | шт | 2 | 44.92 |  |  |  | 90
25 | Калькуляция цены | Опора д.20 КОЭФ. К ПОЗИЦИИ: Районный к-т 15% | шт | 12 | 2.52 |  |  |  | 30
26 | ТЕР17-01-001-14 | Установка умывальников одиночных0: с подводкой холодной и горячей воды КОЭФ. К ПОЗИЦИИ: Районный к-т 15% ИНДЕКС К ПОЗИЦИИ: ТЕР17-01-001-14 46 Водопровод и канализация, водостоки ОЗП=6,91; ЭМ-ЗПМ=3,76; ЗПМ=6,91; МАТ=3,79 НР, (215 руб.): 128%*0.9 * 0,94 от ФОТ (199 руб.) СП, (140 руб.): 83%*0.85 от ФОТ (199 руб.) | 10 комплектов | 0.1 | 9402.56 | 1720.42 | 90.05 | 11.2 | 940 | 172 | 9 | 1 | 21.65 | 2.17 | 0.35 | 0.04
27 | Калькуляция цены | Пъедестал КОЭФ. К ПОЗИЦИИ: Районный к-т 15% | шт | 1 | 680 |  |  |  | 680
28 | ТЕР17-01-002-03 | Установка смесителей КОЭФ. К ПОЗИЦИИ: Районный к-т 15% ИНДЕКС К ПОЗИЦИИ: ТЕР17-01-002-03 46 Водопровод и канализация, водостоки ОЗП=6,91; ЭМ-ЗПМ=3,76; ЗПМ=6,91; МАТ=3,79 НР, (69 руб.): 128%*0.9 * 0,94 от ФОТ (64 руб.) СП, (45 руб.): 83%*0.85 от ФОТ (64 руб.) | 10 шт | 0.1 | 6033.52 | 556.26 | 0.68 |  | 603 | 56 |  |  | 7 | 0.7
Итого по разделу 3 Сантехнические работы | [8 empty] | 21435 |  |  |  |  | 61.3 |  | 4.36
Раздел 4. Отделочные работы
Кабинет № 2
29 | ТЕР11-01-036-02 | Устройство покрытий из линолеума на клее: КН-2 КОЭФ. К ПОЗИЦИИ: Районный к-т 15% ИНДЕКС К ПОЗИЦИИ: ТЕР11-01-036-02 27 Покрытие из линолеума ОЗП=6,91; ЭМ-ЗПМ=4; ЗПМ=6,91; МАТ=3,22 НР, (602 руб.): 123%*0.9 * 0,94 от ФОТ (579 руб.) СП, (369 руб.): 75%*0.85 от ФОТ (579 руб.) | 100 м2 покрытия | 0.171 | 20993.52 | 2911.12 | 219.52 | 30.2 | 3590 | 498 | 38 | 5 | 42.4 | 7.25 | 0.85 | 0.15
30 | ТЕР11-01-040-01 | Устройство плинтусов поливинилхлоридных: на клее КН-2 КОЭФ. К ПОЗИЦИИ: Районный к-т 15% ИНДЕКС К ПОЗИЦИИ: ТЕР11-01-040-01 21 Полы (гидроизоляция, тепло- и звукоизоляция,лаги, плинтусы) ОЗП=6,91; ЭМ-ЗПМ=4,24; ЗПМ=6,91; МАТ=3,67 НР, (147 руб.): 123%*0.9 * 0,94 от ФОТ (141 руб.) СП, (90 руб.): 75%*0.85 от ФОТ (141 руб.) | 100 м плинтусов | 0.17 | 6947.06 | 725.12 | 11.24 |  | 1181 | 123 | 2 |  | 8.99 | 1.53 | 0.03 | 0.01
31 | ТЕР15-01-050-01 | Облицовка стен панелями ПВХ: по металлическому каркасу КОЭФ. К ПОЗИЦИИ: Районный к-т 15% ИНДЕКС К ПОЗИЦИИ: ТЕР15-01-050-01 37 Внутренние отделочные работы- малярные и обойные работы, отделочные декоративные покрытия, стекольные, штукатурные работы ОЗП=6,91; ЭМ-ЗПМ=2,58; ЗПМ=6,91; МАТ=4,2 НР, (2221 руб.): 105%*0.9 * 0,94 от ФОТ (2500 руб.) СП, (1169 руб.): 55%*0.85 от ФОТ (2500 руб.) | 100 м2 облицовки | 0.57 | 4324.04 | 3805.82 | 255.85 | 9.46 | 2465 | 2169 | 146 | 5 | 50.15 | 28.59 | 0.87 | 0.5
Уд | 1. 101-1862 | Пластик бумажно-слоистый 2 с декоративной стороной | т.м2 | 0,1014 0,0578 | 115360 |  |  |  | 6667.81
Уд | 2. 101-9156 | Раскладки поливинилхлоридные горизонтальные | м | 88,21 50,28 | 6 |  |  |  | 301.68
Уд | 3. 101-9157 | Раскладки поливинилхлоридные вертикальные | м | 40,4 23,03 | 6 |  |  |  | 138.18
Уд | 4. 102-0026 | Пиломатериалы хвойных пород. Бруски обрезные длиной 4-6,5 м, шириной 75-150 мм, толщиной 40-75 мм IV сорта | М3 | 0,005 0,00285 | 1089.06 |  |  |  | 3.1
Уд | 5. 203-9007-1 | Рейки деревянные 8х18мм | м3 | 0,03 0,0171 | 2746 |  |  |  | 46.96
32 | СЦМ-101-1738 | Профили холодногнутые из оцинкованной стали толщиной 0,6-0,65 мм, сумма размеров равная ширине исходной заготовки 101-150 мм КОЭФ. К ПОЗИЦИИ: Районный к-т 15% ИНДЕКС К ПОЗИЦИИ: ТЕР15-01-050-04 37 Внутренние отделочные работы- малярные и обойные работы, отделочные декоративные покрытия, стекольные, штукатурные работы ОЗП=6,91; ЭМ-ЗПМ=2,58; ЗПМ=6,91; МАТ=4,2 | т | 0.1 | 86073.62 |  |  |  | 8607
33 | ТЕР15-01-047-16 | Устройство: потолков панелями ПВХ КОЭФ. К ПОЗИЦИИ: Районный к-т 15% ИНДЕКС К ПОЗИЦИИ: ТЕР15-01-047-16 37 Внутренние отделочные работы- малярные и обойные работы, отделочные декоративные покрытия, стекольные, штукатурные работы ОЗП=6,91; ЭМ-ЗПМ=2,58; ЗПМ=6,91; МАТ=4,2 НР, (1468 руб.): 105%*0.9 * 0,94 от ФОТ (1653 руб.) СП, (773 руб.): 55%*0.85 от ФОТ (1653 руб.) | 100 м2 поверхности облицовки | 0.17 | 18823.32 | 8421.38 | 448.36 | 29 | 3200 | 1432 | 76 | 5 | 108.36 | 18.42 | 0.39 | 0.07
Уд | 1. 206-1336 | Рейка алюминиевая потолочная 100 мм | м | 1050 178,5 | 25.43 |  |  |  | 4539.26
| 2. 206-1338 | Уголок декоративный (пристенный). | м | 0
34 | Калькуляция цены | Панели ПВХ КОЭФ. К ПОЗИЦИИ: Районный к-т 15% | м2 | 75.65 | 180 |  |  |  | 13617
Кабинет № 3
35 | ТЕР15-01-050-01 | Облицовка стен и короба панелями ПВХ: по металлическому каркасу КОЭФ. К ПОЗИЦИИ: Районный к-т 15% ИНДЕКС К ПОЗИЦИИ: ТЕР15-01-050-01 37 Внутренние отделочные работы- малярные и обойные работы, отделочные декоративные покрытия, стекольные, штукатурные работы ОЗП=6,91; ЭМ-ЗПМ=2,58; ЗПМ=6,91; МАТ=4,2 НР, (2691 руб.): 105%*0.9 * 0,94 от ФОТ (3029 руб.) СП, (1416 руб.): 55%*0.85 от ФОТ (3029 руб.) | 100 м2 облицовки | 0.69 | 4324.04 | 3805.82 | 255.85 | 9.46 | 2984 | 2626 | 177 | 7 | 50.15 | 34.6 | 0.87 | 0.6
Уд | 1. 101-1862 | Пластик бумажно-слоистый 2 с декоративной стороной | т.м2 | 0,1014 0,06997 | 115360 |  |  |  | 8071.74
Уд | 2. 101-9156 | Раскладки поливинилхлоридные горизонтальные | м | 88,21 60,86 | 6 |  |  |  | 365.16
Уд | 3. 101-9157 | Раскладки поливинилхлоридные вертикальные | м | 40,4 27,88 | 6 |  |  |  | 167.28
Уд | 4. 102-0026 | Пиломатериалы хвойных пород. Бруски обрезные длиной 4-6,5 м, шириной 75-150 мм, толщиной 40-75 мм IV сорта | М3 | 0,005 0,00345 | 1089.06 |  |  |  | 3.76
Уд | 5. 203-9007-1 | Рейки деревянные 8х18мм | м3 | 0,03 0,0207 | 2746 |  |  |  | 56.84
36 | СЦМ-101-1738 | Профили холодногнутые из оцинкованной стали толщиной 0,6-0,65 мм, сумма размеров равная ширине исходной заготовки 101-150 мм КОЭФ. К ПОЗИЦИИ: Районный к-т 15% ИНДЕКС К ПОЗИЦИИ: ТЕР15-01-050-04 37 Внутренние отделочные работы- малярные и обойные работы, отделочные декоративные покрытия, стекольные, штукатурные работы ОЗП=6,91; ЭМ-ЗПМ=2,58; ЗПМ=6,91; МАТ=4,2 | т | 0.124 | 86073.62 |  |  |  | 10673
37 | ТЕР15-01-047-16 | Устройство: потолков панелями ПВХ КОЭФ. К ПОЗИЦИИ: Районный к-т 15% ИНДЕКС К ПОЗИЦИИ: ТЕР15-01-047-16 37 Внутренние отделочные работы- малярные и обойные работы, отделочные декоративные покрытия, стекольные, штукатурные работы ОЗП=6,91; ЭМ-ЗПМ=2,58; ЗПМ=6,91; МАТ=4,2 НР, (1123 руб.): 105%*0.9 * 0,94 от ФОТ (1264 руб.) СП, (591 руб.): 55%*0.85 от ФОТ (1264 руб.) | 100 м2 поверхности облицовки | 0.13 | 18823.32 | 8421.38 | 448.36 | 29 | 2447 | 1095 | 58 | 4 | 108.36 | 14.09 | 0.39 | 0.05
Уд | 1. 206-1336 | Рейка алюминиевая потолочная 100 мм | м | 1050 136,5 | 25.43 |  |  |  | 3471.2
| 2. 206-1338 | Уголок декоративный (пристенный). | м | 0
38 | Калькуляция цены | Панели ПВХ КОЭФ. К ПОЗИЦИИ: Районный к-т 15% | м2 | 83.62 | 180 |  |  |  | 15052
Итого по разделу 4 Отделочные работы | [8 empty] | 77791 |  |  |  |  | 120.16 |  | 1.73
Раздел 5. Электротехнические работы
39 | ТЕРм08-02-397-01 | Профиль перфорированный монтажный длиной 2 м КОЭФ. К ПОЗИЦИИ: Районный к-т 15% ИНДЕКС К ПОЗИЦИИ: ТЕРм08-02-397-01 142 Электроосвещение и электросиловое оборудование ОЗП=6,91; ЭМ-ЗПМ=3,27; ЗПМ=6,91; МАТ=3,38 НР, (320 руб.): 95%*0,94 от ФОТ (358 руб.) СП, (233 руб.): 65% от ФОТ (358 руб.) | 100 м | 0.3 | 5426.12 | 831.6 | 884.49 | 364.82 | 1628 | 249 | 265 | 109 | 10.7 | 3.21 | 3.94 | 1.18
Н | 1. 534-9100 | Муфта | шт | 6 1,8 | 12.05 |  |  |  | 21.69
40 | Калькуляция цены | Кабель-канал 25х16 КОЭФ. К ПОЗИЦИИ: Районный к-т 15% | м | 60 | 9.88 |  |  |  | 593
41 | ТЕРм08-02-399-01 | Провод в коробах, сечение, мм2, до: 6 КОЭФ. К ПОЗИЦИИ: Районный к-т 15% ИНДЕКС К ПОЗИЦИИ: ТЕРм08-02-399-01 142 Электроосвещение и электросиловое оборудование ОЗП=6,91; ЭМ-ЗПМ=3,27; ЗПМ=6,91; МАТ=3,38 НР, (230 руб.): 95%*0,94 от ФОТ (258 руб.) СП, (168 руб.): 65% от ФОТ (258 руб.) | 100 м | 0.6 | 1009.41 | 273.6 | 256.43 | 156.47 | 606 | 164 | 154 | 94 | 3.52 | 2.11 | 1.58 | 0.95
42 | Калькуляция цены | Кабель ВВГ 3х1,5 КОЭФ. К ПОЗИЦИИ: Районный к-т 15% | м | 60 | 14.52 |  |  |  | 871
43 | ТЕРм08-02-409-01 | Труба винипластовая по установленным конструкциям, по стенам и колоннам с креплением скобами, диаметр, мм, до: 25 КОЭФ. К ПОЗИЦИИ: Районный к-т 15% ИНДЕКС К ПОЗИЦИИ: ТЕРм08-02-409-01 142 Электроосвещение и электросиловое оборудование ОЗП=6,91; ЭМ-ЗПМ=3,27; ЗПМ=6,91; МАТ=3,38 НР, (4294 руб.): 95%*0,94 от ФОТ (4809 руб.) СП, (3126 руб.): 65% от ФОТ (4809 руб.) | 100 м | 1.4 | 9669.9 | 1849.63 | 2722.32 | 1585.96 | 13538 | 2589 | 3811 | 2220 | 23.8 | 33.32 | 16 | 22.4
44 | Калькуляция цены | Гофра д.14 КОЭФ. К ПОЗИЦИИ: Районный к-т 15% | м | 60 | 7.5 |  |  |  | 450
45 | Калькуляция цены | Гофра д.16 КОЭФ. К ПОЗИЦИИ: Районный к-т 15% | м | 80 | 8 |  |  |  | 640
46 | ТЕРм08-02-412-03 | Затягивание проводов в проложенные трубы и металлические рукава. Провод первый одножильный или многожильный в общей оплетке, суммарное сечение, мм2, до: 16 КОЭФ. К ПОЗИЦИИ: Районный к-т 15% ИНДЕКС К ПОЗИЦИИ: ТЕРм08-02-412-03 142 Электроосвещение и электросиловое оборудование ОЗП=6,91; ЭМ-ЗПМ=3,27; ЗПМ=6,91; МАТ=3,38 НР, (769 руб.): 95%*0,94 от ФОТ (861 руб.) СП, (560 руб.): 65% от ФОТ (861 руб.) | 100 м | 1.4 | 1726.58 | 610.85 | 32.27 | 4.61 | 2417 | 855 | 45 | 6 | 7.86 | 11 | 0.08 | 0.11
47 | Калькуляция цены | Кабель ВВГ 3х2,5 КОЭФ. К ПОЗИЦИИ: Районный к-т 15% | м | 140 | 22 |  |  |  | 3080
48 | ТЕРм10-08-019-01 | Коробка ответвительная на стене КОЭФ. К ПОЗИЦИИ: Районный к-т 15% ИНДЕКС К ПОЗИЦИИ: ТЕРм10-08-019-01 146 Оборудование связи (телефонизация, радиофикация, телевидение, охранно-пожарная сигнализация, диспетчеризация) ОЗП=6,91; ЭМ-ЗПМ=3,28; ЗПМ=6,91; МАТ=3,12 НР, (516 руб.): 80%*0,94 от ФОТ (686 руб.) СП, (412 руб.): 60% от ФОТ (686 руб.) | шт. | 17 | 41.4 | 40.37 |  |  | 704 | 686 |  |  | 0.5 | 8.5
49 | Калькуляция цены | Распределительная коробка КОЭФ. К ПОЗИЦИИ: Районный к-т 15% | шт | 17 | 17 |  |  |  | 289
50 | ТЕРм08-03-594-10 | Светильники с люминесцентными лампами в подвесных потолках, устанавливаемый на подвесках, количество ламп в светильнике до: 2 КОЭФ. К ПОЗИЦИИ: Районный к-т 15% ИНДЕКС К ПОЗИЦИИ: ТЕРм08-03-594-10 142 Электроосвещение и электросиловое оборудование ОЗП=6,91; ЭМ-ЗПМ=3,27; ЗПМ=6,91; МАТ=3,38 НР, (1513 руб.): 95%*0,94 от ФОТ (1694 руб.) СП, (1101 руб.): 65% от ФОТ (1694 руб.) | 100 шт. | 0.06 | 85717.65 | 22181.07 | 10469.2 | 6044.66 | 5143 | 1331 | 628 | 363 | 271 | 16.26 | 61.7 | 3.7
51 | Калькуляция цены | Светильник ЛПО 2х40 "Люкс" КОЭФ. К ПОЗИЦИИ: Районный к-т 15% | шт | 6 | 395.25 |  |  |  | 2372
52 | Калькуляция цены | Лампа ЛБ 40 со стартерами 2-40/ск-220 КОЭФ. К ПОЗИЦИИ: Районный к-т 15% | шт | 12 | 18.9 |  |  |  | 227
53 | ТЕРм08-03-599-13 | Щитки осветительные, устанавливаемые на стене болтами на конструкции, масса щитка, кг, до: 15 КОЭФ. К ПОЗИЦИИ: Районный к-т 15% ИНДЕКС К ПОЗИЦИИ: ТЕРм08-03-599-13 142 Электроосвещение и электросиловое оборудование ОЗП=6,91; ЭМ-ЗПМ=3,27; ЗПМ=6,91; МАТ=3,38 НР, (321 руб.): 95%*0,94 от ФОТ (360 руб.) СП, (234 руб.): 65% от ФОТ (360 руб.) | шт. | 1 | 928.96 | 356.88 | 25.63 | 3.5 | 929 | 357 | 26 | 3 | 4.36 | 4.36 | 0.06 | 0.06
54 | Калькуляция цены | ОЩВ-12 КОЭФ. К ПОЗИЦИИ: Районный к-т 15% | шт | 1 | 1198.2 |  |  |  | 1198
55 | ТЕРм08-03-591-01 | Выключатель: одноклавишный неутопленного типа при открытой проводке КОЭФ. К ПОЗИЦИИ: Районный к-т 15% ИНДЕКС К ПОЗИЦИИ: ТЕРм08-03-591-01 142 Электроосвещение и электросиловое оборудование ОЗП=6,91; ЭМ-ЗПМ=3,27; ЗПМ=6,91; МАТ=3,38 НР, (173 руб.): 95%*0,94 от ФОТ (194 руб.) СП, (126 руб.): 65% от ФОТ (194 руб.) | 100 шт. | 0.06 | 6481.06 | 3233.03 | 62.72 | 3.5 | 389 | 194 | 4 |  | 39.5 | 2.37 | 0.06
56 | Калькуляция цены | Выключатель отк. устан. "Евро" КОЭФ. К ПОЗИЦИИ: Районный к-т 15% | шт | 6 | 24.6 |  |  |  | 148
57 | ТЕРм08-03-591-08 | Розетка штепсельная: неутопленного типа при открытой проводке КОЭФ. К ПОЗИЦИИ: Районный к-т 15% ИНДЕКС К ПОЗИЦИИ: ТЕРм08-03-591-08 142 Электроосвещение и электросиловое оборудование ОЗП=6,91; ЭМ-ЗПМ=3,27; ЗПМ=6,91; МАТ=3,38 НР, (348 руб.): 95%*0,94 от ФОТ (390 руб.) СП, (254 руб.): 65% от ФОТ (390 руб.) | 100 шт. | 0.11 | 6791.95 | 3535.87 | 70.76 | 4.61 | 747 | 389 | 8 | 1 | 43.2 | 4.75 | 0.08 | 0.01
58 | Калькуляция цены | Розетка 2-х гнездовая КОЭФ. К ПОЗИЦИИ: Районный к-т 15% | шт | 11 | 22.4 |  |  |  | 246
Итого по разделу 5 Электротехнические работы | [8 empty] | 50913 |  |  |  |  | 85.88 |  | 28.41
ИТОГИ ПО СМЕТЕ:
Итого прямые затраты по смете в текущих ценах | [8 empty] | 123054 | 20775 | 7183 | 3271 |  | 267.56 |  | 33.89
Итого прямые затраты по смете с учетом коэффициентов к итогам | [8 empty] | 125489 | 22660 | 7733 | 3387 |  | 291.8 |  | 35.23
Накладные расходы | [8 empty] | 24103
Сметная прибыль | [8 empty] | 15498
Итоги по смете:
Итого Строительные работы | [8 empty] | 113509 |  |  |  |  | 202.26 |  | 6.81
Итого Монтажные работы | [8 empty] | 51581 |  |  |  |  | 89.54 |  | 28.42
Итого | [8 empty] | 165090 |  |  |  |  | 291.8 |  | 35.23
В том числе:
Материалы | [8 empty] | 95096
Машины и механизмы | [8 empty] | 7733
ФОТ | [8 empty] | 26047
Накладные расходы | [8 empty] | 24103
Сметная прибыль | [8 empty] | 15498
Непредвиденные затраты 2% | [8 empty] | 3302
Итого с непредвиденными | [8 empty] | 168392
НДС 18% | [8 empty] | 30310.56
ВСЕГО по смете | [8 empty] | 198702.56 |  |  |  |  | 291.8 |  | 35.23
Составил Копалина О.В.
Проверил