## Локальная смета
| СОГЛАСОВАНО: | [11 empty] | УТВЕРЖДАЮ:
| _____________________________ | [11 empty] | __________________________
| " _____ " ________________ 200_ г. | [11 empty] | "____" ______________200_ г.
(наименование стройки)
ЛОКАЛЬНЫЙ СМЕТНЫЙ РАСЧЕТ №
(локальная смета)
|  | на | капитальный ремонт санузлов МОУ "СОШ №35"
(наименование работ и затрат, наименование объекта)
Основание: ведомость объёмов работ
|  |  | Сметная стоимость _______________________________________________________________________________________________ | [5 empty] | ___________________________756174,17 |  | руб.
|  |  | строительных работ _______________________________________________________________________________________________ | [5 empty] | _______________________________________________________________________________________________610435,19 |  | руб.
|  |  | монтажных работ _______________________________________________________________________________________________ | [5 empty] | _______________________________________________________________________________________________17825,17 |  | руб.
|  |  | Средства на оплату труда _______________________________________________________________________________________________ | [5 empty] | ___________________________121358,06 |  | руб.
|  |  | Сметная трудоемкость _______________________________________________________________________________________________ | [5 empty] | _______________________________________________________________________________________________1447,82 |  | чел.час
Составлен(а) в текущих (прогнозных) ценах по состоянию на 2 кв. 2009 г.
№ пп | Обоснование | Наименование | Ед. изм. | Кол. | Стоимость единицы, руб. |  |  |  | Общая стоимость, руб. |  |  |  | Т/з осн. раб.на ед. | Т/з осн. раб. Всего | Т/з мех. на ед. | Т/з мех. Всего
[5 empty] | Всего | В том числе |  |  | Всего | В том числе
[6 empty] | Осн.З/п | Эк.Маш | З/пМех |  | Осн.З/п | Эк.Маш | З/пМех
1 | 2 | 3 | 4 | 5 | 6 | 7 | 8 | 9 | 10 | 11 | 12 | 13 | 14 | 15 | 16 | 17
Раздел 1. Демонтажные работы
1 | ТЕРр57-02-03 | Разборка покрытий полов: из керамических плиток КОЭФ. К ПОЗИЦИИ: Районный к-т 15% ИНДЕКС К ПОЗИЦИИ: ТЕРр57-02-03 95 Разборка покрытий полов ОЗП=6,91; ЭМ-ЗПМ=2,87; ЗПМ=6,91 НР, (2090,63 руб.): 80%*0,94 от ФОТ (2780,09 руб.) СП, (1890,46 руб.): 68% от ФОТ (2780,09 руб.) | 100 м2 покрытий | 0.55 | 5092.83 | 4930.41 | 162.43 | 124.28 | 2801.06 | 2711.73 | 89.33 | 68.36 | 69.87 | 38.43 | 1.44 | 0.79
2 | ТЕР46-04-009-02 | Разборка бетонных оснований под полы: на кирпичном щебне КОЭФ. К ПОЗИЦИИ: Районный к-т 15% ИНДЕКС К ПОЗИЦИИ: ТЕР46-04-009-02 80 Пробивка проемов, разборка ОЗП=6,91; ЭМ-ЗПМ=3,31; ЗПМ=6,91 НР, (1734,68 руб.): 110%*(0,94*0,9) от ФОТ (1864,05 руб.) СП, (1109,11 руб.): 70%*0,85 от ФОТ (1864,05 руб.) | 1 м3 | 2.5 | 1567.66 | 585.1 | 982.56 | 160.52 | 3919.15 | 1462.75 | 2456.4 | 401.3 | 7.8 | 19.5 | 1.86 | 4.65
3 | ТЕРр63-07-05 | Разборка облицовки стен из плит и плиток: керамических глазурованных плиток КОЭФ. К ПОЗИЦИИ: Районный к-т 15% ИНДЕКС К ПОЗИЦИИ: ТЕРр63-07-05 116 Разборка облицовки ОЗП=6,91; ЭМ-ЗПМ=2,78; ЗПМ=6,91 НР, (5206,66 руб.): 77%*0,94 от ФОТ (7193,5 руб.) СП, (3596,75 руб.): 50% от ФОТ (7193,5 руб.) | 100 м2 поверхности облицовки | 1.44 | 5395.89 | 4823.76 | 572.13 | 171.72 | 7770.08 | 6946.22 | 823.86 | 247.28 | 74.3 | 106.99 | 1.99 | 2.87
4 | ТЕР46-04-012-03 | Разборка деревянных заполнений проемов: дверных и воротных КОЭФ. К ПОЗИЦИИ: Районный к-т 15% ИНДЕКС К ПОЗИЦИИ: ТЕР46-04-012-03 81 Разборка деревянных перегородок,деревянных элементов перекрытий, деревянных полов, деревянных заполнений проемов ОЗП=6,91; ЭМ-ЗПМ=3,46; ЗПМ=6,91 НР, (2011,85 руб.): 110%*(0,94*0,9) от ФОТ (2161,89 руб.) СП, (1286,32 руб.): 70%*0,85 от ФОТ (2161,89 руб.) | 100 м2 | 0.284 | 7859.45 | 6944.29 | 915.17 | 667.98 | 2232.08 | 1972.18 | 259.9 | 189.71 | 103.91 | 29.51 | 7.74 | 2.2
5 | ТЕР46-04-012-01 | Разборка деревянных заполнений проемов: оконных с подоконными досками КОЭФ. К ПОЗИЦИИ: Районный к-т 15% ИНДЕКС К ПОЗИЦИИ: ТЕР46-04-012-02 81 Разборка деревянных перегородок,деревянных элементов перекрытий, деревянных полов, деревянных заполнений проемов ОЗП=6,91; ЭМ-ЗПМ=3,46; ЗПМ=6,91 НР, (1592,81 руб.): 110%*(0,94*0,9) от ФОТ (1711,59 руб.) СП, (1018,4 руб.): 70%*0,85 от ФОТ (1711,59 руб.) | 100 м2 | 0.129 | 13515.29 | 12600.13 | 915.17 | 667.98 | 1743.47 | 1625.42 | 118.05 | 86.17 | 188.54 | 24.32 | 7.74 | 1
6 | ТЕРр65-19-01 | Демонтаж радиаторов весом до: 80 кг КОЭФ. К ПОЗИЦИИ: Районный к-т 15% ИНДЕКС К ПОЗИЦИИ: ТЕРр65-19-01 120 Демонтаж и разборка(чугунных трубопроводов, арматуры, приборов, баков, вентиляционных коробов, воздуховодов, вентиляторов, вытяжных труб газовых приборов, газовых приборов) ОЗП=6,91; ЭМ-ЗПМ=3,63; ЗПМ=6,91 НР, (459,19 руб.): 74%*0,94 от ФОТ (660,14 руб.) СП, (330,07 руб.): 50% от ФОТ (660,14 руб.) | 100 шт. | 0.09 | 7409.89 | 7141.52 | 268.37 | 193.34 | 666.89 | 642.74 | 24.15 | 17.4 | 110 | 9.9 | 2.24 | 0.2
7 | ТЕРр65-01-01 | Разборка трубопроводов из водогазопроводных труб диаметром до: 32 мм КОЭФ. К ПОЗИЦИИ: Районный к-т 15% ИНДЕКС К ПОЗИЦИИ: ТЕРр65-01-01 119 Внутренние санитарно-технические работы ОЗП=6,91; ЭМ-ЗПМ=3,34; ЗПМ=6,91; МАТ=3,13 НР, (830,66 руб.): 74%*0,94 от ФОТ (1194,16 руб.) СП, (597,08 руб.): 50% от ФОТ (1194,16 руб.) | 100 м трубопроводов | 0.5 | 2522.84 | 2379.66 | 25.4 | 8.66 | 1261.42 | 1189.83 | 12.7 | 4.33 | 34.66 | 17.33 | 0.1 | 0.05
8 | ТЕРр65-02-01 | Разборка трубопроводов из чугунных канализационных труб диаметром: 50 мм КОЭФ. К ПОЗИЦИИ: Районный к-т 15% ИНДЕКС К ПОЗИЦИИ: ТЕРр65-02-01 120 Демонтаж и разборка(чугунных трубопроводов, арматуры, приборов, баков, вентиляционных коробов, воздуховодов, вентиляторов, вытяжных труб газовых приборов, газовых приборов) ОЗП=6,91; ЭМ-ЗПМ=3,63; ЗПМ=6,91 НР, (503,43 руб.): 74%*0,94 от ФОТ (723,74 руб.) СП, (361,87 руб.): 50% от ФОТ (723,74 руб.) | 100 м трубопровода с фасонными частями | 0.15 | 4830.29 | 4811.13 | 19.16 | 13.83 | 724.54 | 721.67 | 2.87 | 2.07 | 68.8 | 10.32 | 0.16 | 0.02
9 | ТЕРр65-02-02 | Разборка трубопроводов из чугунных канализационных труб диаметром: 100 мм КОЭФ. К ПОЗИЦИИ: Районный к-т 15% ИНДЕКС К ПОЗИЦИИ: ТЕРр65-02-02 120 Демонтаж и разборка(чугунных трубопроводов, арматуры, приборов, баков, вентиляционных коробов, воздуховодов, вентиляторов, вытяжных труб газовых приборов, газовых приборов) ОЗП=6,91; ЭМ-ЗПМ=3,63; ЗПМ=6,91 НР, (1250,54 руб.): 74%*0,94 от ФОТ (1797,79 руб.) СП, (898,9 руб.): 50% от ФОТ (1797,79 руб.) | 100 м трубопровода с фасонными частями | 0.3 | 6003.32 | 5964.96 | 38.36 | 27.65 | 1801 | 1789.49 | 11.51 | 8.3 | 85.3 | 25.59 | 0.32 | 0.1
10 | ТЕРр65-30-07 | Разборка воздуховодов из листовой стали толщиной 1-2 мм диаметром/периметром до: 320 мм /1000 мм КОЭФ. К ПОЗИЦИИ: Районный к-т 15% ИНДЕКС К ПОЗИЦИИ: ТЕРр65-30-07 120 Демонтаж и разборка(чугунных трубопроводов, арматуры, приборов, баков, вентиляционных коробов, воздуховодов, вентиляторов, вытяжных труб газовых приборов, газовых приборов) ОЗП=6,91; ЭМ-ЗПМ=3,63; ЗПМ=6,91 НР, (192,49 руб.): 74%*0,94 от ФОТ (276,72 руб.) СП, (138,36 руб.): 50% от ФОТ (276,72 руб.) | 100 м2 поверхности воздуховодов | 0.08 | 3484.07 | 3394.19 | 89.88 | 64.76 | 278.73 | 271.54 | 7.19 | 5.18 | 48.1 | 3.85 | 0.75 | 0.06
11 | ТЕРр67-01-01 | Демонтаж электропроводки,: скрытая проводка КОЭФ. К ПОЗИЦИИ: Районный к-т 15% ИНДЕКС К ПОЗИЦИИ: ТЕРр67-01-01 129 Демонтаж электропроводки, ремонт магнитных пускателей, щитков, предохранительного шкафа ОЗП=6,91 НР, (117,43 руб.): 85%*0,94 от ФОТ (146,97 руб.) СП, (95,53 руб.): 65% от ФОТ (146,97 руб.) | 100 м | 0.9 | 163.3 | 163.3 |  |  | 146.97 | 146.97 |  |  | 2.54 | 2.29
12 | ТЕР46-02-009-02 | Отбивка штукатурки с поверхностей: стен и потолков кирпичных КОЭФ. К ПОЗИЦИИ: Районный к-т 15% ИНДЕКС К ПОЗИЦИИ: ТЕР46-02-009-02 79 Отбивка штукатурки, разборка облицовки из камня ОЗП=6,91; ЗПМ=6,91 НР, (1965,87 руб.): 110%*(0,94*0,9) от ФОТ (2112,48 руб.) СП, (1256,93 руб.): 70%*0,85 от ФОТ (2112,48 руб.) | 100 м2 | 1.44 | 1467 | 1467 |  |  | 2112.48 | 2112.48 |  |  | 22.82 | 32.86
13 | ТЕРр61-26-01 применительно | Расчистка клеевой окраски с потолка КОЭФ. К ПОЗИЦИИ: Районный к-т 15% ИНДЕКС К ПОЗИЦИИ: ТЕРр61-26-01 111 Штукатурные работы(кроме штукатурки сухой растворной смесью) ОЗП=6,91; ЭМ-ЗПМ=3,3; ЗПМ=6,91; МАТ=3,81 НР, (822,56 руб.): 79%*0,94 от ФОТ (1107,67 руб.) СП, (553,84 руб.): 50% от ФОТ (1107,67 руб.) | 100 м2 перетертой поверхности | 0.55 | 2095.6 | 2005.3 | 11.7 | 8.66 | 1152.58 | 1102.91 | 6.43 | 4.76 | 28.07 | 15.44 | 0.1 | 0.06
14 | ТЕРр62-41-01 приментительно | Очистка вручную поверхности стен от перхлорвиниловых и масляных красок КОЭФ. К ПОЗИЦИИ: Районный к-т 15% ИНДЕКС К ПОЗИЦИИ: ТЕРр62-41-01 113 Малярные работы ОЗП=6,91; ЭМ-ЗПМ=3,54; ЗПМ=6,91; МАТ=3,56 НР, (1327,32 руб.): 80%*0,94 от ФОТ (1765,05 руб.) СП, (882,53 руб.): 50% от ФОТ (1765,05 руб.) | 100 м2 расчищенной поверхности | 1.32 | 1337.16 | 1337.16 |  |  | 1765.05 | 1765.05 |  |  | 20.8 | 27.46
Итого по разделу 1 Демонтажные работы | [8 empty] | 62497.78 |  |  |  |  | 363.79 |  | 12
Раздел 2. Общестроительные работы
Полы
15 | ТЕР11-01-004-01 | Устройство гидроизоляции оклеечной рулонными материалами: на мастике битуминоль первый слой КОЭФ. К ПОЗИЦИИ: Районный к-т 15% ИНДЕКС К ПОЗИЦИИ: ТЕР11-01-004-01 21 Полы (гидроизоляция, тепло- и звукоизоляция,лаги, плинтусы) ОЗП=6,91; ЭМ-ЗПМ=4,24; ЗПМ=6,91; МАТ=3,67 НР, (2845,12 руб.): 123%*(0,94*0,9) от ФОТ (2734,17 руб.) СП, (1743,03 руб.): 75%*0,85 от ФОТ (2734,17 руб.) | 100 м2 изолируемой поверхности | 0.55 | 16362.76 | 4286.18 | 1373.02 | 33.69 | 8999.52 | 2357.4 | 755.16 | 18.53 | 46.18 | 25.4 | 0.98 | 0.54
16 | ТЕР11-01-004-02 | Устройство гидроизоляции оклеечной рулонными материалами: на мастике битуминоль последующий слой КОЭФ. К ПОЗИЦИИ: Районный к-т 15% ИНДЕКС К ПОЗИЦИИ: ТЕР11-01-004-02 21 Полы (гидроизоляция, тепло- и звукоизоляция,лаги, плинтусы) ОЗП=6,91; ЭМ-ЗПМ=4,24; ЗПМ=6,91; МАТ=3,67 НР, (1716,1 руб.): 123%*(0,94*0,9) от ФОТ (1649,18 руб.) СП, (1051,35 руб.): 75%*0,85 от ФОТ (1649,18 руб.) | 100 м2 изолируемой поверхности | 0.55 | 9834.01 | 2585.79 | 673.38 | 19.87 | 5408.71 | 1422.19 | 370.36 | 10.93 | 27.86 | 15.32 | 0.56 | 0.31
17 | ТЕР11-01-011-05 | Устройство стяжек: легкобетонных толщиной 20 мм КОЭФ. К ПОЗИЦИИ: Районный к-т 15% ИНДЕКС К ПОЗИЦИИ: ТЕР11-01-011-05 22 Полы (подстилающие слои, стяжки) ОЗП=6,91; ЭМ-ЗПМ=4,23; ЗПМ=6,91; МАТ=4,72 НР, (2266,79 руб.): 123%*(0,94*0,9) от ФОТ (2178,39 руб.) СП, (1388,72 руб.): 75%*0,85 от ФОТ (2178,39 руб.) | 100 м2 стяжки | 0.55 | 9606.82 | 3324.97 | 177.52 | 109.58 | 5283.75 | 1828.74 | 97.63 | 60.27 | 50.23 | 27.63 | 1.27 | 0.7
18 | ТЕР11-01-011-06 | Устройство стяжек: легкобетонных на каждые 5 мм изменения толщины стяжки добавлять или исключать к норме 11-01-011-05 КОЭФ. К ПОЗИЦИИ: Районный к-т 15%; увеличение толщины стяжки до 30 мм ПЗ=2; ОЗП=2; ЭМ=2; ЗПМ=2; МАТ=2; ТЗ=2; ТЗМ=2 ИНДЕКС К ПОЗИЦИИ: ТЕР11-01-011-06 22 Полы (подстилающие слои, стяжки) ОЗП=6,91; ЭМ-ЗПМ=4,23; ЗПМ=6,91; МАТ=4,72 НР, (69,54 руб.): 123%*(0,94*0,9) от ФОТ (66,83 руб.) СП, (42,6 руб.): 75%*0,85 от ФОТ (66,83 руб.) | 100 м2 стяжки | 0.55 | 3114.04 | 66.27 | 61.7 | 36.24 | 1712.72 | 36.45 | 33.94 | 19.93 | 1 | 0.55 | 0.42 | 0.23
19 | ТЕР11-01-027-06 | Устройство покрытий на растворе их сухой смеси с приготовлением раствора в построечных условиях из плиток: гладких неглазурованных керамических для полов одноцветных КОЭФ. К ПОЗИЦИИ: Районный к-т 15% ИНДЕКС К ПОЗИЦИИ: ТЕР11-01-027-06 26 Покрытия из керамических плиток ОЗП=6,91; ЭМ-ЗПМ=3,19; ЗПМ=6,91; МАТ=3,96 НР, (5997,99 руб.): 123%*(0,94*0,9) от ФОТ (5764,08 руб.) СП, (3674,6 руб.): 75%*0,85 от ФОТ (5764,08 руб.) | 100 м2 покрытия | 0.55 | 38926.87 | 8661.68 | 648.42 | 415.36 | 21409.78 | 4763.93 | 356.63 | 228.45 | 119.78 | 65.88 | 4.5 | 2.48
Проёмы
Дверные проёмы
20 | ТЕР10-01-039-01 | Установка блоков в наружных и внутренних дверных проемах: в каменных стенах площадью проема до 3 м2 КОЭФ. К ПОЗИЦИИ: Районный к-т 15% ИНДЕКС К ПОЗИЦИИ: ТЕР10-01-039-01 18 Деревянные конструкции ОЗП=6,91; ЭМ-ЗПМ=3,6; ЗПМ=6,91; МАТ=3,49 НР, (3046,19 руб.): 118%*(0,94*0,9) от ФОТ (3051,44 руб.) СП, (1634,05 руб.): 63%*0,85 от ФОТ (3051,44 руб.) | 100 м2 проемов | 0.284 | 23963.96 | 7913.68 | 5823.99 | 1314.99 | 6805.77 | 2247.49 | 1654.01 | 373.46 | 104.28 | 29.62 | 13.34 | 3.79
21 | СЦМ-203-0199 | Блоки дверные однопольные с полотном глухим ДГ 21-9, пл.1.80 м2; ДГ 21-10, пл.2.01 м2 КОЭФ. К ПОЗИЦИИ: Районный к-т 15% ИНДЕКС К ПОЗИЦИИ: ТЕР10-01-039-01 18 Деревянные конструкции ОЗП=6,91; ЭМ-ЗПМ=3,6; ЗПМ=6,91; МАТ=3,49 | м2 | 28.4 | 1049.02 |  |  |  | 29792.29
22 | СЦМ-101-0889 | Скобяные изделия для блоков входных дверей в помещение однопольных КОЭФ. К ПОЗИЦИИ: Районный к-т 15% ИНДЕКС К ПОЗИЦИИ: ТЕР10-01-039-01 18 Деревянные конструкции ОЗП=6,91; ЭМ-ЗПМ=3,6; ЗПМ=6,91; МАТ=3,49 | компл | 15 | 371.37 |  |  |  | 5570.56
23 | ТЕР10-01-060-01 | Установка и крепление наличников КОЭФ. К ПОЗИЦИИ: Районный к-т 15% ИНДЕКС К ПОЗИЦИИ: ТЕР10-01-060-01 18 Деревянные конструкции ОЗП=6,91; ЭМ-ЗПМ=3,6; ЗПМ=6,91; МАТ=3,49 НР, (499,07 руб.): 118%*(0,94*0,9) от ФОТ (499,93 руб.) СП, (267,71 руб.): 63%*0,85 от ФОТ (499,93 руб.) | 100 м коробок блоков | 0.825 | 3507.26 | 526.93 | 12.71 |  | 2893.49 | 434.72 | 10.48 |  | 7.82 | 6.45 | 0.04 | 0.03
24 | ТЕР15-04-039-07 | Покрытие масляными или спиртовыми лаками по проолифленной поверхности: за 2 раза заполнений проемов дверных КОЭФ. К ПОЗИЦИИ: Районный к-т 15% ИНДЕКС К ПОЗИЦИИ: ТЕР15-04-039-07 37 Внутренние отделочные работы- малярные и обойные работы, отделочные декоративные покрытия, стекольные, штукатурные работы ОЗП=6,91; ЭМ-ЗПМ=2,58; ЗПМ=6,91; МАТ=4,2 НР, (1269,71 руб.): 105%*(0,94*0,9) от ФОТ (1429,37 руб.) СП, (668,23 руб.): 55%*0,85 от ФОТ (1429,37 руб.) | 100 м2 покрытий поверхности | 0.68 | 5499.89 | 1826.9 | 7.94 | 0.87 | 3739.93 | 1242.29 | 5.4 | 0.59 | 22.99 | 15.63 | 0.04 | 0.03
Оконные проёмы
25 | ТЕР10-01-034-08 | Установка в жилых и общественных зданиях оконных блоков из ПВХ профилей: поворотных (откидных, поворотно-откидных) с площадью проема более 2 м2 трехстворчатых в том числе при наличии створок глухого остекления КОЭФ. К ПОЗИЦИИ: Районный к-т 15% ИНДЕКС К ПОЗИЦИИ: ТЕР10-01-034-08 19 Оконные и дверные проемы ОЗП=6,91; ЭМ-ЗПМ=3,62; ЗПМ=6,91; МАТ=3,71 НР, (1614,04 руб.): 118%*(0,94*0,9) от ФОТ (1616,82 руб.) СП, (865,81 руб.): 63%*0,85 от ФОТ (1616,82 руб.) | 100 м2 проемов | 0.1296 | 45203.72 | 10786.26 | 1579.91 | 56.98 | 5858.4 | 1397.9 | 204.76 | 7.38 | 149.16 | 19.33 | 4.23 | 0.55
26 | Калькуляция цены | Блок оконный ПВХ (3400:1,18*1,02*1,03*1,005) КОЭФ. К ПОЗИЦИИ: Районный к-т 15% | м2 | 12.96 | 3042.3 |  |  |  | 39428.21
27 | ТЕР10-01-035-01 | Установка подоконных досок из ПВХ: в каменных стенах толщиной до 0,51 м КОЭФ. К ПОЗИЦИИ: Районный к-т 15% ИНДЕКС К ПОЗИЦИИ: ТЕР10-01-035-01 19 Оконные и дверные проемы ОЗП=6,91; ЭМ-ЗПМ=3,62; ЗПМ=6,91; МАТ=3,71 НР, (154,89 руб.): 118%*(0,94*0,9) от ФОТ (155,16 руб.) СП, (83,09 руб.): 63%*0,85 от ФОТ (155,16 руб.) | 100 м.п. | 0.09 | 17130.68 | 1495.29 | 52.65 | 3.42 | 1541.76 | 134.58 | 4.74 | 0.31 | 21.19 | 1.91 | 0.19 | 0.02
28 | Калькуляция цены | Доска подоконная ПВХ (501:1,18*1,02*1,03*1,005) КОЭФ. К ПОЗИЦИИ: Районный к-т 15% | м | 9 | 448 |  |  |  | 4032
29 | ТЕРр58-20-01 | Смена обделок из листовой стали поясков, сандриков, отливов, карнизов шириной до: 0,4 м КОЭФ. К ПОЗИЦИИ: Районный к-т 15% ИНДЕКС К ПОЗИЦИИ: ТЕРр58-20-01 101 Крыша, кровля (кроме демонтажных и ремонтных работ) ОЗП=6,91; ЭМ-ЗПМ=3,52; ЗПМ=6,91; МАТ=3,27 НР, (164,54 руб.): 83%*0,94 от ФОТ (210,89 руб.) СП, (137,08 руб.): 65% от ФОТ (210,89 руб.) | 100 м | 0.072 | 13341.97 | 2922.09 | 21.91 | 6.91 | 960.62 | 210.39 | 1.58 | 0.5 | 41.41 | 2.98 | 0.12 | 0.01
30 | ТЕР15-01-050-04 | Облицовка оконных и дверных откосов декоративным бумажно-слоистым пластиком или листами из синтетических материалов на клее 2 230,46 = 14 343,26 - 115 360,00 x 0,105 КОЭФ. К ПОЗИЦИИ: Районный к-т 15% ИНДЕКС К ПОЗИЦИИ: ТЕР15-01-050-04 37 Внутренние отделочные работы- малярные и обойные работы, отделочные декоративные покрытия, стекольные, штукатурные работы ОЗП=6,91; ЭМ-ЗПМ=2,58; ЗПМ=6,91; МАТ=4,2 НР, (1549,58 руб.): 105%*(0,94*0,9) от ФОТ (1744,43 руб.) СП, (815,52 руб.): 55%*0,85 от ФОТ (1744,43 руб.) | 100 м2 облицовки | 0.12 | 15254.25 | 12633.27 | 123.32 | 6.91 | 1830.51 | 1515.99 | 14.8 | 0.83 | 166.47 | 19.98 | 0.58 | 0.07
31 | Калькуляция цены | Пластиковые панели (454,85:1,18*1,02*1,03*1,005) КОЭФ. К ПОЗИЦИИ: Районный к-т 15% | м2 | 12 | 407 |  |  |  | 4884
Внутренние отделочные работы
32 | ТЕР15-01-019-05 | Гладкая облицовка стен, столбов, пилястр и откосов (без карнизных, плинтусных и угловых плиток) без установки плиток туалетного гарнитура на клее из сухих смесей: по кирпичу и бетону КОЭФ. К ПОЗИЦИИ: Районный к-т 15% ИНДЕКС К ПОЗИЦИИ: ТЕР15-01-019-05 39 Облицовочные работы (наружные и внутренние) ОЗП=6,91; ЭМ-ЗПМ=2,58; ЗПМ=6,91; МАТ=3,88 НР, (18052,43 руб.): 105%*(0,94*0,9) от ФОТ (20322,45 руб.) СП, (9500,75 руб.): 55%*0,85 от ФОТ (20322,45 руб.) | 100 м2 поверхности облицовки | 1.44 | 49342.64 | 12117.22 | 182.83 | 142.4 | 71053.41 | 17448.8 | 263.28 | 205.06 | 159.67 | 229.92 | 1.65 | 2.38
33 | ТЕР15-02-016-03 | Оштукатуривание поверхностей цементно-известковым или цементным раствором по камню и бетону: улучшенное стен КОЭФ. К ПОЗИЦИИ: Районный к-т 15% ИНДЕКС К ПОЗИЦИИ: ТЕР15-02-016-03 37 Внутренние отделочные работы- малярные и обойные работы, отделочные декоративные покрытия, стекольные, штукатурные работы ОЗП=6,91; ЭМ-ЗПМ=2,58; ЗПМ=6,91; МАТ=4,2 НР, (10681,51 руб.): 105%*(0,94*0,9) от ФОТ (12024,67 руб.) СП, (5621,53 руб.): 55%*0,85 от ФОТ (12024,67 руб.) | 100 м2 оштукатуриваемой поверхности | 1.44 | 13294.37 | 6671.25 | 773.45 | 542.83 | 19143.9 | 9606.59 | 1113.77 | 781.67 | 85.84 | 123.61 | 6.29 | 9.06
34 | ТЕРр61-07-01 | Ремонт штукатурки откосов внутри здания по камню и бетону цементно-известковым раствором: прямолинейных КОЭФ. К ПОЗИЦИИ: Районный к-т 15% ИНДЕКС К ПОЗИЦИИ: ТЕРр61-07-01 111 Штукатурные работы(кроме штукатурки сухой растворной смесью) ОЗП=6,91; ЭМ-ЗПМ=3,3; ЗПМ=6,91; МАТ=3,81 НР, (3174,67 руб.): 79%*0,94 от ФОТ (4275,08 руб.) СП, (2137,54 руб.): 50% от ФОТ (4275,08 руб.) | 100 м2 отремонтированной поверхности | 0.15 | 39198.34 | 28400.39 | 135.44 | 100.13 | 5879.75 | 4260.06 | 20.32 | 15.02 | 383.06 | 57.46 | 1.16 | 0.17
35 | ТЕР15-02-019-05 | Сплошное выравнивание поверхностей (однослойная штукатурка) из сухих растворных смесей толщиной до 3 мм: оконных и дверных откосов плоских 3 016,52 = 5 446,62 - 2 600,00 x 1,718 + 3 954,76 x 0,515 КОЭФ. К ПОЗИЦИИ: Районный к-т 15% ИНДЕКС К ПОЗИЦИИ: ТЕР15-02-019-05 37 Внутренние отделочные работы- малярные и обойные работы, отделочные декоративные покрытия, стекольные, штукатурные работы ОЗП=6,91; ЭМ-ЗПМ=2,58; ЗПМ=6,91; МАТ=4,2 НР, (1153,86 руб.): 105%*(0,94*0,9) от ФОТ (1298,95 руб.) СП, (607,26 руб.): 55%*0,85 от ФОТ (1298,95 руб.) | 100 м2 оштукатуриваемой поверхности | 0.15 | 16165.04 | 7217.81 | 355.46 | 287.35 | 2424.76 | 1082.67 | 53.32 | 43.1 | 91.84 | 13.78 | 3.33 | 0.5
36 | ТЕР15-04-025-10 | Улучшенная окраска масляными составами по сборным конструкциям, подготовленным под окраску: откосов КОЭФ. К ПОЗИЦИИ: Районный к-т 15% ИНДЕКС К ПОЗИЦИИ: ТЕР15-04-025-10 37 Внутренние отделочные работы- малярные и обойные работы, отделочные декоративные покрытия, стекольные, штукатурные работы ОЗП=6,91; ЭМ-ЗПМ=2,58; ЗПМ=6,91; МАТ=4,2 НР, (392,11 руб.): 105%*(0,94*0,9) от ФОТ (441,42 руб.) СП, (206,36 руб.): 55%*0,85 от ФОТ (441,42 руб.) | 100 м2 окрашиваемой поверхности | 0.15 | 6204.05 | 2557.98 | 10.21 | 0.87 | 930.61 | 383.7 | 1.53 | 0.13 | 34.1 | 5.12 | 0.05 | 0.01
37 | ТЕРр61-01-09 | Сплошное выравнивание штукатурки внутри здания (однослойная штукатурка) сухой растворной смесью (типа "Ветонит") толщиной до 3 мм для последующей окраски или оклейки обоями: стен 2 204,08 = 14 446,23 - 14 110,00 x 0,96 + 4 525,88 x 0,288 КОЭФ. К ПОЗИЦИИ: Районный к-т 15% ИНДЕКС К ПОЗИЦИИ: ТЕРр61-01-09 112 Штукатурные работы сухой растворной смесью (типа «Ветонит») ОЗП=6,91; ЭМ-ЗПМ=3,07; ЗПМ=6,91; МАТ=3,67 НР, (5995,51 руб.): 79%*0,94 от ФОТ (8073,68 руб.) СП, (4036,84 руб.): 50% от ФОТ (8073,68 руб.) | 100 м2 поверхности | 1.32 | 11372.86 | 5952.48 | 203.51 | 163.94 | 15012.18 | 7857.28 | 268.63 | 216.4 | 73.8 | 97.42 | 0.46 | 0.61
38 | ТЕР15-04-005-05 | Окраска поливинилацетатными водоэмульсионными составами улучшенная: по сборным конструкциям, подготовленным под окраску стен КОЭФ. К ПОЗИЦИИ: Районный к-т 15% ИНДЕКС К ПОЗИЦИИ: ТЕР15-04-005-05 37 Внутренние отделочные работы- малярные и обойные работы, отделочные декоративные покрытия, стекольные, штукатурные работы ОЗП=6,91; ЭМ-ЗПМ=2,58; ЗПМ=6,91; МАТ=4,2 НР, (2541,68 руб.): 105%*(0,94*0,9) от ФОТ (2861,28 руб.) СП, (1337,65 руб.): 55%*0,85 от ФОТ (2861,28 руб.) | 100 м2 окрашиваемой поверхности | 1.32 | 5078.99 | 1883.96 | 23.86 | 0.87 | 6704.26 | 2486.82 | 31.5 | 1.15 | 25.41 | 33.54 | 0.11 | 0.15
39 | ТЕРр61-01-10 | Сплошное выравнивание штукатурки внутри здания (однослойная штукатурка) сухой растворной смесью (типа "Ветонит") толщиной до 2 мм для последующей окраски или оклейки обоями: потолков 2 133,05 = 16 922,45 - 14 110,00 x 1,12 + 4 525,88 x 0,224 КОЭФ. К ПОЗИЦИИ: Районный к-т 15% ИНДЕКС К ПОЗИЦИИ: ТЕРр61-01-10 112 Штукатурные работы сухой растворной смесью (типа «Ветонит») ОЗП=6,91; ЭМ-ЗПМ=3,07; ЗПМ=6,91; МАТ=3,67 НР, (3163,48 руб.): 79%*0,94 от ФОТ (4260 руб.) СП, (2130 руб.): 50% от ФОТ (4260 руб.) | 100 м2 поверхности | 0.55 | 11988 | 7560.78 | 228.67 | 184.68 | 6593.4 | 4158.43 | 125.77 | 101.57 | 89.76 | 49.37 | 0.46 | 0.25
40 | ТЕР15-04-005-06 | Окраска поливинилацетатными водоэмульсионными составами улучшенная: по сборным конструкциям, подготовленным под окраску потолков КОЭФ. К ПОЗИЦИИ: Районный к-т 15% ИНДЕКС К ПОЗИЦИИ: ТЕР15-04-005-06 37 Внутренние отделочные работы- малярные и обойные работы, отделочные декоративные покрытия, стекольные, штукатурные работы ОЗП=6,91; ЭМ-ЗПМ=2,58; ЗПМ=6,91; МАТ=4,2 НР, (1191,9 руб.): 105%*(0,94*0,9) от ФОТ (1341,78 руб.) СП, (627,28 руб.): 55%*0,85 от ФОТ (1341,78 руб.) | 100 м2 окрашиваемой поверхности | 0.55 | 6662.5 | 2120.44 | 23.86 | 0.87 | 3664.37 | 1166.24 | 13.12 | 0.48 | 28.6 | 15.73 | 0.11 | 0.06
Итого по разделу 2 Общестроительные работы | [8 empty] | 396355.93 |  |  |  |  | 856.63 |  | 21.95
Раздел 3. Сантехнические работы
41 | ТЕРр65-06-12 | Смена санитарных приборов: унитазов типа "Компакт" КОЭФ. К ПОЗИЦИИ: Районный к-т 15% ИНДЕКС К ПОЗИЦИИ: ТЕРр65-06-12 119 Внутренние санитарно-технические работы ОЗП=6,91; ЭМ-ЗПМ=3,34; ЗПМ=6,91; МАТ=3,13 НР, (3904,8 руб.): 103%*0,94 от ФОТ (4033,05 руб.) СП, (2419,83 руб.): 60% от ФОТ (4033,05 руб.) | 100 приборов | 0.13 | 168425.33 | 30958.69 | 308.78 | 64.76 | 21895.29 | 4024.63 | 40.14 | 8.42 | 412.7 | 53.65 | 1.5 | 0.2
42 | ТЕРр65-06-04 | Смена санитарных приборов: писсуаров КОЭФ. К ПОЗИЦИИ: Районный к-т 15% ИНДЕКС К ПОЗИЦИИ: ТЕРр65-06-04 119 Внутренние санитарно-технические работы ОЗП=6,91; ЭМ-ЗПМ=3,34; ЗПМ=6,91; МАТ=3,13 НР, (466,79 руб.): 103%*0,94 от ФОТ (482,12 руб.) СП, (289,27 руб.): 60% от ФОТ (482,12 руб.) | 100 приборов | 0.06 | 70059.1 | 8026.6 | 41.19 | 8.66 | 4203.55 | 481.6 | 2.47 | 0.52 | 107 | 6.42 | 0.2 | 0.01
43 | ТЕРр65-06-24 | Смена санитарных приборов: умывальников КОЭФ. К ПОЗИЦИИ: Районный к-т 15% ИНДЕКС К ПОЗИЦИИ: ТЕРр65-06-24 119 Внутренние санитарно-технические работы ОЗП=6,91; ЭМ-ЗПМ=3,34; ЗПМ=6,91; МАТ=3,13 НР, (1081,92 руб.): 103%*0,94 от ФОТ (1117,45 руб.) СП, (670,47 руб.): 60% от ФОТ (1117,45 руб.) | 100 приборов | 0.07 | 80339.01 | 15903.17 | 288.18 | 60.39 | 5623.73 | 1113.22 | 20.17 | 4.23 | 212 | 14.84 | 1.4 | 0.1
44 | ТЕР16-04-001-02 | Прокладка трубопроводов канализации из полиэтиленовых труб высокой плотности диаметром: 100 мм КОЭФ. К ПОЗИЦИИ: Районный к-т 15% ИНДЕКС К ПОЗИЦИИ: ТЕР16-04-001-02 42 Трубопроводы внутренние полиэтиленовые ОЗП=7,05; ЭМ-ЗПМ=3,75; ЗПМ=7,05; МАТ=3,3 НР, (1924,65 руб.): 128%*(0,94*0,9) от ФОТ (1777,34 руб.) СП, (1253,91 руб.): 83%*0,85 от ФОТ (1777,34 руб.) | 100 м трубопровода | 0.3 | 5750.14 | 5144.05 | 101.07 | 7.05 | 1725.04 | 1543.21 | 30.32 | 2.12 | 61.6 | 18.48 | 0.28 | 0.08
45 | СЦМ-530-0025 | Трубы напорные из полиэтилена низкого давления среднелегкого типа, наружным диаметром 110 мм КОЭФ. К ПОЗИЦИИ: Районный к-т 15% ИНДЕКС К ПОЗИЦИИ: ТЕР16-04-001-02 42 Трубопроводы внутренние полиэтиленовые ОЗП=7,05; ЭМ-ЗПМ=3,75; ЗПМ=7,05; МАТ=3,3 | 10м | 29,94 30*0,998 | 1464.44 |  |  |  | 43845.36
46 | ТЕР16-04-001-01 | Прокладка трубопроводов канализации из полиэтиленовых труб высокой плотности диаметром: 50 мм КОЭФ. К ПОЗИЦИИ: Районный к-т 15% ИНДЕКС К ПОЗИЦИИ: ТЕР16-04-001-01 42 Трубопроводы внутренние полиэтиленовые ОЗП=6,91; ЭМ-ЗПМ=3,7; ЗПМ=6,91; МАТ=2,45 НР, (982,64 руб.): 128%*(0,94*0,9) от ФОТ (907,43 руб.) СП, (640,19 руб.): 83%*0,85 от ФОТ (907,43 руб.) | 100 м трубопровода | 0.15 | 5448.1 | 5257.96 | 45.45 | 2.3 | 817.22 | 788.69 | 6.82 | 0.35 | 64.24 | 9.64 | 0.13 | 0.02
47 | СЦМ-530-0021 | Трубы напорные из полиэтилена низкого давления среднелегкого типа, наружным диаметром 50 мм КОЭФ. К ПОЗИЦИИ: Районный к-т 15% ИНДЕКС К ПОЗИЦИИ: ТЕР16-04-001-02 42 Трубопроводы внутренние полиэтиленовые ОЗП=7,05; ЭМ-ЗПМ=3,75; ЗПМ=7,05; МАТ=3,3 | 10м | 14,97 15*0,998 | 329.01 |  |  |  | 4925.28
48 | СЦМ-300-1098 | Хомуты для крепления канализационных и водосточных пластмассовых трубопроводов, диаметром 100 мм КОЭФ. К ПОЗИЦИИ: Районный к-т 15% ИНДЕКС К ПОЗИЦИИ: ТЕР16-04-001-02 42 Трубопроводы внутренние полиэтиленовые ОЗП=7,05; ЭМ-ЗПМ=3,75; ЗПМ=7,05; МАТ=3,3 | т | 0.0025 | 127561.5 |  |  |  | 318.9
49 | ТЕР16-04-002-01 | Прокладка трубопроводов водоснабжения из напорных полиэтиленовых труб низкого давления среднего типа наружным диаметром: 20 мм КОЭФ. К ПОЗИЦИИ: Районный к-т 15% ИНДЕКС К ПОЗИЦИИ: ТЕР16-04-002-01 42 Трубопроводы внутренние полиэтиленовые ОЗП=6,91; ЭМ-ЗПМ=3,7; ЗПМ=6,91; МАТ=2,45 НР, (4299,06 руб.): 128%*(0,94*0,9) от ФОТ (3970,02 руб.) СП, (2800,85 руб.): 83%*0,85 от ФОТ (3970,02 руб.) | 100 м трубопровода | 0.2 | 22845.89 | 15570.93 | 5904.53 | 1554.81 | 4569.18 | 3114.19 | 1180.91 | 310.96 | 190.24 | 38.05 | 13.64 | 2.73
50 | Калькуляция цены | Муфта д =20 мм (2,5:1,18*1,02*1,03*1,005) КОЭФ. К ПОЗИЦИИ: Районный к-т 15% | шт | 8 | 2.24 |  |  |  | 17.92
51 | Калькуляция цены | Уголок д =20 мм (3:1,18*1,02*1,03*1,005) КОЭФ. К ПОЗИЦИИ: Районный к-т 15% | шт | 16 | 2.68 |  |  |  | 42.88
52 | Калькуляция цены | МК НР д =20 мм (49:1,18*1,02*1,03*1,005) КОЭФ. К ПОЗИЦИИ: Районный к-т 15% | шт | 16 | 43.84 |  |  |  | 701.44
53 | ТЕРр65-09-02 | Смена внутренних трубопроводов из стальных труб диаметром: 20 мм КОЭФ. К ПОЗИЦИИ: Районный к-т 15% ИНДЕКС К ПОЗИЦИИ: ТЕРр65-09-02 119 Внутренние санитарно-технические работы ОЗП=6,91; ЭМ-ЗПМ=3,34; ЗПМ=6,91; МАТ=3,13 НР, (1987,96 руб.): 103%*0,94 от ФОТ (2053,25 руб.) СП, (1231,95 руб.): 60% от ФОТ (2053,25 руб.) | 100 м трубопроводов | 0.3 | 19818.78 | 6826.04 | 210.07 | 18.12 | 5945.63 | 2047.81 | 63.02 | 5.44 | 85.9 | 25.77 | 0.42 | 0.13
54 | ТЕРр65-16-01 | Смена сгонов у трубопроводов диаметром до: 20 мм КОЭФ. К ПОЗИЦИИ: Районный к-т 15% ИНДЕКС К ПОЗИЦИИ: ТЕРр65-16-01 119 Внутренние санитарно-технические работы ОЗП=6,91; ЭМ-ЗПМ=3,34; ЗПМ=6,91; МАТ=3,13 НР, (262,26 руб.): 103%*0,94 от ФОТ (270,87 руб.) СП, (162,52 руб.): 60% от ФОТ (270,87 руб.) | 100 сгонов | 0.12 | 6453.15 | 2255.53 | 2.35 | 1.75 | 774.38 | 270.66 | 0.28 | 0.21 | 28.7 | 3.44 | 0.02
55 | Калькуляция цены | Кран шаровый латунный =20 мм (162,5:1,18*1,02*1,03*1,005) КОЭФ. К ПОЗИЦИИ: Районный к-т 15% | шт | 3 | 145.4 |  |  |  | 436.2
56 | ТЕР17-01-001-23 | Установка трапов диаметром: 100 мм КОЭФ. К ПОЗИЦИИ: Районный к-т 15% ИНДЕКС К ПОЗИЦИИ: ТЕР17-01-001-23 46 Водопровод и канализация, водостоки ОЗП=6,91; ЭМ-ЗПМ=3,76; ЗПМ=6,91; МАТ=3,79 НР, (351,83 руб.): 128%*(0,94*0,9) от ФОТ (324,9 руб.) СП, (229,22 руб.): 83%*0,85 от ФОТ (324,9 руб.) | 10 комплектов | 0.4 | 9002.75 | 696.91 | 75.14 | 8.66 | 3601.1 | 278.76 | 30.06 | 3.46 | 8.77 | 3.51 | 0.29 | 0.12
57 | ТЕР18-03-001-01 | Установка радиаторов: чугунных КОЭФ. К ПОЗИЦИИ: Районный к-т 15% ИНДЕКС К ПОЗИЦИИ: ТЕР18-03-001-01 47 Отопление ОЗП=6,91; ЭМ-ЗПМ=3,8; ЗПМ=6,91; МАТ=8,17 НР, (716,63 руб.): 128%*(0,94*0,9) от ФОТ (661,78 руб.) СП, (466,89 руб.): 83%*0,85 от ФОТ (661,78 руб.) | 100 квт радиаторов и конвекторов | 0.098 | 200102.19 | 5612.45 | 1508.38 | 238.87 | 19610.02 | 550.02 | 147.82 | 23.41 | 75.7 | 7.42 | 6.06 | 0.59
Итого по разделу 3 Сантехнические работы | [8 empty] | 146486.96 |  |  |  |  | 181.22 |  | 3.98
Раздел 4. Электромонтажные работы
58 | ТЕРр67-09-01 | Смена выключателей КОЭФ. К ПОЗИЦИИ: Районный к-т 15% ИНДЕКС К ПОЗИЦИИ: ТЕРр67-09-01 131 Смена ламп, пускателей, выключателей, розеток, патронов ОЗП=6,91; ЗПМ=6,91; МАТ=2,98 НР, (130 руб.): 85%*0,94 от ФОТ (162,7 руб.) СП, (105,76 руб.): 65% от ФОТ (162,7 руб.) | 100 шт. | 0.09 | 1807.83 | 1807.83 |  |  | 162.7 | 162.7 |  |  | 24.1 | 2.17
59 | Калькуляция цены | Выключатель одноклавишный (28:1,18*1,02*1,03*1,005) КОЭФ. К ПОЗИЦИИ: Районный к-т 15% | шт | 3 | 25.1 |  |  |  | 75.3
60 | Калькуляция цены | Выключатель двухклавишный (35:1,18*1,02*1,03*1,005) КОЭФ. К ПОЗИЦИИ: Районный к-т 15% | шт | 6 | 31.32 |  |  |  | 187.92
61 | ТЕРр67-08-01 | Смена светильников с: лампами накаливания КОЭФ. К ПОЗИЦИИ: Районный к-т 15% ИНДЕКС К ПОЗИЦИИ: ТЕРр67-08-01 128 Электромонтажные работы(кроме демонтажных работ) ОЗП=6,91; ЭМ-ЗПМ=4,12; ЗПМ=6,91; МАТ=3,29 НР, (848,89 руб.): 85%*0,94 от ФОТ (1062,44 руб.) СП, (690,59 руб.): 65% от ФОТ (1062,44 руб.) | 100 шт. | 0.15 | 7084.07 | 7080.33 | 3.73 | 2.62 | 1062.61 | 1062.05 | 0.56 | 0.39 | 89.1 | 13.37 | 0.03
62 | ТЕРм08-03-593-01 | Светильник для ламп накаливания с подвеской на крюк для помещений с: нормальными условиями среды КОЭФ. К ПОЗИЦИИ: Районный к-т 15% ИНДЕКС К ПОЗИЦИИ: ТЕРм08-03-593-01 142 Электроосвещение и электросиловое оборудование ОЗП=6,91; ЭМ-ЗПМ=3,27; ЗПМ=6,91; МАТ=3,38 НР, (438,08 руб.): 95%*0,94 от ФОТ (490,57 руб.) СП, (318,87 руб.): 65% от ФОТ (490,57 руб.) | 100 шт. | 0.06 | 18730.71 | 3945.12 | 6815.25 | 4231.03 | 1123.84 | 236.71 | 408.92 | 253.86 | 48.2 | 2.89 | 42.6 | 2.56
63 | СЦМ-546-0501 | Светильники настенные с рассеивателем из силикатного стекла, цилиндрической формы и формы усеченного конуса тип НБ006х100/Р2'0-01УХЛ4 и НБ006х100/Р2'0-03УХЛ4 КОЭФ. К ПОЗИЦИИ: Районный к-т 15% ИНДЕКС К ПОЗИЦИИ: ТЕРм08-03-593-01 142 Электроосвещение и электросиловое оборудование ОЗП=6,91; ЭМ-ЗПМ=3,27; ЗПМ=6,91; МАТ=3,38 | шт | 21 | 199.22 |  |  |  | 4183.56
64 | СЦМ-546-0051 | Лампы накаливания электрические осветительные общего назначения биспиральные тип БK220-230-100 КОЭФ. К ПОЗИЦИИ: Районный к-т 15% ИНДЕКС К ПОЗИЦИИ: ТЕРм08-03-593-01 142 Электроосвещение и электросиловое оборудование ОЗП=6,91; ЭМ-ЗПМ=3,27; ЗПМ=6,91; МАТ=3,38 | 10шт | 2.1 | 64.49 |  |  |  | 135.43
65 | ТЕРм08-02-403-03 | Провода групповых осветительных сетей. Провод в защитной оболочке или кабель двух-трехжильные: под штукатурку по стенам или в бороздах КОЭФ. К ПОЗИЦИИ: Районный к-т 15% ИНДЕКС К ПОЗИЦИИ: ТЕРм08-02-403-03 142 Электроосвещение и электросиловое оборудование ОЗП=6,91; ЭМ-ЗПМ=3,27; ЗПМ=6,91; МАТ=3,38 НР, (2275,65 руб.): 95%*0,94 от ФОТ (2548,32 руб.) СП, (1656,41 руб.): 65% от ФОТ (2548,32 руб.) | 100 м | 0.75 | 11535.8 | 2875.52 | 844.57 | 522.24 | 8651.85 | 2156.64 | 633.43 | 391.68 | 37 | 27.75 | 5.27 | 3.95
66 | Калькуляция цены | Кабель ВВГ3*1,5 мм2 (13:1,18*1,02*1,03*1,005) КОЭФ. К ПОЗИЦИИ: Районный к-т 15% | м | 75 | 11.63 |  |  |  | 872.25
Итого по разделу 4 Электромонтажные работы | [8 empty] | 22919.7 |  |  |  |  | 46.18 |  | 6.51
ИТОГИ ПО СМЕТЕ:
Итого прямые затраты по смете в текущих ценах | [8 empty] | 445442.74 | 108334.53 | 11778.04 | 4125.67 |  | 1447.82 |  | 44.44
Итого прямые затраты по смете с учетом коэффициентов к итогам | [8 empty] | 455412.54 | 116709.24 | 13373.13 | 4648.82 |  | 1447.82 |  | 44.44
В том числе, справочно:
При ремонте и реконструкции зданий и сооружений работы, аналогичные технологическим процессам в новом строительстве ОЗП=1,15; ЭМ=1,25; ЗПМ=1,25 (Поз. 15-20, 23, 25, 27, 24, 30, 32-33, 35-36, 38, 40, 44, 46, 49, 56-57) | [8 empty] | 9969.8 | 8374.71 | 1595.09 | 523.14
Накладные расходы | [8 empty] | 107317.96
Сметная прибыль | [8 empty] | 65529.86
Итоги по смете:
Итого Строительные работы | [8 empty] | 610435.19 |  |  |  |  | 1399.35 |  | 37.93
Итого Монтажные работы | [8 empty] | 17825.17 |  |  |  |  | 48.47 |  | 6.51
Итого | [8 empty] | 628260.36 |  |  |  |  | 1447.82 |  | 44.44
В том числе:
Материалы | [8 empty] | 325330.17
Машины и механизмы | [8 empty] | 13373.13
ФОТ | [8 empty] | 121358.06
Накладные расходы | [8 empty] | 107317.96
Сметная прибыль | [8 empty] | 65529.86
Непредвиденные затраты 2% | [8 empty] | 12565.21
Итого с непредвиденными | [8 empty] | 640825.57
НДС 18% | [8 empty] | 115348.6
ВСЕГО по смете | [8 empty] | 756174.17 |  |  |  |  | 1447.82 |  | 44.44
Составил: Яковлева Т.С.
Проверил