## Локальная смета
| СОГЛАСОВАНО: | [11 empty] | УТВЕРЖДАЮ:
| _____________________________ | [11 empty] | __________________________
| " _____ " ________________ 200_ г. | [11 empty] | "____" ______________200_ г.
МОУ "Лицей № 3", ул.Монтажников, 14/1
(наименование стройки)
ЛОКАЛЬНЫЙ СМЕТНЫЙ РАСЧЕТ №
(локальная смета)
|  | на | замена окон, МОУ "Лицей № 3"
(наименование работ и затрат, наименование объекта)
Основание: Ведомость объемов работ
|  |  | Сметная стоимость строительных работ ___________________________________________________________ | [5 empty] | ___________________________617,527 |  | тыс.руб.
|  |  | Средства на оплату труда ___________________________________________________________ | [5 empty] | ___________________________36,318 |  | тыс.руб.
|  |  | Сметная трудоемкость ___________________________________________________________ | [5 empty] | ___________________________________________________________488,38 |  | чел.час
Составлен(а) в текущих (прогнозных) ценах по состоянию на 1 квартал 2009 г.
№ пп | Обоснование | Наименование | Ед. изм. | Кол. | Стоимость единицы, руб. |  |  |  | Общая стоимость, руб. |  |  |  | Т/з осн. раб.на ед. | Т/з осн. раб. Всего | Т/з мех. на ед. | Т/з мех. Всего
[5 empty] | Всего | В том числе |  |  | Всего | В том числе
[6 empty] | Осн.З/п | Эк.Маш | З/пМех |  | Осн.З/п | Эк.Маш | З/пМех
1 | 2 | 3 | 4 | 5 | 6 | 7 | 8 | 9 | 10 | 11 | 12 | 13 | 14 | 15 | 16 | 17
Раздел 1. Демонтаж
1 | ТЕРр56-02-02 | Снятие оконных переплетов: остекленных КОЭФ. К ПОЗИЦИИ: Районный к-т 15% ИНДЕКС К ПОЗИЦИИ: ТЕРр56-02-02 92 Демонтажные работы по проемам ОЗП=7,05; ЭМ-ЗПМ=3,12; ЗПМ=7,05 | 100 м2 оконных переплетов | 1.2544 | 3222.75 | 3114.09 | 108.66 | 81.89 | 4043 | 3907 | 136 | 103 | 46.11 | 57.84 | 0.93 | 1.17
2 | ТЕРр56-01-01 | Демонтаж оконных коробок в каменных стенах с: отбивкой штукатурки откосов КОЭФ. К ПОЗИЦИИ: Районный к-т 15% ИНДЕКС К ПОЗИЦИИ: ТЕРр56-01-01 92 Демонтажные работы по проемам ОЗП=7,05; ЭМ-ЗПМ=3,12; ЗПМ=7,05 | 100 коробок | 0.28 | 9447.77 | 8850.39 | 597.37 | 189.31 | 2645 | 2478 | 167 | 53 | 128.73 | 36.04 | 2.15 | 0.6
Раздел 2. Окна
3 | ТЕР10-01-034-08 | Установка в жилых и общественных зданиях оконных блоков из ПВХ профилей: поворотных (откидных, поворотно-откидных) с площадью проема более 2 м2 трехстворчатых в том числе при наличии створок глухого остекления КОЭФ. К ПОЗИЦИИ: Районный к-т 15% ИНДЕКС К ПОЗИЦИИ: ТЕР10-01-034-08 19 Оконные и дверные проемы ОЗП=7,05; ЭМ-ЗПМ=3,67; ЗПМ=7,05; МАТ=3,83 | 100 м2 проемов | 1.2544 | 46506.57 | 11004.8 | 1602.1 | 58.13 | 58338 | 13804 | 2010 | 73 | 149.16 | 187.11 | 4.23 | 5.31
4 | Калькуляция цены | Оконный блок ПВХ 2,0х2,24 12018,77/1,18*1,06=10796,52 КОЭФ. К ПОЗИЦИИ: Районный к-т 15% | шт | 28 | 10796.52 |  |  |  | 302303
5 | ТЕР10-01-035-03 | Установка подоконных досок из ПВХ: в каменных стенах толщиной свыше 0,51 м КОЭФ. К ПОЗИЦИИ: Районный к-т 15% ИНДЕКС К ПОЗИЦИИ: ТЕР10-01-035-01 19 Оконные и дверные проемы ОЗП=7,05; ЭМ-ЗПМ=3,67; ЗПМ=7,05; МАТ=3,83 | 100 м.п. | 0.627 | 26481.99 | 1539.21 | 105.62 | 6.16 | 16604 | 965 | 66 | 4 | 21.38 | 13.41 | 0.37 | 0.23
6 | Калькуляция цены | Доски подоконные ПВХ с накладками 600мм 599,64/1,18*1,06=538,66 КОЭФ. К ПОЗИЦИИ: Районный к-т 15% | м | 62.7 | 538.66 |  |  |  | 33774
7 | ТЕР15-01-050-04 | Облицовка оконных откосов панелями ПВХ 490мм 1 743,86 = 14 343,26 - 115 360,00 x 0,105 - 16,22 x 30 КОЭФ. К ПОЗИЦИИ: Районный к-т 15% ИНДЕКС К ПОЗИЦИИ: ТЕР15-01-050-04 36 Внутренние отделочные работы- малярные и обойные работы, отделочные декоративные покрытия, стекольные, штукатурные работы ОЗП=7,05; ЭМ-ЗПМ=2,6; ЗПМ=7,05; МАТ=4,3 | 100 м2 облицовки | 0.8561 | 13478.33 | 12889.22 | 124.37 | 7.05 | 11539 | 11034 | 106 | 6 | 166.47 | 142.52 | 0.58 | 0.5
8 | Калькуляция цены | Панели ПВХ 267,17/1,18*1,06=240 КОЭФ. К ПОЗИЦИИ: Районный к-т 15% | м2 | 89.89 | 240 |  |  |  | 21574
9 | СЦМ-101-1921 | Пена монтажная для герметизации стыков в баллончике емкостью 0,85 л КОЭФ. К ПОЗИЦИИ: Районный к-т 15% ИНДЕКС К ПОЗИЦИИ: ТЕР15-01-050-04 36 Внутренние отделочные работы- малярные и обойные работы, отделочные декоративные покрытия, стекольные, штукатурные работы ОЗП=7,05; ЭМ-ЗПМ=2,6; ЗПМ=7,05; МАТ=4,3 | шт | 17 | 313.04 |  |  |  | 5322
Итого прямые затраты по смете в текущих ценах | [8 empty] | 456142 | 32188 | 2485 | 239 |  | 436.92 |  | 7.81
Итого прямые затраты по смете с учетом коэффициентов к итогам | [8 empty] | 460558 | 36058 | 3031 | 260 |  | 488.38 |  | 9.33
В том числе, справочно:
При ремонте и реконструкции зданий и сооружений работы, аналогичные технологическим процессам в новом строительстве ОЗП=1,15; ЭМ=1,25; ЗПМ=1,25; ТЗ=1,15; ТЗМ=1,25 (Поз. 3-6, 8-9, 7) | [8 empty] | 4416 | 3870 | 546 | 21 |  | 51.456 |  | 1.51
Накладные расходы | [8 empty] | 33372
В том числе, справочно:
82%*0,94 ФОТ (от 6541) (Поз. 1-2) | [8 empty] | 5042
105%*0.9 * 0,94 ФОТ (от 12697) (Поз. 7) | [8 empty] | 11279
118%*0.9 * 0,94 ФОТ (от 17080) (Поз. 3-6, 8-9) | [8 empty] | 17051
Сметная прибыль | [8 empty] | 19137
В том числе, справочно:
55%*0.85 ФОТ (от 12697) (Поз. 7) | [8 empty] | 5936
62% ФОТ (от 6541) (Поз. 1-2) | [8 empty] | 4055
63%*0.85 ФОТ (от 17080) (Поз. 3-6, 8-9) | [8 empty] | 9146
Итоги по смете:
Проемы (ремонтно-строительные) | [8 empty] | 15785 |  |  |  |  | 93.88 |  | 1.77
Деревянные конструкции | [8 empty] | 466846 |  |  |  |  | 230.6 |  | 6.93
Отделочные работы | [8 empty] | 30436 |  |  |  |  | 163.9 |  | 0.63
Итого | [8 empty] | 513067 |  |  |  |  | 488.38 |  | 9.33
В том числе:
Материалы | [8 empty] | 421469
Машины и механизмы | [8 empty] | 3031
ФОТ | [8 empty] | 36318
Накладные расходы | [8 empty] | 33372
Сметная прибыль | [8 empty] | 19137
Непредвиденные затраты 2% | [8 empty] | 10261
Итого с непредвиденными | [8 empty] | 523328
НДС 18% | [8 empty] | 94199.04
ВСЕГО по смете | [8 empty] | 617527.04 |  |  |  |  | 488.38 |  | 9.33
Составил Копалина О.В.
Проверил