## Локальная смета
| СОГЛАСОВАНО: | [11 empty] | УТВЕРЖДАЮ:
| _____________________________ | [11 empty] | __________________________
| " _____ " ________________ 200_ г. | [11 empty] | "____" ______________200_ г.
Администрация Северного округа
(наименование стройки)
ЛОКАЛЬНЫЙ СМЕТНЫЙ РАСЧЕТ №
(локальная смета)
|  | на | ремонт помещения зала заседания, Администрация Северного округа, ул.Брестская, 1
(наименование работ и затрат, наименование объекта)
Основание: Ведомость объемов работ
|  |  | Сметная стоимость ___________________________________________________________ | [5 empty] | ___________________________289,468 |  | тыс.руб.
|  |  | строительных работ ___________________________________________________________ | [5 empty] | ___________________________________________________________222,569 |  | тыс.руб.
|  |  | монтажных работ ___________________________________________________________ | [5 empty] | ___________________________________________________________17,933 |  | тыс.руб.
|  |  | Средства на оплату труда ___________________________________________________________ | [5 empty] | ___________________________32,038 |  | тыс.руб.
|  |  | Сметная трудоемкость ___________________________________________________________ | [5 empty] | ___________________________________________________________389,1 |  | чел.час
Составлен(а) в текущих (прогнозных) ценах по состоянию на 4 квартал 2008 г.
№ пп | Обоснование | Наименование | Ед. изм. | Кол. | Стоимость единицы, руб. |  |  |  | Общая стоимость, руб. |  |  |  | Т/з осн. раб.на ед. | Т/з осн. раб. Всего | Т/з мех. на ед. | Т/з мех. Всего
[5 empty] | Всего | В том числе |  |  | Всего | В том числе
[6 empty] | Осн.З/п | Эк.Маш | З/пМех |  | Осн.З/п | Эк.Маш | З/пМех
1 | 2 | 3 | 4 | 5 | 6 | 7 | 8 | 9 | 10 | 11 | 12 | 13 | 14 | 15 | 16 | 17
Раздел 1. Демонтаж
1 | ТЕРр56-02-02 | Снятие оконных переплетов: остекленных КОЭФ. К ПОЗИЦИИ: Районный к-т 15% ИНДЕКС К ПОЗИЦИИ: ТЕРр56-02-02 92 Демонтажные работы по проемам ОЗП=7,05; ЭМ-ЗПМ=3,12; ЗПМ=7,05 | 100 м2 оконных переплетов | 0.1242 | 3222.75 | 3114.09 | 108.66 | 81.89 | 400 | 387 | 13 | 10 | 46.11 | 5.73 | 0.93 | 0.12
2 | ТЕРр56-01-01 | Демонтаж оконных коробок в каменных стенах с: отбивкой штукатурки откосов КОЭФ. К ПОЗИЦИИ: Районный к-т 15% ИНДЕКС К ПОЗИЦИИ: ТЕРр56-01-01 92 Демонтажные работы по проемам ОЗП=7,05; ЭМ-ЗПМ=3,12; ЗПМ=7,05 | 100 коробок | 0.03 | 9447.77 | 8850.39 | 597.37 | 189.31 | 283 | 266 | 17 | 6 | 128.73 | 3.86 | 2.15 | 0.06
3 | ТЕРр56-03-02 | Снятие подоконных досок деревянных в зданиях: каменных КОЭФ. К ПОЗИЦИИ: Районный к-т 15% ИНДЕКС К ПОЗИЦИИ: ТЕРр56-03-02 92 Демонтажные работы по проемам ОЗП=7,05; ЭМ-ЗПМ=3,12; ЗПМ=7,05 | 100 м2 | 0.0265 | 6413.84 | 6413.84 |  |  | 170 | 170 |  |  | 94.97 | 2.52
4 | ТЕРр57-03-01 | Разборка плинтусов: деревянных и из пластмассовых материалов КОЭФ. К ПОЗИЦИИ: Районный к-т 15% ИНДЕКС К ПОЗИЦИИ: ТЕРр57-03-01 94 Разборка оснований покрытия полов ОЗП=7,05; ЗПМ=7,05 | 100 м плинтусов | 0.27 | 247.28 | 247.28 |  |  | 67 | 67 |  |  | 3.77 | 1.02
5 | ТЕРр67-04-05 | Демонтаж осветительных приборов: светильников для люминесцентных ламп КОЭФ. К ПОЗИЦИИ: Районный к-т 15% ИНДЕКС К ПОЗИЦИИ: ТЕРр67-04-05 130 Демонтаж кабеля, приборов ОЗП=7,05; ЭМ-ЗПМ=4,54; ЗПМ=7,05 | 100 шт. | 0.06 | 1218.59 | 1208.18 | 10.41 | 7.05 | 73 | 72 | 1 |  | 17.89 | 1.07 | 0.08
Раздел 2. Отделочные работы
6 | ТЕР10-01-034-08 | Установка в жилых и общественных зданиях оконных блоков из ПВХ профилей: поворотных (откидных, поворотно-откидных) с площадью проема более 2 м2 трехстворчатых в том числе при наличии створок глухого остекления (материал заказчика) КОЭФ. К ПОЗИЦИИ: Районный к-т 15% ИНДЕКС К ПОЗИЦИИ: ТЕР10-01-034-08 19 Оконные и дверные проемы ОЗП=7,05; ЭМ-ЗПМ=3,67; ЗПМ=7,05; МАТ=3,83 | 100 м2 проемов | 0.1242 | 46506.57 | 11004.8 | 1602.1 | 58.13 | 5776 | 1367 | 199 | 7 | 149.16 | 18.53 | 4.23 | 0.53
7 | ТЕР10-01-035-01 | Установка подоконных досок из ПВХ: в каменных стенах толщиной до 0,51 м КОЭФ. К ПОЗИЦИИ: Районный к-т 15% ИНДЕКС К ПОЗИЦИИ: ТЕР10-01-035-01 19 Оконные и дверные проемы ОЗП=7,05; ЭМ-ЗПМ=3,67; ЗПМ=7,05; МАТ=3,83 | 100 м.п. | 0.0884 | 17665.75 | 1525.59 | 53.4 | 3.49 | 1562 | 135 | 5 |  | 21.19 | 1.87 | 0.19 | 0.02
8 | Калькуляция цены | Подоконная доска ПВХ 300мм КОЭФ. К ПОЗИЦИИ: Районный к-т 15% | м | 8.84 | 443.75 |  |  |  | 3923
9 | ТЕРр61-07-01 | Ремонт штукатурки откосов внутри здания по камню и бетону цементно-известковым раствором: прямолинейных КОЭФ. К ПОЗИЦИИ: Районный к-т 15% ИНДЕКС К ПОЗИЦИИ: ТЕРр61-07-01 111 Штукатурные работы(кроме штукатурки сухой растворной смесью) ОЗП=7,05; ЭМ-ЗПМ=3,34; ЗПМ=7,05; МАТ=3,89 | 100 м2 отремонтированной поверхности | 0.06 | 40000.09 | 28975.8 | 137.89 | 102.15 | 2400 | 1739 | 8 | 6 | 383.06 | 22.98 | 1.16 | 0.07
10 | ТЕР15-02-019-05 | Сплошное выравнивание поверхностей (однослойная штукатурка) из сухих растворных смесей толщиной до 10 мм: оконных и дверных откосов плоских КОЭФ. К ПОЗИЦИИ: Районный к-т 15% ИНДЕКС К ПОЗИЦИИ: ТЕР15-02-019-05 36 Внутренние отделочные работы- малярные и обойные работы, отделочные декоративные покрытия, стекольные, штукатурные работы ОЗП=7,05; ЭМ-ЗПМ=2,6; ЗПМ=7,05; МАТ=4,3 | 100 м2 оштукатуриваемой поверхности | 0.06 | 26971.62 | 7364.04 | 361.81 | 293.17 | 1618 | 442 | 22 | 18 | 91.84 | 5.51 | 3.33 | 0.2
11 | ТЕР15-04-005-05 | Окраска поливинилацетатными водоэмульсионными составами улучшенная: по сборным конструкциям, подготовленным под окраску откосов КОЭФ. К ПОЗИЦИИ: Районный к-т 15% ИНДЕКС К ПОЗИЦИИ: ТЕР15-04-005-05 36 Внутренние отделочные работы- малярные и обойные работы, отделочные декоративные покрытия, стекольные, штукатурные работы ОЗП=7,05; ЭМ-ЗПМ=2,6; ЗПМ=7,05; МАТ=4,3 | 100 м2 окрашиваемой поверхности | 0.06 | 5192.86 | 1922.13 | 24.06 | 0.89 | 312 | 115 | 1 |  | 25.41 | 1.52 | 0.11 | 0.01
12 | ТЕРр58-20-01 | Смена обделок из листовой стали отливов, шириной до: 0,4 м 479,12 = 3 552,66 - 16 704,00 x 0,184 КОЭФ. К ПОЗИЦИИ: Районный к-т 15% ИНДЕКС К ПОЗИЦИИ: ТЕРр58-20-01 101 Крыша, кровля (кроме демонтажных и ремонтных работ) ОЗП=7,05; ЭМ-ЗПМ=3,56; ЗПМ=7,05; МАТ=3,34 | 100 м | 0.0648 | 3358.45 | 2981.29 | 22.22 | 7.05 | 218 | 193 | 1 |  | 41.41 | 2.68 | 0.12 | 0.01
13 | Калькуляция цены | Отлива из оцинк. стали с полимерным покрытием 250мм КОЭФ. К ПОЗИЦИИ: Районный к-т 15% | м | 6.48 | 210.46 |  |  |  | 1364
14 | ТЕР15-01-047-15 | Устройство: подвесных потолков типа "Армстронг" по каркасу из оцинкованного профиля КОЭФ. К ПОЗИЦИИ: Районный к-т 15% ИНДЕКС К ПОЗИЦИИ: ТЕР15-01-047-15 36 Внутренние отделочные работы- малярные и обойные работы, отделочные декоративные покрытия, стекольные, штукатурные работы ОЗП=7,05; ЭМ-ЗПМ=2,6; ЗПМ=7,05; МАТ=4,3 | 100 м2 поверхности облицовки | 0.49 | 32891.66 | 8124.2 | 1160.89 | 66.89 | 16117 | 3981 | 569 | 33 | 102.46 | 50.21 | 5.34 | 2.62
15 | ТЕРр61-02-07 | Ремонт штукатурки внутренних стен по камню и бетону цементно-известковым раствором, площадью отдельных мест до 1 м2: толщиной слоя до 20 мм КОЭФ. К ПОЗИЦИИ: Районный к-т 15% ИНДЕКС К ПОЗИЦИИ: ТЕРр61-02-07 111 Штукатурные работы(кроме штукатурки сухой растворной смесью) ОЗП=7,05; ЭМ-ЗПМ=3,34; ЗПМ=7,05; МАТ=3,89 | 100 м2 отремонтированной поверхности | 0.04 | 22597.76 | 17069.45 | 79.66 | 59.02 | 904 | 683 | 3 | 2 | 228.35 | 9.13 | 0.67 | 0.03
16 | ТЕР15-02-019-03 | Сплошное выравнивание поверхностей (однослойная штукатурка) из сухих растворных смесей толщиной до 10 мм: стен КОЭФ. К ПОЗИЦИИ: Районный к-т 15% ИНДЕКС К ПОЗИЦИИ: ТЕР15-02-019-03 36 Внутренние отделочные работы- малярные и обойные работы, отделочные декоративные покрытия, стекольные, штукатурные работы ОЗП=7,05; ЭМ-ЗПМ=2,6; ЗПМ=7,05; МАТ=4,3 | 100 м2 оштукатуриваемой поверхности | 0.7097 | 15085.5 | 4017.67 | 201.56 | 164.66 | 10706 | 2851 | 143 | 117 | 51.89 | 36.83 | 1.87 | 1.33
17 | ТЕР15-06-001-05 | Оклейка обоями стен по листовым материалам, гипсобетонным и гипсолитовым поверхностям: тиснеными и плотными КОЭФ. К ПОЗИЦИИ: Районный к-т 15% ИНДЕКС К ПОЗИЦИИ: ТЕР15-06-001-05 36 Внутренние отделочные работы- малярные и обойные работы, отделочные декоративные покрытия, стекольные, штукатурные работы ОЗП=7,05; ЭМ-ЗПМ=2,6; ЗПМ=7,05; МАТ=4,3 | 100 м2 оклеиваемой и обиваемой поверхности | 0.7097 | 12209.48 | 2505.78 | 3.41 | 0.89 | 8665 | 1778 | 2 | 1 | 32.74 | 23.24 | 0.02 | 0.01
18 | ТЕР15-04-005-05 | Окраска поливинилацетатными водоэмульсионными составами улучшенная: по сборным конструкциям, подготовленным под окраску стен КОЭФ. К ПОЗИЦИИ: Районный к-т 15% ИНДЕКС К ПОЗИЦИИ: ТЕР15-04-005-05 36 Внутренние отделочные работы- малярные и обойные работы, отделочные декоративные покрытия, стекольные, штукатурные работы ОЗП=7,05; ЭМ-ЗПМ=2,6; ЗПМ=7,05; МАТ=4,3 | 100 м2 окрашиваемой поверхности | 0.7097 | 5192.86 | 1922.13 | 24.06 | 0.89 | 3685 | 1364 | 17 | 1 | 25.41 | 18.03 | 0.11 | 0.08
19 | ТЕР11-01-009-01 | Устройство тепло- и звукоизоляции сплошной из плит: или матов минераловатных или стекловолокнистых КОЭФ. К ПОЗИЦИИ: Районный к-т 15% ИНДЕКС К ПОЗИЦИИ: ТЕР11-01-009-01 20 Полы (подстилающие слои, гидроизоляция, тепло- и звукоизоляция, стяжки, лаги, плинтусы) ОЗП=7,05; ЭМ-ЗПМ=4,28; ЗПМ=7,05; МАТ=3,75 | 100 м2 изолируемой поверхности | 0.49 | 2539.62 | 2146.78 | 392.83 | 15.81 | 1244 | 1052 | 192 | 8 | 28.38 | 13.91 | 1.16 | 0.57
20 | Калькуляция цены | Акустическая прокладка 3мм КОЭФ. К ПОЗИЦИИ: Районный к-т 15% | м2 | 50.47 | 25.42 |  |  |  | 1283
21 | ТЕР11-01-035-01 | Устройство покрытий: из щитов паркетных 4 823,39 = 27 543,15 - 223,84 x 101,5 КОЭФ. К ПОЗИЦИИ: Районный к-т 15% ИНДЕКС К ПОЗИЦИИ: ТЕР11-01-035-01 22 Покрытия паркетные, из досок и брусков ОЗП=7,05; ЭМ-ЗПМ=3,38; ЗПМ=7,05; МАТ=3,5 | 100 м2 покрытия | 0.49 | 21552.6 | 8202.76 | 267.68 | 30.81 | 10561 | 4019 | 131 | 15 | 99.68 | 48.84 | 0.86 | 0.42
22 | Калькуляция цены | Щиты паркетные, облицованные КОЭФ. К ПОЗИЦИИ: Районный к-т 15% | м2 | 49.74 | 2008.47 |  |  |  | 99901
23 | ТЕР11-01-040-01 | Устройство плинтусов поливинилхлоридных: на клее КН-2 КОЭФ. К ПОЗИЦИИ: Районный к-т 15% ИНДЕКС К ПОЗИЦИИ: ТЕР11-01-040-01 20 Полы (подстилающие слои, гидроизоляция, тепло- и звукоизоляция, стяжки, лаги, плинтусы) ОЗП=7,05; ЭМ-ЗПМ=4,28; ЗПМ=7,05; МАТ=3,75 | 100 м плинтусов | 0.27 | 7097.24 | 739.81 | 11.34 |  | 1916 | 200 | 3 |  | 8.99 | 2.43 | 0.03 | 0.01
24 | ТЕРр57-08-03 применительно | Ремонт порогов шириной до 150мм КОЭФ. К ПОЗИЦИИ: Районный к-т 15% ИНДЕКС К ПОЗИЦИИ: ТЕРр57-08-03 96 Ремонт дощатых и паркетных полов ОЗП=7,05; ЭМ-ЗПМ=2,9; ЗПМ=7,05; МАТ=3,12 | 100 м2 пола | 0.0027 | 24869.01 | 4232.2 | 232.98 | 41.35 | 67 | 11 | 1 |  | 62.07 | 0.17 | 1.17
25 | ТЕР09-03-050-01 применительно | Монтаж стальных порожков КОЭФ. К ПОЗИЦИИ: Районный к-т 15% ИНДЕКС К ПОЗИЦИИ: ТЕР09-03-050-01 16 Строительные металлические конструкции ОЗП=7,05; ЭМ-ЗПМ=3,9; ЗПМ=7,05; МАТ=3,75 | 100 м плинтуса | 0.018 | 1288.06 | 1002.49 | 83.93 |  | 23 | 18 | 2 |  | 12.8 | 0.23 | 0.05
26 | Калькуляция цены | Порог 0,9м КОЭФ. К ПОЗИЦИИ: Районный к-т 15% | шт | 2 | 89.83 |  |  |  | 180
Раздел 3. Электромонтажыне работы
27 | ТЕРм08-03-594-14 | Светильники с люминесцентными лампами в подвесных потолках, устанавливаемый на профиле, количество ламп в светильнике до: 4 (материал заказчика) КОЭФ. К ПОЗИЦИИ: Районный к-т 15% ИНДЕКС К ПОЗИЦИИ: ТЕРм08-03-594-14 142 Электроосвещение и электросиловое оборудование ОЗП=7,05; ЭМ-ЗПМ=3,3; ЗПМ=7,05; МАТ=3,45 | 100 шт. | 0.06 | 83003.98 | 22296.44 | 15785.93 | 9275.22 | 4980 | 1338 | 947 | 557 | 267 | 16.02 | 92.6 | 5.56
28 | ТЕРр67-09-01 | Смена выключателей КОЭФ. К ПОЗИЦИИ: Районный к-т 15% ИНДЕКС К ПОЗИЦИИ: ТЕРр67-09-01 131 Смена ламп, пускателей, выключателей, розеток, патронов ОЗП=7,05; ЗПМ=7,05; МАТ=3,05 | 100 шт. | 0.01 | 1844.46 | 1844.46 |  |  | 18 | 18 |  |  | 24.1 | 0.24
29 | ТЕРр67-09-02 | Смена розеток КОЭФ. К ПОЗИЦИИ: Районный к-т 15% ИНДЕКС К ПОЗИЦИИ: ТЕРр67-09-02 131 Смена ламп, пускателей, выключателей, розеток, патронов ОЗП=7,05; ЗПМ=7,05; МАТ=3,05 | 100 шт. | 0.04 | 1844.46 | 1844.46 |  |  | 74 | 74 |  |  | 24.1 | 0.96
30 | ТЕРм08-02-409-01 | Труба винипластовая по установленным конструкциям, по стенам и колоннам с креплением скобами, диаметр, мм, до: 25 КОЭФ. К ПОЗИЦИИ: Районный к-т 15% ИНДЕКС К ПОЗИЦИИ: ТЕРм08-02-409-01 142 Электроосвещение и электросиловое оборудование ОЗП=7,05; ЭМ-ЗПМ=3,3; ЗПМ=7,05; МАТ=3,45 | 100 м | 0.5 | 9855.51 | 1887.1 | 2764.88 | 1618.09 | 4928 | 944 | 1382 | 809 | 23.8 | 11.9 | 16 | 8
31 | ТЕРм08-02-412-03 | Затягивание проводов в проложенные трубы и металлические рукава. Провод первый одножильный или многожильный в общей оплетке, суммарное сечение, мм2, до: 16 КОЭФ. К ПОЗИЦИИ: Районный к-т 15% ИНДЕКС К ПОЗИЦИИ: ТЕРм08-02-412-03 142 Электроосвещение и электросиловое оборудование ОЗП=7,05; ЭМ-ЗПМ=3,3; ЗПМ=7,05; МАТ=3,45 | 100 м | 0.5 | 1761.74 | 623.22 | 32.62 | 4.7 | 881 | 312 | 16 | 2 | 7.86 | 3.93 | 0.08 | 0.04
32 | ТЕРм08-02-397-01 | Профиль перфорированный монтажный длиной 2 м КОЭФ. К ПОЗИЦИИ: Районный к-т 15% ИНДЕКС К ПОЗИЦИИ: ТЕРм08-02-397-01 142 Электроосвещение и электросиловое оборудование ОЗП=7,05; ЭМ-ЗПМ=3,3; ЗПМ=7,05; МАТ=3,45 | 100 шт. | 0.04 | 5531.96 | 848.45 | 896.65 | 372.22 | 221 | 34 | 36 | 15 | 10.7 | 0.43 | 3.94 | 0.16
33 | ТЕРм08-02-399-01 | Провод в коробах, сечение, мм2, до: 6 КОЭФ. К ПОЗИЦИИ: Районный к-т 15% ИНДЕКС К ПОЗИЦИИ: ТЕРм08-02-399-01 142 Электроосвещение и электросиловое оборудование ОЗП=7,05; ЭМ-ЗПМ=3,3; ЗПМ=7,05; МАТ=3,45 | 100 м | 0.08 | 1028.97 | 279.14 | 260.52 | 159.64 | 82 | 22 | 21 | 13 | 3.52 | 0.28 | 1.58 | 0.13
34 | ТЕРм10-08-019-01 | Коробка ответвительная на стене КОЭФ. К ПОЗИЦИИ: Районный к-т 15% ИНДЕКС К ПОЗИЦИИ: ТЕРм10-08-019-01 146 Оборудование связи (телефонизация, радиофикация, телевидение, охранно-пожарная сигнализация, диспетчеризация) ОЗП=7,05; ЭМ-ЗПМ=3,33; ЗПМ=7,05; МАТ=3,18 | шт. | 2 | 42.24 | 41.19 |  |  | 84 | 82 |  |  | 0.5 | 1
Раздел 4. Материалы и оборудование
35 | Калькуляция цены | Выключатель одноклавишный для скрытой проводки КОЭФ. К ПОЗИЦИИ: Районный к-т 15% | шт | 1 | 23 |  |  |  | 23
36 | Калькуляция цены | Розетка штепсельная малогабаритная для скрытой проводки, тип:РШ-П-20-С-01-10/220V КОЭФ. К ПОЗИЦИИ: Районный к-т 15% | шт | 4 | 24.8 |  |  |  | 99
37 | Калькуляция цены | Гофра д.25 КОЭФ. К ПОЗИЦИИ: Районный к-т 15% | м | 50 | 7.5 |  |  |  | 375
38 | Калькуляция цены | Кабель-канал 20х10 КОЭФ. К ПОЗИЦИИ: Районный к-т 15% | м | 8 | 8.32 |  |  |  | 67
39 | Калькуляция цены | Кабель ВВГ 3х2,5 КОЭФ. К ПОЗИЦИИ: Районный к-т 15% | м | 58 | 22 |  |  |  | 1276
40 | Калькуляция цены | Коробка универсальная марки УК-П КОЭФ. К ПОЗИЦИИ: Районный к-т 15% | шт | 2 | 17 |  |  |  | 34
Итого прямые затраты по смете в текущих ценах | [8 empty] | 186560 | 23734 | 3732 | 1620 |  | 305.07 |  | 19.98
Итого прямые затраты по смете с учетом коэффициентов к итогам | [8 empty] | 193788 | 30316 | 4378 | 1722 |  | 389.1 |  | 22.88
В том числе, справочно:
При ремонте и реконструкции зданий и сооружений работы, аналогичные технологическим процессам в новом строительстве ОЗП=1,15; ЭМ=1,25; ЗПМ=1,25; ТЗ=1,15; ТЗМ=1,25 (Поз. 6-8, 20, 22, 26, 10-11, 14, 16-19, 21, 23, 25) | [8 empty] | 2922 | 2598 | 322 | 50 |  | 33.1725 |  | 1.45
2. Производство строительных и других работ в существующих зданиях и сооружениях, освобожденных от оборудования и других предметов, мешающих нормальному производству работ. ОЗП=1,2; ЭМ=1,2; ЗПМ=1,2; ТЗ=1,2; ТЗМ=1,2 (Поз. 6-8, 20, 22, 26, 10-11, 14, 16-19, 21, 23, 25) | [8 empty] | 4306 | 3984 | 322 | 50 |  | 50.864 |  | 1.45
Накладные расходы | [8 empty] | 29309
В том числе, справочно:
79%*0,94 ФОТ (от 2430) (Поз. 9, 15) | [8 empty] | 1805
80%*0,94 ФОТ (от 160) (Поз. 4, 24, 34) | [8 empty] | 121
82%*0,94 ФОТ (от 839) (Поз. 1-3) | [8 empty] | 647
83%*0,94 ФОТ (от 193) (Поз. 12-13) | [8 empty] | 151
85%*0,94 ФОТ (от 164) (Поз. 5, 28-29) | [8 empty] | 131
90%*0.9 * 0,94 ФОТ (от 25) (Поз. 25) | [8 empty] | 19
95%*0,94 ФОТ (от 4046) (Поз. 27, 30-33) | [8 empty] | 3613
105%*0.9 * 0,94 ФОТ (от 14789) (Поз. 10-11, 14, 16-18) | [8 empty] | 13137
118%*0.9 * 0,94 ФОТ (от 2083) (Поз. 6-8, 20, 22, 26, 35-40) | [8 empty] | 2079
123%*0.9 * 0,94 ФОТ (от 7309) (Поз. 19, 21, 23) | [8 empty] | 7606
Сметная прибыль | [8 empty] | 17405
В том числе, справочно:
50% ФОТ (от 2430) (Поз. 9, 15) | [8 empty] | 1215
55%*0.85 ФОТ (от 14789) (Поз. 10-11, 14, 16-18) | [8 empty] | 6914
60% ФОТ (от 82) (Поз. 34) | [8 empty] | 49
62% ФОТ (от 839) (Поз. 1-3) | [8 empty] | 520
63%*0.85 ФОТ (от 2083) (Поз. 6-8, 20, 22, 26, 35-40) | [8 empty] | 1115
65% ФОТ (от 4403) (Поз. 12-13, 5, 28-29, 27, 30-33) | [8 empty] | 2862
68% ФОТ (от 78) (Поз. 4, 24) | [8 empty] | 53
75%*0.85 ФОТ (от 7309) (Поз. 19, 21, 23) | [8 empty] | 4659
85%*0.85 ФОТ (от 25) (Поз. 25) | [8 empty] | 18
Итоги по смете:
Итого Строительные работы | [8 empty] | 222569 |  |  |  |  | 353.27 |  | 8.99
Итого Монтажные работы | [8 empty] | 17933 |  |  |  |  | 35.83 |  | 13.89
Итого | [8 empty] | 240502 |  |  |  |  | 389.1 |  | 22.88
В том числе:
Материалы | [8 empty] | 159094
Машины и механизмы | [8 empty] | 4378
ФОТ | [8 empty] | 32038
Накладные расходы | [8 empty] | 29309
Сметная прибыль | [8 empty] | 17405
Непредвиденные затраты 2% | [8 empty] | 4810
Итого с непредвиденными | [8 empty] | 245312
НДС 18% | [8 empty] | 44156.16
ВСЕГО по смете | [8 empty] | 289468.16 |  |  |  |  | 389.1 |  | 22.88
Составил Копалина О.В.
Проверил