## Локальная смета
| СОГЛАСОВАНО: | [11 empty] | УТВЕРЖДАЮ:
| _____________________________ | [11 empty] | __________________________
| " _____ " ________________ 200_ г. | [11 empty] | "____" ______________200_ г.
МОУ "Гимназия №1"
(наименование стройки)
ЛОКАЛЬНЫЙ СМЕТНЫЙ РАСЧЕТ №
(локальная смета)
|  | на | ремонт служебного туалета в МОУ "Гимназия №1",
(наименование работ и затрат, наименование объекта)
Основание: Ведомость объемов работ
|  |  | Сметная стоимость _______________________________________________________________________________________________ | [5 empty] | ___________________________143,299 |  | тыс.руб.
|  |  | строительных работ _______________________________________________________________________________________________ | [5 empty] | _______________________________________________________________________________________________114,894 |  | тыс.руб.
|  |  | монтажных работ _______________________________________________________________________________________________ | [5 empty] | _______________________________________________________________________________________________4,165 |  | тыс.руб.
|  |  | Средства на оплату труда _______________________________________________________________________________________________ | [5 empty] | ___________________________21,225 |  | тыс.руб.
|  |  | Сметная трудоемкость _______________________________________________________________________________________________ | [5 empty] | _______________________________________________________________________________________________261,98 |  | чел.час
Составлен(а) в текущих (прогнозных) ценах по состоянию на 1 квартал 2009г
№ пп | Обоснование | Наименование | Ед. изм. | Кол. | Стоимость единицы, руб. |  |  |  | Общая стоимость, руб. |  |  |  | Т/з осн. раб.на ед. | Т/з осн. раб. Всего | Т/з мех. на ед. | Т/з мех. Всего
[5 empty] | Всего | В том числе |  |  | Всего | В том числе
[6 empty] | Осн.З/п | Эк.Маш | З/пМех |  | Осн.З/п | Эк.Маш | З/пМех
1 | 2 | 3 | 4 | 5 | 6 | 7 | 8 | 9 | 10 | 11 | 12 | 13 | 14 | 15 | 16 | 17
Раздел 1. Демонтаж
1 | ТЕР46-04-001-02 применительно | Разборка: пъедесталов бетонных КОЭФ. К ПОЗИЦИИ: Районный к-т 15% ИНДЕКС К ПОЗИЦИИ: ТЕР46-04-001-02 78 Реконструкция зданий и сооружений ОЗП=7,05; ЭМ-ЗПМ=3,31; ЗПМ=7,05; МАТ=3,28 НР, (900 руб.): 110%*0.9 * 0,94 от ФОТ СП, (575 руб.): 70%*0.85 от ФОТ | 1 м3 | 1 | 2222.05 | 716.87 | 1505.19 | 250.04 | 2222 | 717 | 1505 | 250 | 9.59 | 9.59 | 2.84 | 2.84
2 | ТЕРр62-41-01 применительно | Очистка вручную поверхности стен и потолков от побелки КОЭФ. К ПОЗИЦИИ: Районный к-т 15% ИНДЕКС К ПОЗИЦИИ: ТЕРр62-41-01 113 Малярные работы ОЗП=7,05; ЭМ-ЗПМ=3,58; ЗПМ=7,05; МАТ=3,64 НР, (238 руб.): 80%*0,94 от ФОТ СП, (159 руб.): 50% от ФОТ | 100 м2 расчищенной поверхности | 0.2324 | 1364.25 | 1364.25 |  |  | 317 | 317 |  |  | 20.8 | 4.83
3 | ТЕРр63-07-05 | Разборка облицовки стен из плит и плиток: керамических глазурованных плиток КОЭФ. К ПОЗИЦИИ: Районный к-т 15% ИНДЕКС К ПОЗИЦИИ: ТЕРр63-07-05 116 Разборка облицовки ОЗП=7,05; ЭМ-ЗПМ=2,81; ЗПМ=7,05 НР, (577 руб.): 77%*0,94 от ФОТ СП, (399 руб.): 50% от ФОТ | 100 м2 поверхности облицовки | 0.1564 | 5501.42 | 4921.5 | 579.93 | 175.2 | 860 | 770 | 90 | 27 | 74.3 | 11.62 | 1.99 | 0.31
4 | ТЕРр57-02-03 | Разборка покрытий полов: из керамических плиток КОЭФ. К ПОЗИЦИИ: Районный к-т 15% ИНДЕКС К ПОЗИЦИИ: ТЕРр57-02-03 95 Разборка покрытий полов ОЗП=7,05; ЭМ-ЗПМ=2,9; ЗПМ=7,05 НР, (295 руб.): 80%*0,94 от ФОТ СП, (267 руб.): 68% от ФОТ | 100 м2 покрытий | 0.076 | 5195.64 | 5030.3 | 165.34 | 126.8 | 395 | 382 | 13 | 10 | 69.87 | 5.31 | 1.44 | 0.11
5 | ТЕРр65-02-02 | Разборка трубопроводов из чугунных канализационных труб диаметром: 100 мм КОЭФ. К ПОЗИЦИИ: Районный к-т 15% ИНДЕКС К ПОЗИЦИИ: ТЕРр65-02-02 120 Демонтаж и разборка(чугунных трубопроводов, арматуры, приборов, баков, вентиляционных коробов, воздуховодов, вентиляторов, вытяжных труб газовых приборов, газовых приборов) ОЗП=7,05; ЭМ-ЗПМ=3,67; ЗПМ=7,05 НР, (128 руб.): 74%*0,94 от ФОТ СП, (92 руб.): 50% от ФОТ | 100 м трубопровода с фасонными частями | 0.03 | 6124.85 | 6085.81 | 39.04 | 28.21 | 184 | 183 | 1 | 1 | 85.3 | 2.56 | 0.32 | 0.01
6 | ТЕРр65-04-02 | Демонтаж санитарных приборов: унитазов КОЭФ. К ПОЗИЦИИ: Районный к-т 15% ИНДЕКС К ПОЗИЦИИ: ТЕРр65-04-02 120 Демонтаж и разборка(чугунных трубопроводов, арматуры, приборов, баков, вентиляционных коробов, воздуховодов, вентиляторов, вытяжных труб газовых приборов, газовых приборов) ОЗП=7,05; ЭМ-ЗПМ=3,67; ЗПМ=7,05 НР, (65 руб.): 74%*0,94 от ФОТ СП, (47 руб.): 50% от ФОТ | 100 приборов | 0.02 | 4631.52 | 4596.14 | 35.37 | 25.54 | 93 | 92 | 1 | 1 | 63.84 | 1.28 | 0.29 | 0.01
7 | ТЕРр65-04-09 | Демонтаж санитарных приборов: смывных бачков пластмассовых на стене КОЭФ. К ПОЗИЦИИ: Районный к-т 15% ИНДЕКС К ПОЗИЦИИ: ТЕРр65-04-09 120 Демонтаж и разборка(чугунных трубопроводов, арматуры, приборов, баков, вентиляционных коробов, воздуховодов, вентиляторов, вытяжных труб газовых приборов, газовых приборов) ОЗП=7,05; ЭМ-ЗПМ=3,67; ЗПМ=7,05 НР, (21 руб.): 74%*0,94 от ФОТ СП, (15 руб.): 50% от ФОТ | 100 приборов | 0.01 | 3042.25 | 2889.84 | 152.41 | 110.1 | 30 | 29 | 1 | 1 | 40.14 | 0.4 | 1.25 | 0.01
8 | ТЕРр67-01-01 | Демонтаж электропроводки,: скрытая проводка КОЭФ. К ПОЗИЦИИ: Районный к-т 15% ИНДЕКС К ПОЗИЦИИ: ТЕРр67-01-01 129 Демонтаж электропроводки, ремонт магнитных пускателей, щитков, предохранительного шкафа ОЗП=7,05 НР, (20 руб.): 85%*0,94 от ФОТ СП, (16 руб.): 65% от ФОТ | 100 м | 0.15 | 166.61 | 166.61 |  |  | 25 | 25 |  |  | 2.54 | 0.38
9 | ТЕРр67-04-03 | Демонтаж осветительных приборов: светильников с лампами накаливания КОЭФ. К ПОЗИЦИИ: Районный к-т 15% ИНДЕКС К ПОЗИЦИИ: ТЕРр67-04-03 130 Демонтаж кабеля, приборов ОЗП=7,05; ЭМ-ЗПМ=4,54; ЗПМ=7,05 НР, (6 руб.): 85%*0,94 от ФОТ СП, (5 руб.): 65% от ФОТ | 100 шт. | 0.02 | 418.44 | 414.54 | 3.9 | 2.68 | 8 | 8 |  |  | 6.32 | 0.13 | 0.03
10 | ТЕРр67-04-01 | Демонтаж осветительных приборов: выключателей КОЭФ. К ПОЗИЦИИ: Районный к-т 15% ИНДЕКС К ПОЗИЦИИ: ТЕРр67-04-01 130 Демонтаж кабеля, приборов ОЗП=7,05; ЭМ-ЗПМ=4,54; ЗПМ=7,05 НР, (6 руб.): 85%*0,94 от ФОТ СП, (5 руб.): 65% от ФОТ | 100 шт. | 0.02 | 383.08 | 383.08 |  |  | 8 | 8 |  |  | 5.84 | 0.12
11 | ТЕРр65-04-01 | Демонтаж санитарных приборов: раковин КОЭФ. К ПОЗИЦИИ: Районный к-т 15% ИНДЕКС К ПОЗИЦИИ: ТЕРр65-04-01 120 Демонтаж и разборка(чугунных трубопроводов, арматуры, приборов, баков, вентиляционных коробов, воздуховодов, вентиляторов, вытяжных труб газовых приборов, газовых приборов) ОЗП=7,05; ЭМ-ЗПМ=3,67; ЗПМ=7,05 НР, (26 руб.): 74%*0,94 от ФОТ СП, (19 руб.): 50% от ФОТ | 100 приборов | 0.01 | 3724.96 | 3693.29 | 31.67 | 22.86 | 37 | 37 |  |  | 51.3 | 0.51 | 0.26
12 | ТЕРр65-01-01 | Разборка трубопроводов из водогазопроводных труб диаметром до: 32 мм КОЭФ. К ПОЗИЦИИ: Районный к-т 15% ИНДЕКС К ПОЗИЦИИ: ТЕРр65-01-01 119 Внутренние санитарно-технические работы ОЗП=7,05; ЭМ-ЗПМ=3,38; ЗПМ=7,05; МАТ=3,2 НР, (102 руб.): 74%*0,94 от ФОТ СП, (74 руб.): 50% от ФОТ | 100 м трубопроводов | 0.06 | 2574.06 | 2427.87 | 25.77 | 8.84 | 154 | 146 | 2 | 1 | 34.66 | 2.08 | 0.1 | 0.01
13 | ТЕРр53-01-01 применительно | Разборка обшивки : из ДСП КОЭФ. К ПОЗИЦИИ: Районный к-т 15% ИНДЕКС К ПОЗИЦИИ: ТЕРр53-01-01 86 Демонтажные работы по стенам ОЗП=7,05; ЭМ-ЗПМ=3,52; ЗПМ=7,05 НР, (59 руб.): 86%*0,94 от ФОТ СП, (51 руб.): 70% от ФОТ | 100 м2 стен | 0.0867 | 1008.39 | 781.81 | 226.58 | 53.19 | 87 | 68 | 19 | 5 | 12.3 | 1.07 | 0.45 | 0.04
14 | ТЕРр53-01-04 | Разборка каркаса из брусьев КОЭФ. К ПОЗИЦИИ: Районный к-т 15% ИНДЕКС К ПОЗИЦИИ: ТЕРр53-01-04 86 Демонтажные работы по стенам ОЗП=7,05; ЭМ-ЗПМ=3,52; ЗПМ=7,05 НР, (248 руб.): 86%*0,94 от ФОТ СП, (215 руб.): 70% от ФОТ | 100 м2 стен | 0.0867 | 4645.46 | 3200.44 | 1445.03 | 339.22 | 403 | 278 | 125 | 29 | 51.2 | 4.44 | 2.87 | 0.25
15 | ТЕРр56-09-01 | Демонтаж дверных коробок в каменных стенах с: отбивкой штукатурки откосов КОЭФ. К ПОЗИЦИИ: Районный к-т 15% ИНДЕКС К ПОЗИЦИИ: ТЕРр56-09-01 92 Демонтажные работы по проемам ОЗП=7,05; ЭМ-ЗПМ=3,12; ЗПМ=7,05 НР, (288 руб.): 82%*0,94 от ФОТ СП, (232 руб.): 62% от ФОТ | 100 коробок | 0.03 | 13521.55 | 12109.12 | 1412.44 | 349.51 | 406 | 364 | 42 | 10 | 179.3 | 5.38 | 3.97 | 0.12
16 | ТЕРр56-10-01 | Снятие дверных полотен КОЭФ. К ПОЗИЦИИ: Районный к-т 15% ИНДЕКС К ПОЗИЦИИ: ТЕРр56-10-01 93 Снятие дверных полотен и наличников ОЗП=7,05; ЗПМ=7,05 НР, (106 руб.): 82%*0,94 от ФОТ СП, (86 руб.): 62% от ФОТ | 100 м2 дверных полотен | 0.0567 | 2426.66 | 2426.66 |  |  | 138 | 138 |  |  | 36.28 | 2.06
Раздел 2. Полы
17 | ТЕР11-01-011-01 | Устройство стяжек: цементных толщиной 20 мм КОЭФ. К ПОЗИЦИИ: Районный к-т 15% ИНДЕКС К ПОЗИЦИИ: ТЕР11-01-011-01 21 Полы (подстилающие слои, стяжки) ОЗП=7,05; ЭМ-ЗПМ=4,28; ЗПМ=7,05; МАТ=5,13 НР, (251 руб.): 123%*0.9 * 0,94 от ФОТ СП, (154 руб.): 75%*0.85 от ФОТ | 100 м2 стяжки | 0.076 | 10004.47 | 2642.72 | 179.85 | 111.8 | 760 | 201 | 14 | 8 | 39.51 | 3 | 1.27 | 0.1
18 | ТЕР11-01-011-02 | Устройство стяжек: цементных на каждые 5 мм изменения толщины стяжки добавлять к норме 11-01-011-01 до 30мм КОЭФ. К ПОЗИЦИИ: Районный к-т 15%; коэффициент ПЗ=2; ОЗП=2; ЭМ=2; ЗПМ=2; МАТ=2; ТЗ=2; ТЗМ=2 ИНДЕКС К ПОЗИЦИИ: ТЕР11-01-011-02 21 Полы (подстилающие слои, стяжки) ОЗП=7,05; ЭМ-ЗПМ=4,28; ЗПМ=7,05; МАТ=5,13 НР, (10 руб.): 123%*0.9 * 0,94 от ФОТ СП, (6 руб.): 75%*0.85 от ФОТ | 100 м2 стяжки | 0.076 | 3648.88 | 66.97 | 62.74 | 36.97 | 277 | 5 | 5 | 3 | 1 | 0.08 | 0.42 | 0.03
19 | ТЕР11-01-027-05 | Устройство покрытий на растворе их сухой смеси с приготовлением раствора в построечных условиях из плиток: керамогранитных КОЭФ. К ПОЗИЦИИ: Районный к-т 15% ИНДЕКС К ПОЗИЦИИ: ТЕР11-01-027-05 25 Покрытия из керамических плиток ОЗП=7,05; ЭМ-ЗПМ=3,23; ЗПМ=7,05; МАТ=4,04 НР, (846 руб.): 123%*0.9 * 0,94 от ФОТ СП, (518 руб.): 75%*0.85 от ФОТ | 100 м2 покрытия | 0.076 | 48439.87 | 8837.18 | 659.76 | 423.78 | 3681 | 672 | 50 | 32 | 119.78 | 9.1 | 4.5 | 0.34
Раздел 3. Двери
20 | ТЕР10-01-039-01 | Установка блоков в наружных и внутренних дверных проемах: в каменных стенах площадью проема до 3 м2 КОЭФ. К ПОЗИЦИИ: Районный к-т 15% ИНДЕКС К ПОЗИЦИИ: ТЕР10-01-039-01 18 Деревянные конструкции ОЗП=7,05; ЭМ-ЗПМ=3,63; ЗПМ=7,05; МАТ=3,57 НР, (207 руб.): 118%*0.9 * 0,94 от ФОТ СП, (111 руб.): 63%*0.85 от ФОТ | 100 м2 проемов | 0.0189 | 24422.93 | 8074.02 | 5888.2 | 1341.63 | 462 | 153 | 111 | 25 | 104.28 | 1.97 | 13.34 | 0.25
21 | СЦМ-101-0889 | Скобяные изделия для блоков входных дверей в помещение однопольных КОЭФ. К ПОЗИЦИИ: Районный к-т 15% ИНДЕКС К ПОЗИЦИИ: ТЕР10-01-039-01 18 Деревянные конструкции ОЗП=7,05; ЭМ-ЗПМ=3,63; ЗПМ=7,05; МАТ=3,57 | компл | 1 | 379.88 |  |  |  | 380
22 | Калькуляция цены | Блоки дверные ДГ 21-9 КОЭФ. К ПОЗИЦИИ: Районный к-т 15% | шт | 1 | 5770.71 |  |  |  | 5771
Раздел 4. Перегородки
23 | ТЕР09-04-010-03 применительно | Монтаж перегородки ПВХ с дверным блоком 0,9х2,1-2шт. с заполнением проемов глухое, верхний ярус - остекление КОЭФ. К ПОЗИЦИИ: Районный к-т 15% ИНДЕКС К ПОЗИЦИИ: ТЕР09-04-010-03 16 Строительные металлические конструкции ОЗП=7,05; ЭМ-ЗПМ=3,9; ЗПМ=7,05; МАТ=3,75 НР, (2194 руб.): 90%*0.9 * 0,94 от ФОТ СП, (2082 руб.): 85%*0.85 от ФОТ | 100 м2 | 0.0867 | 30527.75 | 26950.3 | 3437.95 | 1780.49 | 2647 | 2337 | 298 | 154 | 322.73 | 27.98 | 19.95 | 1.73
24 | Калькуляция цены | Перегородка ПВХ с дверным блоком 0,9х2,1-2шт. с заполнением проемов глухое, верхний ярус - остекление КОЭФ. К ПОЗИЦИИ: Районный к-т 15% | м2 | 8.67 | 2800 |  |  |  | 24276
Раздел 5. Отделочные работы
25 | ТЕРр61-02-07 | Ремонт штукатурки внутренних стен по камню и бетону цементно-известковым раствором, площадью отдельных мест до 1 м2: толщиной слоя до 20 мм КОЭФ. К ПОЗИЦИИ: Районный к-т 15% ИНДЕКС К ПОЗИЦИИ: ТЕРр61-02-07 111 Штукатурные работы(кроме штукатурки сухой растворной смесью) ОЗП=7,05; ЭМ-ЗПМ=3,34; ЗПМ=7,05; МАТ=3,89 НР, (1908 руб.): 79%*0,94 от ФОТ СП, (1285 руб.): 50% от ФОТ | 100 м2 отремонтированной поверхности | 0.15 | 22597.76 | 17069.45 | 79.66 | 59.02 | 3390 | 2560 | 12 | 9 | 228.35 | 34.25 | 0.67 | 0.1
26 | ТЕР15-01-019-05 | Гладкая облицовка стен, столбов, пилястр и откосов (без карнизных, плинтусных и угловых плиток) без установки плиток туалетного гарнитура на клее из сухих смесей: по кирпичу и бетону КОЭФ. К ПОЗИЦИИ: Районный к-т 15% ИНДЕКС К ПОЗИЦИИ: ТЕР15-01-019-05 38 Облицовочные работы (наружные и внутренние) ОЗП=7,05; ЭМ-ЗПМ=2,6; ЗПМ=7,05; МАТ=3,98 НР, (4000 руб.): 105%*0.9 * 0,94 от ФОТ СП, (2105 руб.): 55%*0.85 от ФОТ | 100 м2 поверхности облицовки | 0.3128 | 50546.05 | 12362.72 | 186.03 | 145.29 | 15811 | 3867 | 58 | 45 | 159.67 | 49.94 | 1.65 | 0.52
27 | ТЕРр61-01-10 | Сплошное выравнивание штукатурки внутри здания (однослойная штукатурка) сухой растворной смесью (типа "Ветонит") толщиной до 10 мм для последующей окраски или оклейки обоями: потолков 2 611,49 = 16 922,45 - 14 110,00 x 1,12 + 4 441,18 x 0,336 КОЭФ. К ПОЗИЦИИ: Районный к-т 15% ИНДЕКС К ПОЗИЦИИ: ТЕРр61-01-10 112 Штукатурные работы сухой растворной смесью (типа «Ветонит») ОЗП=7,05; ЭМ-ЗПМ=3,1; ЗПМ=7,05; МАТ=3,74 НР, (446 руб.): 79%*0,94 от ФОТ СП, (300 руб.): 50% от ФОТ | 100 м2 поверхности | 0.076 | 14014.8 | 7713.96 | 232.84 | 188.42 | 1065 | 586 | 18 | 14 | 89.76 | 6.82 | 0.46 | 0.04
28 | ТЕР15-04-005-06 | Окраска поливинилацетатными водоэмульсионными составами улучшенная: по сборным конструкциям, подготовленным под окраску потолков КОЭФ. К ПОЗИЦИИ: Районный к-т 15% ИНДЕКС К ПОЗИЦИИ: ТЕР15-04-005-06 36 Внутренние отделочные работы- малярные и обойные работы, отделочные декоративные покрытия, стекольные, штукатурные работы ОЗП=7,05; ЭМ-ЗПМ=2,6; ЗПМ=7,05; МАТ=4,3 НР, (168 руб.): 105%*0.9 * 0,94 от ФОТ СП, (88 руб.): 55%*0.85 от ФОТ | 100 м2 окрашиваемой поверхности | 0.076 | 6813.23 | 2163.41 | 24.06 | 0.89 | 518 | 164 | 2 |  | 28.6 | 2.17 | 0.11 | 0.01
Раздел 6. Сантехнические работы
29 | ТЕР16-04-001-02 | Прокладка трубопроводов канализации из полиэтиленовых труб высокой плотности диаметром: 100 мм КОЭФ. К ПОЗИЦИИ: Районный к-т 15% ИНДЕКС К ПОЗИЦИИ: ТЕР16-04-001-02 42 Трубопроводы внутренние полиэтиленовые ОЗП=7,05; ЭМ-ЗПМ=3,75; ЗПМ=7,05; МАТ=3,3 НР, (257 руб.): 128%*0.9 * 0,94 от ФОТ СП, (167 руб.): 83%*0.85 от ФОТ | 100 м трубопровода | 0.04 | 5750.14 | 5144.05 | 101.07 | 7.05 | 230 | 206 | 4 |  | 61.6 | 2.46 | 0.28 | 0.01
30 | СЦМ-300-1224 | Крепления для трубопроводов: кронштейны, планки, хомуты КОЭФ. К ПОЗИЦИИ: Районный к-т 15% ИНДЕКС К ПОЗИЦИИ: ТЕР16-04-001-02 42 Трубопроводы внутренние полиэтиленовые ОЗП=7,05; ЭМ-ЗПМ=3,75; ЗПМ=7,05; МАТ=3,3 | кг | 0.2 | 43.89 |  |  |  | 9
31 | СЦМ-300-1111 | Трубопроводы для внутренней канализации из полиэтиленовых труб отечественного производства, диаметром 100 мм КОЭФ. К ПОЗИЦИИ: Районный к-т 15% ИНДЕКС К ПОЗИЦИИ: ТЕР16-04-001-02 42 Трубопроводы внутренние полиэтиленовые ОЗП=7,05; ЭМ-ЗПМ=3,75; ЗПМ=7,05; МАТ=3,3 | м | 3.992 | 287.1 |  |  |  | 1146
32 | ТЕР17-01-003-01 | Установка унитазов: с бачком непосредственно присоединенным КОЭФ. К ПОЗИЦИИ: Районный к-т 15% ИНДЕКС К ПОЗИЦИИ: ТЕР17-01-003-01 46 Водопровод и канализация, водостоки ОЗП=7,05; ЭМ-ЗПМ=3,8; ЗПМ=7,05; МАТ=3,87 НР, (251 руб.): 128%*0.9 * 0,94 от ФОТ СП, (164 руб.): 83%*0.85 от ФОТ | 10 комплектов | 0.1 | 19733.36 | 1975.72 | 171.51 | 28.21 | 1973 | 198 | 17 | 3 | 24.64 | 2.46 | 0.71 | 0.07
33 | Калькуляция цены | Гофра ф100мм КОЭФ. К ПОЗИЦИИ: Районный к-т 15% | шт | 1 | 85.34 |  |  |  | 85
34 | ТЕР17-01-001-16 | Установка биде КОЭФ. К ПОЗИЦИИ: Районный к-т 15% ИНДЕКС К ПОЗИЦИИ: ТЕР17-01-001-16 46 Водопровод и канализация, водостоки ОЗП=7,05; ЭМ-ЗПМ=3,8; ЗПМ=7,05; МАТ=3,87 НР, (306 руб.): 128%*0.9 * 0,94 от ФОТ СП, (200 руб.): 83%*0.85 от ФОТ | 10 комплектов | 0.1 | 30627.47 | 2452.52 | 127.98 | 11.43 | 3063 | 245 | 13 | 1 | 30.25 | 3.03 | 0.46 | 0.05
35 | ТЕР17-01-001-13 | Установка умывальников одиночных: с подводкой холодной воды КОЭФ. К ПОЗИЦИИ: Районный к-т 15% ИНДЕКС К ПОЗИЦИИ: ТЕР17-01-001-13 46 Водопровод и канализация, водостоки ОЗП=7,05; ЭМ-ЗПМ=3,8; ЗПМ=7,05; МАТ=3,87 НР, (337 руб.): 128%*0.9 * 0,94 от ФОТ СП, (219 руб.): 83%*0.85 от ФОТ | 10 комплектов | 0.2 | 9220.12 | 1340.98 | 81.09 | 11.43 | 1844 | 268 | 16 | 2 | 16.54 | 3.31 | 0.32 | 0.06
36 | Калькуляция цены | Пъедестал к умывальнику КОЭФ. К ПОЗИЦИИ: Районный к-т 15% | шт | 2 | 718.64 |  |  |  | 1437
37 | ТЕР17-01-002-03 | Установка смесителей КОЭФ. К ПОЗИЦИИ: Районный к-т 15% ИНДЕКС К ПОЗИЦИИ: ТЕР17-01-002-03 46 Водопровод и канализация, водостоки ОЗП=7,05; ЭМ-ЗПМ=3,8; ЗПМ=7,05; МАТ=3,87 НР, (142 руб.): 128%*0.9 * 0,94 от ФОТ СП, (92 руб.): 83%*0.85 от ФОТ | 10 шт | 0.2 | 6160.4 | 567.52 | 0.68 |  | 1232 | 114 |  |  | 7 | 1.4
38 | ТЕР16-04-002-01 | Прокладка трубопроводов водоснабжения из напорных полиэтиленовых труб низкого давления среднего типа наружным диаметром: 20 мм 3 445,98 = 3 890,09 - 4,94 x 89,9 КОЭФ. К ПОЗИЦИИ: Районный к-т 15% ИНДЕКС К ПОЗИЦИИ: ТЕР16-04-002-01 42 Трубопроводы внутренние полиэтиленовые ОЗП=7,05; ЭМ-ЗПМ=3,75; ЗПМ=7,05; МАТ=3,3 НР, (2194 руб.): 128%*0.9 * 0,94 от ФОТ СП, (1429 руб.): 83%*0.85 от ФОТ | 100 м трубопровода | 0.1 | 22261.54 | 15886.4 | 5994.81 | 1586.31 | 2226 | 1589 | 599 | 159 | 190.24 | 19.02 | 13.64 | 1.36
39 | Калькуляция цены | Трубы ПП ф20мм КОЭФ. К ПОЗИЦИИ: Районный к-т 15% | м | 8.99 | 26.05 |  |  |  | 234
40 | Калькуляция цены | МКНР 20мм КОЭФ. К ПОЗИЦИИ: Районный к-т 15% | шт | 6 | 44.92 |  |  |  | 270
41 | Калькуляция цены | Отвод 20мм КОЭФ. К ПОЗИЦИИ: Районный к-т 15% | шт | 10 | 4.22 |  |  |  | 42
42 | Калькуляция цены | Тройник 20мм КОЭФ. К ПОЗИЦИИ: Районный к-т 15% | шт | 2 | 6.29 |  |  |  | 13
43 | Калькуляция цены | Крепление 20мм КОЭФ. К ПОЗИЦИИ: Районный к-т 15% | шт | 10 | 22.28 |  |  |  | 223
Раздел 7. Вентиляция
44 | ТЕР20-01-001-02 | Прокладка воздуховодов из листовой, оцинкованной стали и алюминия класса Н (нормальные) толщиной: 0,5 мм, периметром до 600 мм КОЭФ. К ПОЗИЦИИ: Районный к-т 15% ИНДЕКС К ПОЗИЦИИ: ТЕР20-01-001-09 50 Вентиляция и кондиционирование ОЗП=7,05; ЭМ-ЗПМ=3,65; ЗПМ=7,05; МАТ=3,54 НР, (310 руб.): 128%*0.9 * 0,94 от ФОТ СП, (202 руб.): 83%*0.85 от ФОТ | 100 м2 поверхности воздуховодов | 0.02 | 15437.23 | 12384.45 | 577.86 | 61.45 | 309 | 248 | 12 | 1 | 167.86 | 3.36 | 1.3 | 0.03
45 | Калькуляция цены | Воздуховоды из оцинкованной стали класса Н (нормальные) толщиной 0,5мм 200х100мм КОЭФ. К ПОЗИЦИИ: Районный к-т 15% | м2 | 2 | 593.22 |  |  |  | 1186
46 | ТЕР20-02-002-01 | Установка решеток вентиляционных КОЭФ. К ПОЗИЦИИ: Районный к-т 15% ИНДЕКС К ПОЗИЦИИ: ТЕР20-02-002-01 50 Вентиляция и кондиционирование ОЗП=7,05; ЭМ-ЗПМ=3,65; ЗПМ=7,05; МАТ=3,54 НР, (413 руб.): 128%*0.9 * 0,94 от ФОТ СП, (269 руб.): 83%*0.85 от ФОТ | 1 решетка | 3 | 133.93 | 110.42 | 8.21 |  | 402 | 331 | 25 |  | 1.46 | 4.38 | 0.01 | 0.03
47 | Калькуляция цены | Решетка вентиляционная 150х150мм КОЭФ. К ПОЗИЦИИ: Районный к-т 15% | шт | 1 | 40.42 |  |  |  | 40
48 | Калькуляция цены | Решетка вентиляционная 100х200мм КОЭФ. К ПОЗИЦИИ: Районный к-т 15% | шт | 1 | 35.93 |  |  |  | 36
49 | Калькуляция цены | Решетка вентиляционная 150х150мм метал. (уличная) КОЭФ. К ПОЗИЦИИ: Районный к-т 15% | шт | 1 | 66.47 |  |  |  | 66
50 | ТЕР20-03-002-01 | Установка вентиляторов осевых массой: до 0,025 т КОЭФ. К ПОЗИЦИИ: Районный к-т 15% ИНДЕКС К ПОЗИЦИИ: ТЕР20-03-002-01 50 Вентиляция и кондиционирование ОЗП=7,05; ЭМ-ЗПМ=3,65; ЗПМ=7,05; МАТ=3,54 НР, (403 руб.): 128%*0.9 * 0,94 от ФОТ СП, (262 руб.): 83%*0.85 от ФОТ | 1 вентилятор | 1 | 360.52 | 322.68 | 29.07 | 1.22 | 361 | 323 | 29 | 1 | 3.98 | 3.98 | 0.05 | 0.05
51 | Калькуляция цены | Вентилятор канальный ВР 200 КОЭФ. К ПОЗИЦИИ: Районный к-т 15% | шт | 1 | 645.9 |  |  |  | 646
Раздел 8. Разные работы
52 | ТЕР46-03-007-03 | Пробивка проемов в конструкциях: из кирпича КОЭФ. К ПОЗИЦИИ: Районный к-т 15% ИНДЕКС К ПОЗИЦИИ: ТЕР46-03-007-03 80 Пробивка проемов, разборка ОЗП=7,05; ЭМ-ЗПМ=3,35; ЗПМ=7,05 НР, (14 руб.): 110%*0.9 * 0,94 от ФОТ СП, (9 руб.): 70%*0.85 от ФОТ | 1 м3 | 0.013 | 2290.17 | 930.42 | 1359.76 | 223.6 | 30 | 12 | 18 | 3 | 12.3 | 0.16 | 2.54 | 0.03
Раздел 9. Электроосвещение
53 | ТЕРм08-02-403-03 | Провода групповых осветительных сетей. Провод в защитной оболочке или кабель двух-трехжильные: под штукатурку по стенам или в бороздах КОЭФ. К ПОЗИЦИИ: Районный к-т 15% ИНДЕКС К ПОЗИЦИИ: ТЕРм08-02-403-03 142 Электроосвещение и электросиловое оборудование ОЗП=7,05; ЭМ-ЗПМ=3,3; ЗПМ=7,05; МАТ=3,45 НР, (464 руб.): 95%*0,94 от ФОТ СП, (338 руб.): 65% от ФОТ | 100 м | 0.15 | 11769.46 | 2933.78 | 858.11 | 532.82 | 1765 | 440 | 129 | 80 | 37 | 5.55 | 5.27 | 0.79
54 | СЦМ-101-0147 | Дюбели с калиброванной головкой (россыпью) 3х58.5 мм КОЭФ. К ПОЗИЦИИ: Районный к-т 15% ИНДЕКС К ПОЗИЦИИ: ТЕРм08-02-403-03 142 Электроосвещение и электросиловое оборудование ОЗП=7,05; ЭМ-ЗПМ=3,3; ЗПМ=7,05; МАТ=3,45 | т | 0.00027 | 114340.07 |  |  |  | 31
55 | Калькуляция цены | Кабель ВВГ 3х1,5 КОЭФ. К ПОЗИЦИИ: Районный к-т 15% | м | 15 | 14.52 |  |  |  | 218
56 | ТЕРм08-03-593-06 | Светильник для ламп накаливания потолочный или настенный: с креплением винтами для помещений с нормальными условиями среды одноламповый КОЭФ. К ПОЗИЦИИ: Районный к-т 15% ИНДЕКС К ПОЗИЦИИ: ТЕРм08-03-593-06 142 Электроосвещение и электросиловое оборудование ОЗП=7,05; ЭМ-ЗПМ=3,3; ЗПМ=7,05; МАТ=3,45 НР, (317 руб.): 95%*0,94 от ФОТ СП, (231 руб.): 65% от ФОТ | 100 шт. | 0.03 | 26923.72 | 7373.69 | 8124.05 | 4468.04 | 808 | 221 | 244 | 134 | 88.3 | 2.65 | 45.1 | 1.35
57 | Калькуляция цены | RONDO 1х100Вт КОЭФ. К ПОЗИЦИИ: Районный к-т 15% | шт | 3 | 213.35 |  |  |  | 640
58 | Калькуляция цены | Лампа накаливания 100Вт КОЭФ. К ПОЗИЦИИ: Районный к-т 15% | шт | 3 | 14.87 |  |  |  | 45
59 | ТЕРм08-03-591-02 | Выключатель: одноклавишный утопленного типа при скрытой проводке КОЭФ. К ПОЗИЦИИ: Районный к-т 15% ИНДЕКС К ПОЗИЦИИ: ТЕРм08-03-591-02 142 Электроосвещение и электросиловое оборудование ОЗП=7,05; ЭМ-ЗПМ=3,3; ЗПМ=7,05; МАТ=3,45 НР, (48 руб.): 95%*0,94 от ФОТ СП, (35 руб.): 65% от ФОТ | 100 шт. | 0.02 | 2836.02 | 2688.93 | 32.62 | 4.7 | 57 | 54 | 1 |  | 32.2 | 0.64 | 0.08
60 | Калькуляция цены | Выключатель: одноклавишный утопленного типа при скрытой проводке КОЭФ. К ПОЗИЦИИ: Районный к-т 15% | шт | 2 | 26.95 |  |  |  | 54
61 | Калькуляция цены | Коробка установочная КОЭФ. К ПОЗИЦИИ: Районный к-т 15% | шт | 2 | 6.29 |  |  |  | 13
Раздел 10. Прочие работы
62 | 311-01-146-01 | Мусор строительный с погрузкой вручную погрузка КОЭФ. К ПОЗИЦИИ: Районный к-т 15% ИНДЕКС К ПОЗИЦИИ: 311-01-146-01 4 Погрузо-разгрузочные работы ОЗП=7,05; ЭМ-ЗПМ=4,18; ЗПМ=7,05 НР, (105 руб.): 100%*0,94 от ФОТ СП, (67 руб.): 60% от ФОТ | тонна | 3.2 | 156.58 | 34.94 | 121.64 |  | 501 | 112 | 389 |  | 0.5777 | 1.85
63 | 310-3015-1 | Перевозка грузов автомобилями-самосвалами грузоподъемностью 10 т, работающих вне карьера, расстояние перевозки 15 км; нормативное время пробега 1,264 час; класс груза 1 КОЭФ. К ПОЗИЦИИ: Районный к-т 15% ИНДЕКС К ПОЗИЦИИ: 310-3015-1 3 Перевозки автомобилями-самосвалами ЭМ-ЗПМ=4,2 НР 0%*0,94 от ФОТ СП 0% от ФОТ | 1 т | 3.2 | 61.99 |  | 61.99 |  | 198 |  | 198
Итого прямые затраты по смете в текущих ценах | [8 empty] | 85838 | 18468 | 4061 | 1009 |  | 241.32 |  | 10.66
Итого прямые затраты по смете с учетом коэффициентов к итогам | [8 empty] | 87791 | 20107 | 4375 | 1118 |  | 261.98 |  | 11.82
В том числе, справочно:
При ремонте и реконструкции зданий и сооружений работы, аналогичные технологическим процессам в новом строительстве ОЗП=1,15; ЭМ=1,25; ЗПМ=1,25; ТЗ=1,15; ТЗМ=1,25 (Поз. 17-19, 24, 20-23, 26, 28-51) | [8 empty] | 1953 | 1638 | 313 | 108 |  | 20.646 |  | 1.16
Накладные расходы | [8 empty] | 18677
Сметная прибыль | [8 empty] | 12591
Итоги по смете:
Итого Строительные работы | [8 empty] | 114894 |  |  |  |  | 252.51 |  | 9.68
Итого Монтажные работы | [8 empty] | 4165 |  |  |  |  | 9.47 |  | 2.14
Итого | [8 empty] | 119059 |  |  |  |  | 261.98 |  | 11.82
В том числе:
Материалы | [8 empty] | 63309
Машины и механизмы | [8 empty] | 4375
ФОТ | [8 empty] | 21225
Накладные расходы | [8 empty] | 18677
Сметная прибыль | [8 empty] | 12591
Непредвиденные затраты 2% | [8 empty] | 2381
Итого с непредвиденными | [8 empty] | 121440
НДС 18% | [8 empty] | 21859.2
ВСЕГО по смете | [8 empty] | 143299.2 |  |  |  |  | 261.98 |  | 11.82
Составил Тарасова
Проверил