## Локальная смета
| СОГЛАСОВАНО: | [11 empty] | УТВЕРЖДАЮ:
| _____________________________ | [11 empty] | __________________________
| " _____ " ________________ 200_ г. | [11 empty] | "____" ______________200_ г.
ММУЗ "МГКБ №6"
(наименование стройки)
ЛОКАЛЬНЫЙ СМЕТНЫЙ РАСЧЕТ №
(локальная смета)
|  | на | ремонт хирургических кабинетов стоматологической поликлиники ММУЗ МГКБ №6
(наименование работ и затрат, наименование объекта)
Основание: ведомость объёмов работ
|  |  | Сметная стоимость _______________________________________________________________________________________________ | [5 empty] | ___________________________571051,03 |  | руб.
|  |  | строительных работ _______________________________________________________________________________________________ | [5 empty] | _______________________________________________________________________________________________433701,16 |  | руб.
|  |  | монтажных работ _______________________________________________________________________________________________ | [5 empty] | _______________________________________________________________________________________________40751,34 |  | руб.
|  |  | Средства на оплату труда _______________________________________________________________________________________________ | [5 empty] | ___________________________82970,06 |  | руб.
|  |  | Сметная трудоемкость _______________________________________________________________________________________________ | [5 empty] | _______________________________________________________________________________________________968,96 |  | чел.час
Составлен(а) в текущих (прогнозных) ценах по состоянию на 1 квартал 2009 г.
№ пп | Обоснование | Наименование | Ед. изм. | Кол. | Стоимость единицы, руб. |  |  |  | Общая стоимость, руб. |  |  |  | Т/з осн. раб.на ед. | Т/з осн. раб. Всего | Т/з мех. на ед. | Т/з мех. Всего
[5 empty] | Всего | В том числе |  |  | Всего | В том числе
[6 empty] | Осн.З/п | Эк.Маш | З/пМех |  | Осн.З/п | Эк.Маш | З/пМех
1 | 2 | 3 | 4 | 5 | 6 | 7 | 8 | 9 | 10 | 11 | 12 | 13 | 14 | 15 | 16 | 17
Раздел 1. Демонтажные работы
1 | ТЕРр56-09-01 | Демонтаж дверных коробок в каменных стенах с: отбивкой штукатурки откосов КОЭФ. К ПОЗИЦИИ: Районный к-т 15% ИНДЕКС К ПОЗИЦИИ: ТЕРр56-09-01 92 Демонтажные работы по проемам ОЗП=7,05; ЭМ-ЗПМ=3,12; ЗПМ=7,05 Проемы (ремонтно-строительные): НР, (384,12 руб.): 82%*0,94 от ФОТ СП, (308,97 руб.): 62% от ФОТ | 100 коробок | 0.04 | 13521.55 | 12109.12 | 1412.44 | 349.51 | 540.86 | 484.36 | 56.5 | 13.98 | 179.3 | 7.17 | 3.97 | 0.16
2 | ТЕРр56-02-02 | Снятие оконных переплетов: остекленных КОЭФ. К ПОЗИЦИИ: Районный к-т 15% ИНДЕКС К ПОЗИЦИИ: ТЕРр56-02-02 92 Демонтажные работы по проемам ОЗП=7,05; ЭМ-ЗПМ=3,12; ЗПМ=7,05 Проемы (ремонтно-строительные): НР, (203,98 руб.): 82%*0,94 от ФОТ СП, (164,07 руб.): 62% от ФОТ | 100 м2 оконных переплетов | 0.0828 | 3222.75 | 3114.09 | 108.66 | 81.89 | 266.84 | 257.85 | 8.99 | 6.78 | 46.11 | 3.82 | 0.93 | 0.08
3 | ТЕРр56-03-02 | Снятие подоконных досок деревянных в зданиях: каменных КОЭФ. К ПОЗИЦИИ: Районный к-т 15% ИНДЕКС К ПОЗИЦИИ: ТЕРр56-03-02 92 Демонтажные работы по проемам ОЗП=7,05; ЭМ-ЗПМ=3,12; ЗПМ=7,05 Проемы (ремонтно-строительные): НР, (114,7 руб.): 82%*0,94 от ФОТ СП, (92,26 руб.): 62% от ФОТ | 100 м2 | 0.0232 | 6413.84 | 6413.84 |  |  | 148.8 | 148.8 |  |  | 94.97 | 2.2
4 | ТЕРр56-09-01 | Демонтаж дверных коробок в каменных стенах с: отбивкой штукатурки откосов КОЭФ. К ПОЗИЦИИ: Районный к-т 15% ИНДЕКС К ПОЗИЦИИ: ТЕРр56-09-01 92 Демонтажные работы по проемам ОЗП=7,05; ЭМ-ЗПМ=3,12; ЗПМ=7,05 Проемы (ремонтно-строительные): НР, (288,1 руб.): 82%*0,94 от ФОТ СП, (231,74 руб.): 62% от ФОТ | 100 коробок | 0.03 | 13521.55 | 12109.12 | 1412.44 | 349.51 | 405.65 | 363.28 | 42.37 | 10.49 | 179.3 | 5.38 | 3.97 | 0.12
5 | ТЕРр56-10-01 | Снятие дверных полотен КОЭФ. К ПОЗИЦИИ: Районный к-т 15% ИНДЕКС К ПОЗИЦИИ: ТЕРр56-10-01 93 Снятие дверных полотен и наличников ОЗП=7,05; ЗПМ=7,05 Проемы (ремонтно-строительные): НР, (112,23 руб.): 82%*0,94 от ФОТ СП, (90,27 руб.): 62% от ФОТ | 100 м2 дверных полотен | 0.06 | 2426.66 | 2426.66 |  |  | 145.6 | 145.6 |  |  | 36.28 | 2.18
6 | ТЕРр56-11-01 | Снятие наличников КОЭФ. К ПОЗИЦИИ: Районный к-т 15% ИНДЕКС К ПОЗИЦИИ: ТЕРр56-11-01 93 Снятие дверных полотен и наличников ОЗП=7,05; ЗПМ=7,05 Проемы (ремонтно-строительные): НР, (32,56 руб.): 82%*0,94 от ФОТ СП, (26,19 руб.): 62% от ФОТ | 100 м наличников | 0.15 | 281.57 | 281.57 |  |  | 42.24 | 42.24 |  |  | 4.21 | 0.63
7 | ТЕРр63-07-05 | Разборка облицовки стен из плит и плиток: керамических глазурованных плиток КОЭФ. К ПОЗИЦИИ: Районный к-т 15% ИНДЕКС К ПОЗИЦИИ: ТЕРр63-07-05 116 Разборка облицовки ОЗП=7,05; ЭМ-ЗПМ=2,81; ЗПМ=7,05 Стекольные, обойные и облицовочные работы (ремонтно-строительные): НР, (4043,13 руб.): 77%*0,94 от ФОТ СП, (2792,99 руб.): 50% от ФОТ | 100 м2 поверхности облицовки | 1.096 | 5501.42 | 4921.5 | 579.93 | 175.2 | 6029.56 | 5393.96 | 635.6 | 192.02 | 74.3 | 81.43 | 1.99 | 2.18
8 | ТЕРр57-02-03 | Разборка покрытий полов: из керамических плиток КОЭФ. К ПОЗИЦИИ: Районный к-т 15% ИНДЕКС К ПОЗИЦИИ: ТЕРр57-02-03 95 Разборка покрытий полов ОЗП=7,05; ЭМ-ЗПМ=2,9; ЗПМ=7,05 Полы (ремонтно-строительные): НР, (965,65 руб.): 80%*0,94 от ФОТ СП, (873,19 руб.): 68% от ФОТ | 100 м2 покрытий | 0.249 | 5195.64 | 5030.3 | 165.34 | 126.8 | 1293.71 | 1252.54 | 41.17 | 31.57 | 69.87 | 17.4 | 1.44 | 0.36
9 | ТЕРр57-03-01 | Разборка плинтусов: деревянных и из пластмассовых материалов КОЭФ. К ПОЗИЦИИ: Районный к-т 15% ИНДЕКС К ПОЗИЦИИ: ТЕРр57-03-01 94 Разборка оснований покрытия полов ОЗП=7,05; ЗПМ=7,05 Полы (ремонтно-строительные): НР, (24,18 руб.): 80%*0,94 от ФОТ СП, (21,86 руб.): 68% от ФОТ | 100 м плинтусов | 0.13 | 247.28 | 247.28 |  |  | 32.15 | 32.15 |  |  | 3.77 | 0.49
10 | ТЕРр57-02-01 | Разборка покрытий полов: из линолеума и релина КОЭФ. К ПОЗИЦИИ: Районный к-т 15% ИНДЕКС К ПОЗИЦИИ: ТЕРр57-02-01 95 Разборка покрытий полов ОЗП=7,05; ЭМ-ЗПМ=2,9; ЗПМ=7,05 Полы (ремонтно-строительные): НР, (56,47 руб.): 80%*0,94 от ФОТ СП, (51,06 руб.): 68% от ФОТ | 100 м2 покрытий | 0.099 | 762.02 | 747.11 | 14.91 | 11.43 | 75.44 | 73.96 | 1.48 | 1.13 | 11.39 | 1.13 | 0.13 | 0.01
11 | ТЕРр67-04-05 | Демонтаж осветительных приборов: светильников для люминесцентных ламп КОЭФ. К ПОЗИЦИИ: Районный к-т 15% ИНДЕКС К ПОЗИЦИИ: ТЕРр67-04-05 130 Демонтаж кабеля, приборов ОЗП=7,05; ЭМ-ЗПМ=4,54; ЗПМ=7,05 Электромонтажные работы (ремонтно-строительные): НР, (87,39 руб.): 85%*0,94 от ФОТ СП, (71,09 руб.): 65% от ФОТ | 100 шт. | 0.09 | 1218.59 | 1208.18 | 10.41 | 7.05 | 109.67 | 108.74 | 0.93 | 0.63 | 17.89 | 1.61 | 0.08 | 0.01
12 | ТЕРр67-04-01 | Демонтаж осветительных приборов: выключателей, розеток КОЭФ. К ПОЗИЦИИ: Районный к-т 15% ИНДЕКС К ПОЗИЦИИ: ТЕРр67-04-01 130 Демонтаж кабеля, приборов ОЗП=7,05; ЭМ-ЗПМ=4,54; ЗПМ=7,05 Электромонтажные работы (ремонтно-строительные): НР, (58,16 руб.): 85%*0,94 от ФОТ СП, (47,31 руб.): 65% от ФОТ | 100 шт. | 0.19 | 383.08 | 383.08 |  |  | 72.79 | 72.79 |  |  | 5.84 | 1.11
13 | ТЕРр65-04-01 | Демонтаж санитарных приборов: умывальников и раковин КОЭФ. К ПОЗИЦИИ: Районный к-т 15% ИНДЕКС К ПОЗИЦИИ: ТЕРр65-04-01 120 Демонтаж и разборка(чугунных трубопроводов, арматуры, приборов, баков, вентиляционных коробов, воздуховодов, вентиляторов, вытяжных труб газовых приборов, газовых приборов) ОЗП=7,05; ЭМ-ЗПМ=3,67; ЗПМ=7,05 Внутренние санитарно-технические работы: демонтаж и разборка (ремонтно-строительные): НР, (77,55 руб.): 74%*0,94 от ФОТ СП, (55,75 руб.): 50% от ФОТ | 100 приборов | 0.03 | 3724.96 | 3693.29 | 31.67 | 22.86 | 111.75 | 110.8 | 0.95 | 0.69 | 51.3 | 1.54 | 0.26 | 0.01
14 | ТЕРр65-03-07 | Снятие смесителя : без душевой сетки КОЭФ. К ПОЗИЦИИ: Районный к-т 15% ИНДЕКС К ПОЗИЦИИ: ТЕРр65-03-07 120 Демонтаж и разборка(чугунных трубопроводов, арматуры, приборов, баков, вентиляционных коробов, воздуховодов, вентиляторов, вытяжных труб газовых приборов, газовых приборов) ОЗП=7,05; ЭМ-ЗПМ=3,67; ЗПМ=7,05 Внутренние санитарно-технические работы: демонтаж и разборка (ремонтно-строительные): НР, (55,28 руб.): 74%*0,94 от ФОТ СП, (39,74 руб.): 50% от ФОТ | 100 шт. арматуры | 0.03 | 2651.43 | 2642.88 | 8.55 | 6.16 | 79.54 | 79.29 | 0.25 | 0.18 | 36.71 | 1.1 | 0.07
15 | ТЕР46-03-011-01 | Пробивка в кирпичных стенах борозд площадью сечения: до 20 см2 КОЭФ. К ПОЗИЦИИ: Районный к-т 15% ИНДЕКС К ПОЗИЦИИ: ТЕР46-03-011-01 80 Пробивка проемов, разборка ОЗП=7,05; ЭМ-ЗПМ=3,35; ЗПМ=7,05 Работы по реконструкции зданий и сооружений (усиление и замена существующих конструкций, разборка и возведение отдельных конструктивных элементов): НР, (2291,49 руб.): 110%*(0,94*0,9) от ФОТ СП, (1465,12 руб.): 70%*0,85 от ФОТ | 100 м борозд | 1.57 | 3384.4 | 1210.94 | 2173.46 | 357.46 | 5313.5 | 1901.17 | 3412.33 | 561.21 | 15.64 | 24.55 | 4.06 | 6.37
Раздел 2. Проёмы
16 | ТЕР10-01-034-06 | Установка в жилых и общественных зданиях оконных блоков из ПВХ профилей: поворотных (откидных, поворотно-откидных) с площадью проема более 2 м2 двухстворчатых КОЭФ. К ПОЗИЦИИ: Районный к-т 15% ИНДЕКС К ПОЗИЦИИ: ТЕР10-01-034-06 19 Оконные и дверные проемы ОЗП=7,05; ЭМ-ЗПМ=3,67; ЗПМ=7,05; МАТ=3,83 Деревянные конструкции: НР, (1233,53 руб.): 118%*(0,94*0,9) от ФОТ СП, (661,7 руб.): 63%*0,85 от ФОТ | 100 м2 проемов | 0.0828 | 45245.14 | 10750.95 | 1581.73 | 58.13 | 3746.3 | 890.18 | 130.97 | 4.81 | 145.72 | 12.07 | 4.23 | 0.35
17 | Калькуляция цены | Блоки оконные из ПВХ КОЭФ. К ПОЗИЦИИ: Районный к-т 15% Деревянные конструкции | м2 | 8.28 | 3800 |  |  |  | 31464
18 | ТЕР10-01-035-01 | Установка подоконных досок из ПВХ: в каменных стенах толщиной до 0,51 м КОЭФ. К ПОЗИЦИИ: Районный к-т 15% ИНДЕКС К ПОЗИЦИИ: ТЕР10-01-035-01 19 Оконные и дверные проемы ОЗП=7,05; ЭМ-ЗПМ=3,67; ЗПМ=7,05; МАТ=3,83 Деревянные конструкции: НР, (9776,09 руб.): 118%*(0,94*0,9) от ФОТ СП, (5244,11 руб.): 63%*0,85 от ФОТ | 100 м.п. | 4.64 | 17665.75 | 1525.59 | 53.4 | 3.49 | 81969.09 | 7078.73 | 247.77 | 16.18 | 21.19 | 98.32 | 0.19 | 0.88
19 | Калькуляция цены | Подоконники ПВХ КОЭФ. К ПОЗИЦИИ: Районный к-т 15% Материалы | м | 4.64 | 514 |  |  |  | 2384.96
20 | ТЕРр58-20-01 | Смена обделок из листовой стали поясков, сандриков, отливов, карнизов шириной до: 0,4 м КОЭФ. К ПОЗИЦИИ: Районный к-т 15% ИНДЕКС К ПОЗИЦИИ: ТЕРр58-20-01 101 Крыша, кровля (кроме демонтажных и ремонтных работ) ОЗП=7,05; ЭМ-ЗПМ=3,56; ЗПМ=7,05; МАТ=3,34 Крыши, кровли (ремонтно-строительные): НР, (108,18 руб.): 83%*0,94 от ФОТ СП, (90,13 руб.): 65% от ФОТ | 100 м | 0.0464 | 13624.07 | 2981.29 | 22.22 | 7.05 | 632.16 | 138.33 | 1.03 | 0.33 | 41.41 | 1.92 | 0.12 | 0.01
21 | ТЕР10-01-047-01 | Установка блоков из ПХВ в наружных и внутренних дверных проемах: в каменных стенах площадью проема до 3 м2 КОЭФ. К ПОЗИЦИИ: Районный к-т 15% ИНДЕКС К ПОЗИЦИИ: ТЕР10-01-047-01 19 Оконные и дверные проемы ОЗП=7,05; ЭМ-ЗПМ=3,67; ЗПМ=7,05; МАТ=3,83 Деревянные конструкции: НР, (1181,47 руб.): 118%*(0,94*0,9) от ФОТ СП, (633,77 руб.): 63%*0,85 от ФОТ | 100 м2 проемов | 0.0567 | 72185.73 | 15024.98 | 1863.05 | 92.43 | 4092.93 | 851.92 | 105.64 | 5.24 | 201 | 11.4 | 4.62 | 0.26
22 | Калькуляция цены | Дверной блок ПВХ в комплекте с ручкой 2100 х 900 (9771*1,02*1,03*1,005) КОЭФ. К ПОЗИЦИИ: Районный к-т 15% Деревянные конструкции | шт | 3 | 10317 |  |  |  | 30951
Раздел 3. Отделочные работы хирургического кабинета
23 | ТЕРр62-41-01 | Очистка вручную поверхности фасадов от перхлорвиниловых и масляных красок с: земли и лесов КОЭФ. К ПОЗИЦИИ: Районный к-т 15% ИНДЕКС К ПОЗИЦИИ: ТЕРр62-41-01 113 Малярные работы ОЗП=7,05; ЭМ-ЗПМ=3,58; ЗПМ=7,05; МАТ=3,64 Малярные работы (ремонтно-строительные): НР, (436,02 руб.): 80%*0,94 от ФОТ СП, (289,91 руб.): 50% от ФОТ | 100 м2 расчищенной поверхности | 0.425 | 1364.25 | 1364.25 |  |  | 579.81 | 579.81 |  |  | 20.8 | 8.84
24 | ТЕРр61-01-10 | Сплошное выравнивание штукатурки внутри здания (однослойная штукатурка) сухой растворной смесью (типа "Ветонит") толщиной до 3 мм для последующей окраски или оклейки обоями: потолков 2 611,43 = 16 922,45 - 14 110,00 x 1,12 + 4 441,00 x 0,336 КОЭФ. К ПОЗИЦИИ: Районный к-т 15% ИНДЕКС К ПОЗИЦИИ: ТЕРр61-01-10 112 Штукатурные работы сухой растворной смесью (типа «Ветонит») ОЗП=7,05; ЭМ-ЗПМ=3,1; ЗПМ=7,05; МАТ=3,74 Штукатурные работы (ремонтно-строительные): НР, (2494,03 руб.): 79%*0,94 от ФОТ СП, (1679,26 руб.): 50% от ФОТ | 100 м2 поверхности | 0.425 | 14014.58 | 7713.96 | 232.84 | 188.42 | 5956.2 | 3278.43 | 98.96 | 80.08 | 89.76 | 38.15 | 0.46 | 0.2
25 | ТЕР15-04-025-11 | Улучшенная окраска масляными составами по сборным конструкциям, подготовленным под окраску: потолков КОЭФ. К ПОЗИЦИИ: Районный к-т 15% ИНДЕКС К ПОЗИЦИИ: ТЕР15-04-025-11 36 Внутренние отделочные работы- малярные и обойные работы, отделочные декоративные покрытия, стекольные, штукатурные работы ОЗП=7,05; ЭМ-ЗПМ=2,6; ЗПМ=7,05; МАТ=4,3 Отделочные работы: НР, (1491,8 руб.): 105%*(0,94*0,9) от ФОТ СП, (785,11 руб.): 55%*0,85 от ФОТ | 100 м2 окрашиваемой поверхности | 0.425 | 8167.77 | 2862.43 | 12.59 | 0.89 | 3471.3 | 1216.53 | 5.35 | 0.38 | 37.4 | 15.9 | 0.06 | 0.03
26 | ТЕР46-02-009-02 | Отбивка штукатурки с поверхностей: стен и потолков кирпичных КОЭФ. К ПОЗИЦИИ: Районный к-т 15% ИНДЕКС К ПОЗИЦИИ: ТЕР46-02-009-02 79 Отбивка штукатурки, разборка облицовки из камня ОЗП=7,05; ЗПМ=7,05 Работы по реконструкции зданий и сооружений (усиление и замена существующих конструкций, разборка и возведение отдельных конструктивных элементов): НР, (1526,57 руб.): 110%*(0,94*0,9) от ФОТ СП, (976,04 руб.): 70%*0,85 от ФОТ | 100 м2 | 1.096 | 1496.73 | 1496.73 |  |  | 1640.41 | 1640.41 |  |  | 22.82 | 25.01
27 | ТЕР15-02-036-01 | Штукатурка по сетке без устройства каркаса: улучшенная стен КОЭФ. К ПОЗИЦИИ: Районный к-т 15% ИНДЕКС К ПОЗИЦИИ: ТЕР15-02-036-01 36 Внутренние отделочные работы- малярные и обойные работы, отделочные декоративные покрытия, стекольные, штукатурные работы ОЗП=7,05; ЭМ-ЗПМ=2,6; ЗПМ=7,05; МАТ=4,3 Отделочные работы: НР, (13703,24 руб.): 105%*(0,94*0,9) от ФОТ СП, (7211,83 руб.): 55%*0,85 от ФОТ | 100 м2 оштукатуриваемой поверхности | 1.096 | 35507.21 | 10061.57 | 182.49 | 126.8 | 38915.9 | 11027.48 | 200.01 | 138.97 | 129.95 | 142.43 | 1.44 | 1.58
28 | ТЕР15-01-019-05 | Гладкая облицовка стен, столбов, пилястр и откосов (без карнизных, плинтусных и угловых плиток) без установки плиток туалетного гарнитура на клее из сухих смесей: по кирпичу и бетону КОЭФ. К ПОЗИЦИИ: Районный к-т 15% ИНДЕКС К ПОЗИЦИИ: ТЕР15-01-019-05 38 Облицовочные работы (наружные и внутренние) ОЗП=7,05; ЭМ-ЗПМ=2,6; ЗПМ=7,05; МАТ=3,98 Отделочные работы: НР, (16821,92 руб.): 105%*(0,94*0,9) от ФОТ СП, (8853,15 руб.): 55%*0,85 от ФОТ | 100 м2 поверхности облицовки | 1.096 | 50546.05 | 12362.72 | 186.03 | 145.29 | 55398.47 | 13549.54 | 203.89 | 159.23 | 159.67 | 175 | 1.65 | 1.81
29 | ТЕРр61-01-11 | Сплошное выравнивание штукатурки внутри здания (однослойная штукатурка) сухой растворной смесью (типа "Ветонит") толщиной до 3 мм для последующей окраски или оклейки обоями: оконных и дверных откосов плоских 3 932,47 = 25 654,56 - 14 110,00 x 1,7 + 4 441,00 x 0,51 КОЭФ. К ПОЗИЦИИ: Районный к-т 15% ИНДЕКС К ПОЗИЦИИ: ТЕРр61-01-11 112 Штукатурные работы сухой растворной смесью (типа «Ветонит») ОЗП=7,05; ЭМ-ЗПМ=3,1; ЗПМ=7,05; МАТ=3,74 Штукатурные работы (ремонтно-строительные): НР, (411,44 руб.): 79%*0,94 от ФОТ СП, (277,03 руб.): 50% от ФОТ | 100 м2 поверхности | 0.0476 | 20965.18 | 11374.58 | 325.61 | 265.03 | 997.94 | 541.43 | 15.5 | 12.62 | 130.63 | 6.22 | 0.46 | 0.02
30 | ТЕР15-04-025-10 | Улучшенная окраска масляными составами по сборным конструкциям, подготовленным под окраску:откосы КОЭФ. К ПОЗИЦИИ: Районный к-т 15% ИНДЕКС К ПОЗИЦИИ: ТЕР15-04-025-10 36 Внутренние отделочные работы- малярные и обойные работы, отделочные декоративные покрытия, стекольные, штукатурные работы ОЗП=7,05; ЭМ-ЗПМ=2,6; ЗПМ=7,05; МАТ=4,3 Отделочные работы: НР, (152,33 руб.): 105%*(0,94*0,9) от ФОТ СП, (80,17 руб.): 55%*0,85 от ФОТ | 100 м2 окрашиваемой поверхности | 0.0476 | 6342.53 | 2609.8 | 10.3 | 0.89 | 301.9 | 124.23 | 0.49 | 0.04 | 34.1 | 1.62 | 0.05
31 | ТЕР11-01-011-01 | Устройство стяжек: цементных толщиной 20 мм КОЭФ. К ПОЗИЦИИ: Районный к-т 15% ИНДЕКС К ПОЗИЦИИ: ТЕР11-01-011-01 21 Полы (подстилающие слои, стяжки) ОЗП=7,05; ЭМ-ЗПМ=4,28; ЗПМ=7,05; МАТ=5,13 Полы: НР, (1381,38 руб.): 123%*(0,94*0,9) от ФОТ СП, (846,29 руб.): 75%*0,85 от ФОТ | 100 м2 стяжки | 0.348 | 10004.47 | 2642.72 | 179.85 | 111.8 | 3481.56 | 919.67 | 62.59 | 38.91 | 39.51 | 13.75 | 1.27 | 0.44
32 | ТЕР11-01-011-02 | Устройство стяжек: цементных на каждые 5 мм изменения толщины стяжки добавлять или исключать к норме 11-01-011-01 КОЭФ. К ПОЗИЦИИ: Районный к-т 15%; увеличение толщины стяжки ПЗ=2; ОЗП=2; ЭМ=2; ЗПМ=2; МАТ=2; ТЗ=2; ТЗМ=2 ИНДЕКС К ПОЗИЦИИ: ТЕР11-01-011-02 21 Полы (подстилающие слои, стяжки) ОЗП=7,05; ЭМ-ЗПМ=4,28; ЗПМ=7,05; МАТ=5,13 Полы: НР, (53,56 руб.): 123%*(0,94*0,9) от ФОТ СП, (32,81 руб.): 75%*0,85 от ФОТ | 100 м2 стяжки | 0.348 | 3648.88 | 66.97 | 62.74 | 36.97 | 1269.81 | 23.3 | 21.83 | 12.87 | 1 | 0.35 | 0.42 | 0.15
33 | ТЕР11-01-027-03 | Устройство покрытий на цементном растворе из плиток: керамических для полов одноцветных с красителем КОЭФ. К ПОЗИЦИИ: Районный к-т 15% ИНДЕКС К ПОЗИЦИИ: ТЕР11-01-027-03 25 Покрытия из керамических плиток ОЗП=7,05; ЭМ-ЗПМ=3,23; ЗПМ=7,05; МАТ=4,04 Полы: НР, (4543,42 руб.): 123%*(0,94*0,9) от ФОТ СП, (2783,48 руб.): 75%*0,85 от ФОТ | 100 м2 покрытия | 0.348 | 39663.6 | 8837.18 | 460.78 | 234.23 | 13802.93 | 3075.34 | 160.35 | 81.51 | 119.78 | 41.68 | 2.94 | 1.02
34 | ТЕРр62-33-02 | Окраска масляными составами ранее окрашенных поверхностей радиаторов и ребристых труб отопления за: 2 раза КОЭФ. К ПОЗИЦИИ: Районный к-т 15% ИНДЕКС К ПОЗИЦИИ: ТЕРр62-33-02 113 Малярные работы ОЗП=7,05; ЭМ-ЗПМ=3,58; ЗПМ=7,05; МАТ=3,64 Малярные работы (ремонтно-строительные): НР, (373,16 руб.): 80%*0,94 от ФОТ СП, (248,11 руб.): 50% от ФОТ | 100 м2 окрашиваемой поверхности | 0.102 | 6972.27 | 4864.91 | 3.15 |  | 711.17 | 496.22 | 0.32 |  | 65.94 | 6.73 | 0.01
Раздел 4. Электромонтажные работы
35 | ТЕР46-03-017-03 | Заделка отверстий, гнезд и борозд: в стенах и перегородках железобетонных площадью до 0,1 м2 КОЭФ. К ПОЗИЦИИ: Районный к-т 15% ИНДЕКС К ПОЗИЦИИ: ТЕР46-03-017-03 78 Реконструкция зданий и сооружений ОЗП=7,05; ЭМ-ЗПМ=3,31; ЗПМ=7,05; МАТ=3,28 Работы по реконструкции зданий и сооружений (усиление и замена существующих конструкций, разборка и возведение отдельных конструктивных элементов): НР, (479,58 руб.): 110%*(0,94*0,9) от ФОТ СП, (306,63 руб.): 70%*0,85 от ФОТ | 1 м3 заделки | 0.1 | 9596.03 | 5153.37 | 126.87 |  | 959.6 | 515.34 | 12.69 |  | 75.58 | 7.56 | 0.43 | 0.04
36 | ТЕРм08-02-403-03 | Провода групповых осветительных сетей. Провод в защитной оболочке или кабель двух-трехжильные: под штукатурку по стенам или в бороздах КОЭФ. К ПОЗИЦИИ: Районный к-т 15% ИНДЕКС К ПОЗИЦИИ: ТЕРм08-02-403-03 142 Электроосвещение и электросиловое оборудование ОЗП=7,05; ЭМ-ЗПМ=3,3; ЗПМ=7,05; МАТ=3,45 Электромонтажные работы на других объектах: НР, (5832,26 руб.): 95%*0,94 от ФОТ СП, (4245,21 руб.): 65% от ФОТ | 100 м | 1.57 | 11769.46 | 2933.78 | 858.11 | 532.82 | 18478.05 | 4606.03 | 1347.23 | 836.54 | 37 | 58.09 | 5.27 | 8.27
37 | СЦМ-101-0136 | Дюбели стальные КОЭФ. К ПОЗИЦИИ: Районный к-т 15% ИНДЕКС К ПОЗИЦИИ: ТЕРм08-02-403-03 142 Электроосвещение и электросиловое оборудование ОЗП=7,05; ЭМ-ЗПМ=3,3; ЗПМ=7,05; МАТ=3,45 Материалы | т | 0.0028 | 188414.16 |  |  |  | 527.56
38 | СЦМ-512-0001 | Коробка универсальная марки УК-Р-0,5-30 КОЭФ. К ПОЗИЦИИ: Районный к-т 15% ИНДЕКС К ПОЗИЦИИ: ТЕРм08-02-403-03 142 Электроосвещение и электросиловое оборудование ОЗП=7,05; ЭМ-ЗПМ=3,3; ЗПМ=7,05; МАТ=3,45 Материалы | шт | 3 | 25.43 |  |  |  | 76.28
39 | Калькуляция цены | Кабель ВВГ сеч. 3х1,5 (13,56*1,02*1,005*1,03) КОЭФ. К ПОЗИЦИИ: Районный к-т 15% Машины | м | 65 | 14.32 |  |  |  | 930.8
40 | Калькуляция цены | Кабель ВВГ сеч. 3х2,5 (20,34*1,02*1,005*1,03) КОЭФ. К ПОЗИЦИИ: Районный к-т 15% Машины | м | 92 | 21.48 |  |  |  | 1976.16
41 | ТЕРм08-03-594-02 | Светильники с люминесцентными лампами отдельно устанавливаемый на штырях с количеством ламп в светильнике: 2 КОЭФ. К ПОЗИЦИИ: Районный к-т 15% ИНДЕКС К ПОЗИЦИИ: ТЕРм08-03-594-02 142 Электроосвещение и электросиловое оборудование ОЗП=7,05; ЭМ-ЗПМ=3,3; ЗПМ=7,05; МАТ=3,45 Электромонтажные работы на других объектах: НР, (1380,2 руб.): 95%*0,94 от ФОТ СП, (1004,63 руб.): 65% от ФОТ | 100 шт. | 0.09 | 29596.87 | 9686.84 | 9045.16 | 4624.11 | 2663.72 | 871.82 | 814.06 | 416.17 | 116 | 10.44 | 47.6 | 4.28
42 | Калькуляция цены | Светильник НПО 2х60 (296*1,02*1,005*1,03) КОЭФ. К ПОЗИЦИИ: Районный к-т 15% Электромонтажные работы на других объектах | шт | 9 | 312.53 |  |  |  | 2812.77
43 | ТЕРм08-03-591-02 | Выключатель: одноклавишный утопленного типа при скрытой проводке КОЭФ. К ПОЗИЦИИ: Районный к-т 15% ИНДЕКС К ПОЗИЦИИ: ТЕРм08-03-591-02 142 Электроосвещение и электросиловое оборудование ОЗП=7,05; ЭМ-ЗПМ=3,3; ЗПМ=7,05; МАТ=3,45 Электромонтажные работы на других объектах: НР, (86,59 руб.): 95%*0,94 от ФОТ СП, (63,03 руб.): 65% от ФОТ | 100 шт. | 0.03 | 2836.02 | 2688.93 | 32.62 | 4.7 | 85.08 | 80.67 | 0.98 | 0.14 | 32.2 | 0.97 | 0.08
44 | Калькуляция цены | Выключатель одноклавишный (25,43*1,02*1,005*1,03) КОЭФ. К ПОЗИЦИИ: Районный к-т 15% Электромонтажные работы на других объектах | шт | 3 | 26.84 |  |  |  | 80.52
45 | ТЕРм08-03-591-09 | Розетка штепсельная: утопленного типа при скрытой проводке КОЭФ. К ПОЗИЦИИ: Районный к-т 15% ИНДЕКС К ПОЗИЦИИ: ТЕРм08-03-591-02 142 Электроосвещение и электросиловое оборудование ОЗП=7,05; ЭМ-ЗПМ=3,3; ЗПМ=7,05; МАТ=3,45 Электромонтажные работы на других объектах: НР, (546,31 руб.): 95%*0,94 от ФОТ СП, (397,65 руб.): 65% от ФОТ | 100 шт. | 0.16 | 3881.72 | 3181.63 | 32.62 | 4.7 | 621.07 | 509.06 | 5.22 | 0.75 | 38.1 | 6.1 | 0.08 | 0.01
46 | Калькуляция цены | Розетка двойная (21,36*1,02*1,005*1,03) КОЭФ. К ПОЗИЦИИ: Районный к-т 15% Электромонтажные работы на других объектах | шт | 16 | 22.55 |  |  |  | 360.8
Раздел 5. Сантехнические работы
47 | ТЕР17-01-001-14 | Установка умывальников одиночных0: с подводкой холодной и горячей воды КОЭФ. К ПОЗИЦИИ: Районный к-т 15% ИНДЕКС К ПОЗИЦИИ: ТЕР17-01-001-14 46 Водопровод и канализация, водостоки ОЗП=7,05; ЭМ-ЗПМ=3,8; ЗПМ=7,05; МАТ=3,87 Сантехнические работы - внутренние (трубопроводы, водопровод, канализация, отопление, газоснабжение, вентиляция и кондиционирование воздуха): НР, (528,32 руб.): 128%*(0,94*0,9) от ФОТ СП, (344,2 руб.): 83%*0,85 от ФОТ | 10 комплектов | 0.2 | 9598.74 | 1755.27 | 91.12 | 11.43 | 1919.75 | 351.05 | 18.22 | 2.29 | 21.65 | 4.33 | 0.35 | 0.07
48 | СЦМ-300-0554 | Пьедесталы для умывальников полуфарфоровые и фарфоровые размером 640х215х200, 670-630х240-180, 200-175 мм КОЭФ. К ПОЗИЦИИ: Районный к-т 15% ИНДЕКС К ПОЗИЦИИ: ТЕР17-01-001-14 46 Водопровод и канализация, водостоки ОЗП=7,05; ЭМ-ЗПМ=3,8; ЗПМ=7,05; МАТ=3,87 Материалы | шт | 2 | 656.74 |  |  |  | 1313.48
49 | ТЕР17-01-005-01 | Установка моек: на одно отделение КОЭФ. К ПОЗИЦИИ: Районный к-т 15% ИНДЕКС К ПОЗИЦИИ: ТЕР17-01-005-01 46 Водопровод и канализация, водостоки ОЗП=7,05; ЭМ-ЗПМ=3,8; ЗПМ=7,05; МАТ=3,87 Сантехнические работы - внутренние (трубопроводы, водопровод, канализация, отопление, газоснабжение, вентиляция и кондиционирование воздуха): НР, (211,7 руб.): 128%*(0,94*0,9) от ФОТ СП, (137,93 руб.): 83%*0,85 от ФОТ | 10 комплектов | 0.1 | 18297.94 | 1404.22 | 64.33 | 11.43 | 1829.79 | 140.42 | 6.43 | 1.14 | 17.32 | 1.73 | 0.27 | 0.03
50 | ТЕР10-01-059-01 | Установка столов, шкафов под мойки, холодильных шкафов и др. КОЭФ. К ПОЗИЦИИ: Районный к-т 15% ИНДЕКС К ПОЗИЦИИ: ТЕР10-01-059-01 18 Деревянные конструкции ОЗП=7,05; ЭМ-ЗПМ=3,63; ЗПМ=7,05; МАТ=3,57 Деревянные конструкции: НР, (144,41 руб.): 118%*(0,94*0,9) от ФОТ СП, (77,47 руб.): 63%*0,85 от ФОТ | 100 шт. изделий | 0.02 | 15843.96 | 5075.3 | 1001.03 | 152.34 | 316.88 | 101.51 | 20.02 | 3.05 | 75.15 | 1.5 | 4.2 | 0.08
51 | СЦМ-203-0534 | Подстолье под мойку, облицованное пластиком с печатным рисунком, марка КМ-5 КОЭФ. К ПОЗИЦИИ: Районный к-т 15% ИНДЕКС К ПОЗИЦИИ: ТЕР10-01-059-01 18 Деревянные конструкции ОЗП=7,05; ЭМ-ЗПМ=3,63; ЗПМ=7,05; МАТ=3,57 Машины | шт | 2 | 1973.5 |  |  |  | 3946.99
52 | ТЕР17-01-002-03 | Установка смесителей КОЭФ. К ПОЗИЦИИ: Районный к-т 15% ИНДЕКС К ПОЗИЦИИ: ТЕР17-01-002-03 46 Водопровод и канализация, водостоки ОЗП=7,05; ЭМ-ЗПМ=3,8; ЗПМ=7,05; МАТ=3,87 Сантехнические работы - внутренние (трубопроводы, водопровод, канализация, отопление, газоснабжение, вентиляция и кондиционирование воздуха): НР, (254,43 руб.): 128%*(0,94*0,9) от ФОТ СП, (165,76 руб.): 83%*0,85 от ФОТ | 10 шт | 0.3 | 6160.4 | 567.52 | 0.68 |  | 1848.12 | 170.26 | 0.21 |  | 7 | 2.1
53 | ТЕРр65-06-10 | Смена санитарных приборов: гибких подводок КОЭФ. К ПОЗИЦИИ: Районный к-т 15% ИНДЕКС К ПОЗИЦИИ: ТЕРр65-06-10 119 Внутренние санитарно-технические работы ОЗП=7,05; ЭМ-ЗПМ=3,38; ЗПМ=7,05; МАТ=3,2 Внутренние санитарно-технические работы: смена труб, санитарно-технических приборов и другие работы (ремонтно-строительные): НР, (233,23 руб.): 103%*0,94 от ФОТ СП, (144,53 руб.): 60% от ФОТ | 100 приборов | 0.06 | 13855.29 | 4010.46 | 20.84 | 4.38 | 831.32 | 240.63 | 1.25 | 0.26 | 52.4 | 3.14 | 0.1 | 0.01
Раздел 6. Прочие работы
54 | 311-01-146-01 | Мусор строительный с погрузкой вручную погрузка КОЭФ. К ПОЗИЦИИ: Районный к-т 15% ИНДЕКС К ПОЗИЦИИ: 311-01-146-01 4 Погрузо-разгрузочные работы ОЗП=7,05; ЭМ-ЗПМ=4,18; ЗПМ=7,05 Погрузо-разгрузочные работы при автомобильных перевозках: НР, (131,38 руб.): 100%*0,94 от ФОТ СП, (83,86 руб.): 60% от ФОТ | тонна | 4 | 156.58 | 34.94 | 121.64 |  | 626.33 | 139.77 | 486.56 |  | 0.5777 | 2.31
55 | 310-3015-1 | Перевозка грузов автомобилями-самосвалами грузоподъемностью 10 т, работающих вне карьера, расстояние перевозки 15 км; нормативное время пробега 1,264 час; класс груза 1 КОЭФ. К ПОЗИЦИИ: Районный к-т 15% ИНДЕКС К ПОЗИЦИИ: 310-3015-1 3 Перевозки автомобилями-самосвалами ЭМ-ЗПМ=4,2 Перевозка грузов автомобильным транспортом: НР 0% от ФОТ СП 0% от ФОТ | 1 т | 4 | 61.99 |  | 61.99 |  | 247.97 |  | 247.97
Итого прямые затраты по смете в текущих ценах | [8 empty] | 338888.98 | 63625.64 | 8416.11 | 2630.19 |  | 849.4 |  | 28.84
Итого прямые затраты по смете с учетом коэффициентов к итогам | [8 empty] | 356145.57 | 79856.83 | 9441.51 | 3113.23 |  | 968.96 |  | 32.68
В том числе, справочно:
При ремонте и реконструкции зданий и сооружений работы, аналогичные технологическим процессам в новом строительстве ОЗП=1,15; ЭМ=1,25; ЗПМ=1,25 (Поз. 16, 18, 21, 50, 25, 27-28, 30-33, 47, 49, 52) | [8 empty] | 6223.98 | 5928.02 | 295.94 | 116.16
1. Производство ремонтных работ в существующих зданиях и сооружениях, освобожденных от оборудования и других предметов, мешающих нормальному производству работ. ОЗП=1,2; ЭМ=1,2; ЗПМ=1,2; ТЗ=1,2; ТЗМ=1,2 (Поз. 16, 18, 21, 50, 25, 27-28, 30-33, 47, 49, 52, 36, 41, 43, 45) | [8 empty] | 11032.61 | 10303.15 | 729.44 | 366.88 |  | 119.556 |  | 3.852
Накладные расходы | [8 empty] | 74311.54
Сметная прибыль | [8 empty] | 43995.39
Итоги по смете:
Итого Строительные работы | [8 empty] | 433701.16 |  |  |  |  | 875.52 |  | 17.6
Итого Монтажные работы | [8 empty] | 40751.34 |  |  |  |  | 93.44 |  | 15.08
Итого | [8 empty] | 474452.5 |  |  |  |  | 968.96 |  | 32.68
В том числе:
Материалы | [8 empty] | 266847.23
Машины и механизмы | [8 empty] | 9441.51
ФОТ | [8 empty] | 82970.06
Накладные расходы | [8 empty] | 74311.54
Сметная прибыль | [8 empty] | 43995.39
Непредвиденные затраты 2% | [8 empty] | 9489.05
Итого с непредвиденными | [8 empty] | 483941.55
НДС 18% | [8 empty] | 87109.48
ВСЕГО по смете | [8 empty] | 571051.03 |  |  |  |  | 968.96 |  | 32.68
Составил: Яковлева Т.С.
Проверил