## Локальная смета
СОГЛАСОВАНО: | [8 empty] | УТВЕРЖДАЮ:
_____________________________ | [8 empty] | _______________________________
" _____ " ________________ 200_ г. | [8 empty] | "______ " _______________200_ г.
МОУ "Гимназия №1"
(наименование стройки)
ЛОКАЛЬНЫЙ СМЕТНЫЙ РАСЧЕТ №
(локальная смета)
| на | ремонт полов и комнаты технического персонала в подвале
(наименование работ и затрат, наименование объекта)
Основание: ведомость объёмов работ
|  | Сметная стоимость строительных работ _______________________________________________________________________________________________ |  | ___________________________347971,38 |  | руб.
|  | Средства на оплату труда _______________________________________________________________________________________________ |  | ___________________________53590 |  | руб.
|  | Сметная трудоемкость _______________________________________________________________________________________________ |  | _______________________________________________________________________________________________729,02 |  | чел.час
Составлен(а) в текущих (прогнозных) ценах по состоянию на __4кв._2008 г.
№ пп | Обоснование | Наименование | Ед. изм. | Кол. | Стоимость единицы, руб. |  |  |  | Общая стоимость, руб.
[5 empty] | Всего | В том числе |  |  | Всего | В том числе
[6 empty] | Осн.З/п | Эк.Маш. | З/пМех |  | Осн.З/п | Эк.Маш. | З/пМех
1 | 2 | 3 | 4 | 5 | 6 | 7 | 8 | 9 | 10 | 11 | 12 | 13
Раздел 1. Ремонт полов в подвале
1 | ТЕРр57-01-02 | Разборка оснований покрытия полов: лаг из досок и брусков КОЭФ. К ПОЗИЦИИ: Районный к-т 15% ИНДЕКС К ПОЗИЦИИ: ТЕРр57-01-02 94 Разборка оснований покрытия полов ОЗП=7,05; ЗПМ=7,05 НР, (183 руб.): 80%*0.94 от ФОТ СП, (166 руб.): 68% от ФОТ | 100 м2 основания | 0.485 | 503.07 | 503.07 |  |  | 244 | 244
2 | ТЕРр57-01-03 | Разборка оснований покрытия полов: простильных полов КОЭФ. К ПОЗИЦИИ: Районный к-т 15% ИНДЕКС К ПОЗИЦИИ: ТЕРр57-01-03 94 Разборка оснований покрытия полов ОЗП=7,05; ЗПМ=7,05 НР, (417 руб.): 80%*0.94 от ФОТ СП, (377 руб.): 68% от ФОТ | 100 м2 основания | 0.485 | 1143.89 | 1143.89 |  |  | 555 | 555
3 | ТЕРр57-02-01 | Разборка покрытий полов: из линолеума и релина КОЭФ. К ПОЗИЦИИ: Районный к-т 15% ИНДЕКС К ПОЗИЦИИ: ТЕРр57-02-01 95 Разборка покрытий полов ОЗП=7,05; ЭМ-ЗПМ=2,9; ЗПМ=7,05 НР, (277 руб.): 80%*0.94 от ФОТ СП, (251 руб.): 68% от ФОТ | 100 м2 покрытий | 0.485 | 762.02 | 747.11 | 14.91 | 11.43 | 370 | 363 | 7 | 6
4 | ТЕР11-01-011-01 | Устройство стяжек: цементных толщиной 20 мм КОЭФ. К ПОЗИЦИИ: Районный к-т 15% ИНДЕКС К ПОЗИЦИИ: ТЕР11-01-011-01 21 Полы (подстилающие слои, стяжки) ОЗП=7,05; ЭМ-ЗПМ=4,28; ЗПМ=7,05; МАТ=5,13 НР, (1605 руб.): 123%*0.9 * 0.94 от ФОТ СП, (983 руб.): 75%*0.85 от ФОТ | 100 м2 стяжки | 0.485 | 10004.47 | 2642.72 | 179.85 | 111.8 | 4852 | 1282 | 87 | 54
5 | ТЕР11-01-011-02 | Устройство стяжек: цементных на каждые 5 мм изменения толщины стяжки добавлять или исключать к норме 11-01-011-01 КОЭФ. К ПОЗИЦИИ: Районный к-т 15%; Новый коэффициент ПЗ=6; ОЗП=6; ЭМ=6; ЗПМ=6; МАТ=6; ТЗ=6; ТЗМ=6 ИНДЕКС К ПОЗИЦИИ: ТЕР11-01-011-02 21 Полы (подстилающие слои, стяжки) ОЗП=7,05; ЭМ-ЗПМ=4,28; ЗПМ=7,05; МАТ=5,13 НР, (187 руб.): 123%*0.9 * 0.94 от ФОТ СП, (115 руб.): 75%*0.85 от ФОТ | 100 м2 стяжки | 0.485 | 10946.65 | 200.9 | 188.21 | 110.91 | 5309 | 97 | 91 | 54
6 | ТЕР06-01-015-10 | Установка закладных деталей весом: Армирование подстилающих слоев и набетонок КОЭФ. К ПОЗИЦИИ: Районный к-т 15% ИНДЕКС К ПОЗИЦИИ: ТЕР06-01-015-10 11 Прочие работы ОЗП=7,05; ЭМ-ЗПМ=4,2; ЗПМ=7,05; МАТ=3,73 НР, (187 руб.): 105%*0.9 * 0.94 от ФОТ СП, (117 руб.): 65%*0.85 от ФОТ | 1 т | 0.189 | 1998.75 | 944.85 | 173.95 | 18.89 | 378 | 179 | 33 | 4
7 | ТЕР11-01-027-05 | Устройство покрытий на растворе их сухой смеси с приготовлением раствора в построечных условиях из плиток: рельефных неглазурованных керамических для полов многоцветных 2 186,71 = 10 854,67 - 84,98 x 102 КОЭФ. К ПОЗИЦИИ: Районный к-т 15% ИНДЕКС К ПОЗИЦИИ: ТЕР11-01-027-05 25 Покрытия из керамических плиток ОЗП=7,05; ЭМ-ЗПМ=3,23; ЗПМ=7,05; МАТ=4,04 НР, (5397 руб.): 123%*0.9 * 0.94 от ФОТ СП, (3307 руб.): 75%*0.85 от ФОТ | 100 м2 покрытия | 0.485 | 13421.31 | 8837.18 | 659.76 | 423.78 | 6509 | 4286 | 320 | 206
8 | ТЕРр69-09-01 | Очистка помещений от строительного мусора КОЭФ. К ПОЗИЦИИ: Районный к-т 15% ИНДЕКС К ПОЗИЦИИ: ТЕРр69-09-01 136 Прочие ремонтно-строительные работы ОЗП=7,05; ЭМ-ЗПМ=2,88; ЗПМ=7,05; МАТ=3,48 НР, (2213 руб.): 78%*0.94 от ФОТ СП, (1509 руб.): 50% от ФОТ | 100 т мусора | 0.231 | 13066.78 | 13066.78 |  |  | 3018 | 3018
9 | 311-01-146-01 | Мусор строительный с погрузкой вручную погрузка КОЭФ. К ПОЗИЦИИ: Районный к-т 15% ИНДЕКС К ПОЗИЦИИ: 311-01-146-01 4 Погрузо-разгрузочные работы ОЗП=7,05; ЭМ-ЗПМ=4,18; ЗПМ=7,05 НР, (759 руб.): 100%*0.94 от ФОТ СП, (484 руб.): 60% от ФОТ | тонна | 23.1 | 156.58 | 34.94 | 121.64 |  | 3617 | 807 | 2810
10 | 310-3015-1 | Перевозка грузов автомобилями-самосвалами грузоподъемностью 10 т, работающих вне карьера, расстояние перевозки 15 км; нормативное время пробега 1,264 час; класс груза 1 КОЭФ. К ПОЗИЦИИ: Районный к-т 15% ИНДЕКС К ПОЗИЦИИ: 310-3015-1 3 Перевозки автомобилями-самосвалами ЭМ-ЗПМ=4,2 НР 0%*0.94 от ФОТ СП 0% от ФОТ | 1 т | 23.1 | 61.99 |  | 61.99 |  | 1432 |  | 1432
11 | ТЕРр51-03-01 | Изменение уровня пола в здании: подсыпкой грунта КОЭФ. К ПОЗИЦИИ: Районный к-т 15% ИНДЕКС К ПОЗИЦИИ: ТЕРр51-03-01 83 Земляные работы ОЗП=7,05; ЭМ-ЗПМ=3; ЗПМ=7,05; МАТ=2,95 НР, (3682 руб.): 75%*0.94 от ФОТ СП, (2350 руб.): 45% от ФОТ | 100 м3 грунта | 0.168 | 32028.14 | 31089.51 | 5.28 |  | 5381 | 5223 | 1
12 | ТЕР11-01-002-03 | Устройство подстилающих слоев: гравийных КОЭФ. К ПОЗИЦИИ: Районный к-т 15% ИНДЕКС К ПОЗИЦИИ: ТЕР11-01-002-03 21 Полы (подстилающие слои, стяжки) ОЗП=7,05; ЭМ-ЗПМ=4,28; ЗПМ=7,05; МАТ=5,13 НР, (4375 руб.): 123%*0.9 * 0.94 от ФОТ СП, (2680 руб.): 75%*0.85 от ФОТ | 1 м3 подстилающего слоя | 16.8 | 2121.49 | 164.99 | 242.41 | 48.4 | 35641 | 2772 | 4073 | 813
13 | ТЕР11-01-002-09 | Устройство подстилающих слоев: бетонных КОЭФ. К ПОЗИЦИИ: Районный к-т 15% ИНДЕКС К ПОЗИЦИИ: ТЕР11-01-002-09 21 Полы (подстилающие слои, стяжки) ОЗП=7,05; ЭМ-ЗПМ=4,28; ЗПМ=7,05; МАТ=5,13 НР, (2984 руб.): 123%*0.9 * 0.94 от ФОТ СП, (1828 руб.): 75%*0.85 от ФОТ | 1 м3 подстилающего слоя | 20.16 | 2404.43 | 123.72 | 0.94 |  | 48473 | 2494 | 19
14 | ТЕР11-01-011-01 | Устройство стяжек: цементных толщиной 20 мм КОЭФ. К ПОЗИЦИИ: Районный к-т 15% ИНДЕКС К ПОЗИЦИИ: ТЕР11-01-011-01 21 Полы (подстилающие слои, стяжки) ОЗП=7,05; ЭМ-ЗПМ=4,28; ЗПМ=7,05; МАТ=5,13 НР, (11115 руб.): 123%*0.9 * 0.94 от ФОТ СП, (6810 руб.): 75%*0.85 от ФОТ | 100 м2 стяжки | 3.36 | 10004.47 | 2642.72 | 179.85 | 111.8 | 33615 | 8880 | 604 | 376
15 | ТЕР11-01-015-08 | Железнение цементных покрытий КОЭФ. К ПОЗИЦИИ: Районный к-т 15% ИНДЕКС К ПОЗИЦИИ: ТЕР11-01-015-08 24 Покрытия бетонные, цементные и метеллоцементные ОЗП=7,05; ЭМ-ЗПМ=4,32; ЗПМ=7,05; МАТ=5,13 НР, (3522 руб.): 123%*0.9 * 0.94 от ФОТ СП, (2158 руб.): 75%*0.85 от ФОТ | 100 м2 покрытия | 3.36 | 1077.51 | 865.96 | 27.85 | 8.84 | 3620 | 2910 | 94 | 30
Раздел 2. Комната технического персонала
16 | ТЕРр57-02-01 | Разборка покрытий полов: из линолеума и релина КОЭФ. К ПОЗИЦИИ: Районный к-т 15% ИНДЕКС К ПОЗИЦИИ: ТЕРр57-02-01 95 Разборка покрытий полов ОЗП=7,05; ЭМ-ЗПМ=2,9; ЗПМ=7,05 НР, (89 руб.): 80%*0.94 от ФОТ СП, (80 руб.): 68% от ФОТ | 100 м2 покрытий | 0.155 | 762.02 | 747.11 | 14.91 | 11.43 | 118 | 116 | 2 | 2
17 | ТЕР11-01-035-03 | Устройство покрытий: из плит древесноволокнистых 1 151,57 = 3 336,82 - 21 424,00 x 0,102 КОЭФ. К ПОЗИЦИИ: Районный к-т 15% ИНДЕКС К ПОЗИЦИИ: ТЕР11-01-035-03 22 Покрытия паркетные, из досок и брусков ОЗП=7,05; ЭМ-ЗПМ=3,38; ЗПМ=7,05; МАТ=3,5 НР, (749 руб.): 123%*0.9 * 0.94 от ФОТ СП, (459 руб.): 75%*0.85 от ФОТ | 100 м2 покрытия | 0.155 | 6316.96 | 4021.16 | 249.08 | 16.7 | 979 | 623 | 39 | 3
18 | Прайс-лист | Фанера 6 мм КОЭФ. К ПОЗИЦИИ: Районный к-т 15% | м2 | 15.81 | 116 |  |  |  | 1834
19 | ТЕР11-01-036-03 | Устройство покрытий из линолеума насухо: из готовых ковров на комнату КОЭФ. К ПОЗИЦИИ: Районный к-т 15% ИНДЕКС К ПОЗИЦИИ: ТЕР11-01-036-03 26 Покрытие из линолеума ОЗП=7,05; ЭМ-ЗПМ=4,06; ЗПМ=7,05; МАТ=3,3 НР, (230 руб.): 123%*0.9 * 0.94 от ФОТ СП, (141 руб.): 75%*0.85 от ФОТ | 100 м2 покрытия | 0.155 | 28885.94 | 1204.86 | 214.52 | 29.92 | 4477 | 187 | 33 | 5
20 | ТЕР15-02-036-01 | Штукатурка по сетке без устройства каркаса: улучшенная стен КОЭФ. К ПОЗИЦИИ: Районный к-т 15% ИНДЕКС К ПОЗИЦИИ: ТЕР15-02-036-01 36 Внутренние отделочные работы- малярные и обойные работы, отделочные декоративные покрытия, стекольные, штукатурные работы ОЗП=7,05; ЭМ-ЗПМ=2,6; ЗПМ=7,05; МАТ=4,3 НР, (6461 руб.): 105%*0.9 * 0.94 от ФОТ СП, (3400 руб.): 55%*0.85 от ФОТ | 100 м2 оштукатуриваемой поверхности | 0.62 | 35507.21 | 10061.57 | 182.49 | 126.8 | 22014 | 6238 | 113 | 79
21 | ТЕР15-02-019-03 | Сплошное выравнивание поверхностей (однослойная штукатурка) из сухих растворных смесей толщиной до 2 мм: стен 1 039,49 = 3 057,09 - 2 600,00 x 0,97 + 2 600,00 x 0,194 КОЭФ. К ПОЗИЦИИ: Районный к-т 15% ИНДЕКС К ПОЗИЦИИ: ТЕР15-02-019-03 36 Внутренние отделочные работы- малярные и обойные работы, отделочные декоративные покрытия, стекольные, штукатурные работы ОЗП=7,05; ЭМ-ЗПМ=2,6; ЗПМ=7,05; МАТ=4,3 НР, (2659 руб.): 105%*0.9 * 0.94 от ФОТ СП, (1399 руб.): 55%*0.85 от ФОТ | 100 м2 оштукатуриваемой поверхности | 0.62 | 6409.82 | 4017.67 | 201.56 | 164.66 | 3974 | 2491 | 125 | 102
22 | ТЕР15-04-005-05 | Окраска поливинилацетатными водоэмульсионными составами улучшенная: по сборным конструкциям, подготовленным под окраску стен КОЭФ. К ПОЗИЦИИ: Районный к-т 15% ИНДЕКС К ПОЗИЦИИ: ТЕР15-04-005-05 36 Внутренние отделочные работы- малярные и обойные работы, отделочные декоративные покрытия, стекольные, штукатурные работы ОЗП=7,05; ЭМ-ЗПМ=2,6; ЗПМ=7,05; МАТ=4,3 НР, (1219 руб.): 105%*0.9 * 0.94 от ФОТ СП, (641 руб.): 55%*0.85 от ФОТ | 100 м2 окрашиваемой поверхности | 0.62 | 5192.86 | 1922.13 | 24.06 | 0.89 | 3220 | 1192 | 15 | 1
23 | ТЕРр63-05-01 | Снятие обоев: простых и улучшенных КОЭФ. К ПОЗИЦИИ: Районный к-т 15% ИНДЕКС К ПОЗИЦИИ: ТЕРр63-05-01 117 Снятие обоев ОЗП=7,05; ЗПМ=7,05 НР, (217 руб.): 77%*0.94 от ФОТ СП, (150 руб.): 50% от ФОТ | 100 м2 очищаемой поверхности | 0.44 | 682.16 | 682.16 |  |  | 300 | 300
24 | ТЕРр62-41-01 применительно | Очистка вручную поверхности фасадов от перхлорвиниловых и масляных красок с: земли и лесов КОЭФ. К ПОЗИЦИИ: Районный к-т 15% ИНДЕКС К ПОЗИЦИИ: ТЕРр62-41-01 113 Малярные работы ОЗП=7,05; ЭМ-ЗПМ=3,58; ЗПМ=7,05; МАТ=3,64 НР, (159 руб.): 80%*0.94 от ФОТ СП, (106 руб.): 50% от ФОТ | 100 м2 расчищенной поверхности | 0.155 | 1364.25 | 1364.25 |  |  | 211 | 211
25 | ТЕР15-02-019-04 | Сплошное выравнивание поверхностей (однослойная штукатурка) из сухих растворных смесей толщиной до 3 мм: потолков 1 568,97 = 3 627,39 - 2 600,00 x 1,131 + 2 600,00 x 0,3393 КОЭФ. К ПОЗИЦИИ: Районный к-т 15% ИНДЕКС К ПОЗИЦИИ: ТЕР15-02-019-04 36 Внутренние отделочные работы- малярные и обойные работы, отделочные декоративные покрытия, стекольные, штукатурные работы ОЗП=7,05; ЭМ-ЗПМ=2,6; ЗПМ=7,05; МАТ=4,3 НР, (856 руб.): 105%*0.9 * 0.94 от ФОТ СП, (451 руб.): 55%*0.85 от ФОТ | 100 м2 оштукатуриваемой поверхности | 0.155 | 9246.84 | 5192.61 | 235.4 | 191.9 | 1433 | 805 | 36 | 30
26 | ТЕР15-04-005-06 | Окраска поливинилацетатными водоэмульсионными составами улучшенная: по сборным конструкциям, подготовленным под окраску потолков КОЭФ. К ПОЗИЦИИ: Районный к-т 15% ИНДЕКС К ПОЗИЦИИ: ТЕР15-04-005-06 36 Внутренние отделочные работы- малярные и обойные работы, отделочные декоративные покрытия, стекольные, штукатурные работы ОЗП=7,05; ЭМ-ЗПМ=2,6; ЗПМ=7,05; МАТ=4,3 НР, (342 руб.): 105%*0.9 * 0.94 от ФОТ СП, (180 руб.): 55%*0.85 от ФОТ | 100 м2 окрашиваемой поверхности | 0.155 | 6813.23 | 2163.41 | 24.06 | 0.89 | 1056 | 335 | 4
27 | ТЕР46-04-012-03 | Разборка деревянных заполнений проемов: дверных и воротных КОЭФ. К ПОЗИЦИИ: Районный к-т 15% ИНДЕКС К ПОЗИЦИИ: ТЕР46-04-012-03 81 Разборка деревянных перегородок,деревянных элементов перекрытий, деревянных полов, деревянных заполнений проемов ОЗП=7,05; ЭМ-ЗПМ=3,5; ЗПМ=7,05 НР, (137 руб.): 110%*0.9 * 0.94 от ФОТ СП, (87 руб.): 70%*0.85 от ФОТ | 100 м2 | 0.0189 | 8016.54 | 7084.98 | 931.56 | 681.52 | 152 | 134 | 18 | 13
28 | ТЕР10-01-039-01 | Установка блоков в наружных и внутренних дверных проемах: в каменных стенах площадью проема до 3 м2 КОЭФ. К ПОЗИЦИИ: Районный к-т 15% ИНДЕКС К ПОЗИЦИИ: ТЕР10-01-039-01 18 Деревянные конструкции ОЗП=7,05; ЭМ-ЗПМ=3,63; ЗПМ=7,05; МАТ=3,57 НР, (414 руб.): 118%*0.9 * 0.94 от ФОТ СП, (222 руб.): 63%*0.85 от ФОТ | 100 м2 проемов | 0.0378 | 24422.93 | 8074.02 | 5888.2 | 1341.63 | 923 | 305 | 223 | 51
29 | СЦМ-203-0239 | Блоки дверные внутренние с древесноволокнистыми плитами однопольные с полотнами глухими ДВГ 19-9, пл.1.63 м2 КОЭФ. К ПОЗИЦИИ: Районный к-т 15% ИНДЕКС К ПОЗИЦИИ: ТЕР10-01-039-01 18 Деревянные конструкции ОЗП=7,05; ЭМ-ЗПМ=3,63; ЗПМ=7,05; МАТ=3,57 | м2 | 3.78 | 1858.29 |  |  |  | 7024
30 | СЦМ-101-0889 | Скобяные изделия для блоков входных дверей в помещение однопольных КОЭФ. К ПОЗИЦИИ: Районный к-т 15% ИНДЕКС К ПОЗИЦИИ: ТЕР10-01-039-01 18 Деревянные конструкции ОЗП=7,05; ЭМ-ЗПМ=3,63; ЗПМ=7,05; МАТ=3,57 | компл | 2 | 379.88 |  |  |  | 760
Итого прямые затраты по смете в текущих ценах | [8 empty] | 201489 | 46047 | 10179 | 1829
Итого прямые затраты по смете с учетом коэффициентов к итогам | [8 empty] | 208228 | 51309 | 11656 | 2281
В том числе, справочно:
При ремонте и реконструкции зданий и сооружений работы, аналогичные технологическим процессам в новом строительстве ОЗП=1,15; ЭМ=1,25; ЗПМ=1,25; ТЗ=1,15; ТЗМ=1,25 (Поз. 4-5, 7, 12-13, 15-16, 18, 20-21, 6, 22-24, 28-29, 32-33, 31) | [8 empty] | 6739 | 5261 | 1477 | 452
Накладные расходы | [8 empty] | 50433
В том числе, справочно:
75%*0.94 ФОТ (от 5223) (Поз. 11) | [8 empty] | 3682
77%*0.94 ФОТ (от 300) (Поз. 25) | [8 empty] | 217
78%*0.94 ФОТ (от 3018) (Поз. 8) | [8 empty] | 2213
80%*0.94 ФОТ (от 1497) (Поз. 1-3, 17, 27) | [8 empty] | 1126
100%*0.94 ФОТ (от 807) (Поз. 9) | [8 empty] | 759
105%*0.9 * 0.94 ФОТ (от 13196) (Поз. 6, 22-24, 28-29, 32-33) | [8 empty] | 11722
110%*0.9 * 0.94 ФОТ (от 147) (Поз. 30) | [8 empty] | 137
118%*0.9 * 0.94 ФОТ (от 415) (Поз. 31) | [8 empty] | 414
123%*0.9 * 0.94 ФОТ (от 28987) (Поз. 4-5, 7, 12-13, 15-16, 18, 20-21) | [8 empty] | 30163
Сметная прибыль | [8 empty] | 30448
В том числе, справочно:
45% ФОТ (от 5223) (Поз. 11) | [8 empty] | 2350
50% ФОТ (от 3529) (Поз. 8, 25, 27) | [8 empty] | 1765
55%*0.85 ФОТ (от 12985) (Поз. 22-24, 28-29, 32-33) | [8 empty] | 6070
60% ФОТ (от 807) (Поз. 9) | [8 empty] | 484
63%*0.85 ФОТ (от 415) (Поз. 31) | [8 empty] | 222
65%*0.85 ФОТ (от 211) (Поз. 6) | [8 empty] | 117
68% ФОТ (от 1286) (Поз. 1-3, 17) | [8 empty] | 874
70%*0.85 ФОТ (от 147) (Поз. 30) | [8 empty] | 87
75%*0.85 ФОТ (от 28987) (Поз. 4-5, 7, 12-13, 15-16, 18, 20-21) | [8 empty] | 18479
Итоги по смете:
Полы (ремонтно-строительные) | [8 empty] | 3128
Полы | [8 empty] | 198821
Бетонные и железобетонные монолитные конструкции в промышленном строительстве | [8 empty] | 717
Прочие ремонтно-строительные работы | [8 empty] | 6740
Погрузо-разгрузочные работы при автоперевозках | [8 empty] | 4860
Перевозка грузов автотранспортом | [8 empty] | 1432
Земляные работы, выполняемые ручным способом (ремонтно-строительные) | [8 empty] | 11413
Отделочные работы | [8 empty] | 58818
Стекольные, обойные и облицовочные работы (ремонтно-строительные) | [8 empty] | 667
Малярные работы (ремонтно-строительные) | [8 empty] | 476
Работы по реконструкции зданий и сооружений (усиление и замена существующих конструкций, разборка и возведение отдельных конструктивных элементов) | [8 empty] | 376
Деревянные конструкции | [8 empty] | 1661
Итого | [8 empty] | 289109
В том числе:
Материалы | [8 empty] | 145263
Машины и механизмы | [8 empty] | 11656
ФОТ | [8 empty] | 53590
Накладные расходы | [8 empty] | 50433
Сметная прибыль | [8 empty] | 30448
Непредвиденные затраты 2% | [8 empty] | 5782
Итого с непредвиденными | [8 empty] | 294891
НДС 18% | [8 empty] | 53080.38
ВСЕГО по смете | [8 empty] | 347971.38
|  | Кроме того составление сметы | [6 empty] | 6611
|  |  |  | Составил |  | Хуббеева А.Н.
Проверил