## Локальная смета
СОГЛАСОВАНО: | [8 empty] | УТВЕРЖДАЮ:
_____________________________ | [8 empty] | _______________________________
" _____ " ________________ 200_ г. | [8 empty] | "______ " _______________200_ г.
МОУ "СОШ №44"
(наименование стройки)
ЛОКАЛЬНЫЙ СМЕТНЫЙ РАСЧЕТ №
(локальная смета)
| на | ремонт методкабинета, приёмной, комнаты отдыха, кабинета в СОШ №44
(наименование работ и затрат, наименование объекта)
Основание:
|  | Сметная стоимость _______________________________________________________________________________________________ |  | ___________________________514205,06 |  | руб.
|  | строительных работ _______________________________________________________________________________________________ |  | _______________________________________________________________________________________________361828 |  | руб.
|  | монтажных работ _______________________________________________________________________________________________ |  | _______________________________________________________________________________________________65395 |  | руб.
|  | Средства на оплату труда _______________________________________________________________________________________________ |  | ___________________________100167 |  | руб.
|  | Сметная трудоемкость _______________________________________________________________________________________________ |  | _______________________________________________________________________________________________1245,7 |  | чел.час
|  | Составлен(а) в текущих (прогнозных) ценах по состоянию на _______200_ г. |  | 4 кв. 2008г.
№ пп | Обоснование | Наименование | Ед. изм. | Кол. | Стоимость единицы, руб. |  |  |  | Общая стоимость, руб.
[5 empty] | Всего | В том числе |  |  | Всего | В том числе
[6 empty] | Осн.З/п | Эк.Маш. | З/пМех |  | Осн.З/п | Эк.Маш. | З/пМех
1 | 2 | 3 | 4 | 5 | 6 | 7 | 8 | 9 | 10 | 11 | 12 | 13
Раздел 1. Методкабинет
1 | ТЕРр63-05-01 | Снятие обоев: простых и улучшенных КОЭФ. К ПОЗИЦИИ: Районный к-т 15% ИНДЕКС К ПОЗИЦИИ: ТЕРр63-05-01 117 Снятие обоев ОЗП=7,05; ЗПМ=7,05 НР, (352 руб.): 77%*0,94 от ФОТ (487 руб.) СП, (244 руб.): 50% от ФОТ (487 руб.) | 100 м2 очищаемой поверхности | 0.7145 | 682.16 | 682.16 |  |  | 487 | 487
2 | ТЕРр61-02-03 | Ремонт штукатурки внутренних стен по камню известковым раствором площадью отдельных мест до 10 м2: толщиной слоя до 20 мм КОЭФ. К ПОЗИЦИИ: Районный к-т 15% ИНДЕКС К ПОЗИЦИИ: ТЕРр61-02-03 111 Штукатурные работы(кроме штукатурки сухой растворной смесью) ОЗП=7,05; ЭМ-ЗПМ=3,34; ЗПМ=7,05; МАТ=3,89 НР, (3883 руб.): 79%*0,94 от ФОТ (5229 руб.) СП, (2615 руб.): 50% от ФОТ (5229 руб.) | 100 м2 отремонтированной поверхности | 0.4763 | 16182.03 | 10918.94 | 79.66 | 59.02 | 7707 | 5201 | 38 | 28
3 | ТЕРр61-01-09 | Сплошное выравнивание штукатурки внутри здания (однослойная штукатурка) сухой растворной смесью (типа "Ветонит") толщиной до 10 мм для последующей окраски или оклейки обоями: стен 2 251,93 = 14 446,23 - 14 110,00 x 0,96 + 4 692,00 x 0,288 КОЭФ. К ПОЗИЦИИ: Районный к-т 15% ИНДЕКС К ПОЗИЦИИ: ТЕРр61-01-09 112 Штукатурные работы сухой растворной смесью (типа «Ветонит») ОЗП=7,05; ЭМ-ЗПМ=3,1; ЗПМ=7,05; МАТ=3,74 НР, (3311 руб.): 79%*0,94 от ФОТ (4459 руб.) СП, (2230 руб.): 50% от ФОТ (4459 руб.) | 100 м2 поверхности | 0.7145 | 11775.63 | 6073.08 | 207.22 | 167.26 | 8414 | 4339 | 148 | 120
4 | ТЕР15-04-005-05 | Окраска поливинилацетатными водоэмульсионными составами улучшенная: по сборным конструкциям, подготовленным под окраску стен КОЭФ. К ПОЗИЦИИ: Районный к-т 15% ИНДЕКС К ПОЗИЦИИ: ТЕР15-04-005-05 36 Внутренние отделочные работы- малярные и обойные работы, отделочные декоративные покрытия, стекольные, штукатурные работы ОЗП=7,05; ЭМ-ЗПМ=2,6; ЗПМ=7,05; МАТ=4,3 НР, (1684 руб.): 105%*(0,94*0,9) от ФОТ (1896 руб.) СП, (886 руб.): 55%*0,85 от ФОТ (1896 руб.) | 100 м2 окрашиваемой поверхности | 0.7145 | 5192.86 | 1922.13 | 24.06 | 0.89 | 3710 | 1373 | 17 | 1
5 | ТЕР15-01-047-15 | Устройство: подвесных потолков типа "Армстронг" по каркасу из оцинкованного профиля КОЭФ. К ПОЗИЦИИ: Районный к-т 15% ИНДЕКС К ПОЗИЦИИ: ТЕР15-01-047-15 36 Внутренние отделочные работы- малярные и обойные работы, отделочные декоративные покрытия, стекольные, штукатурные работы ОЗП=7,05; ЭМ-ЗПМ=2,6; ЗПМ=7,05; МАТ=4,3 НР, (4200 руб.): 105%*(0,94*0,9) от ФОТ (4728 руб.) СП, (2210 руб.): 55%*0,85 от ФОТ (4728 руб.) | 100 м2 поверхности облицовки | 0.418 | 32891.66 | 8124.2 | 1160.89 | 66.89 | 13749 | 3396 | 485 | 28
6 | ТЕРр57-02-01 | Разборка покрытий полов: из линолеума и релина КОЭФ. К ПОЗИЦИИ: Районный к-т 15% ИНДЕКС К ПОЗИЦИИ: ТЕРр57-02-01 95 Разборка покрытий полов ОЗП=7,05; ЭМ-ЗПМ=2,9; ЗПМ=7,05 НР, (239 руб.): 80%*0,94 от ФОТ (318 руб.) СП, (216 руб.): 68% от ФОТ (318 руб.) | 100 м2 покрытий | 0.418 | 762.02 | 747.11 | 14.91 | 11.43 | 319 | 313 | 6 | 5
7 | ТЕРр57-03-01 | Разборка плинтусов: деревянных и из пластмассовых материалов КОЭФ. К ПОЗИЦИИ: Районный к-т 15% ИНДЕКС К ПОЗИЦИИ: ТЕРр57-03-01 94 Разборка оснований покрытия полов ОЗП=7,05; ЗПМ=7,05 НР, (63 руб.): 80%*0,94 от ФОТ (84 руб.) СП, (57 руб.): 68% от ФОТ (84 руб.) | 100 м плинтусов | 0.34 | 247.28 | 247.28 |  |  | 84 | 84
8 | ТЕР11-01-011-01 | Устройство стяжек: цементных толщиной 20 мм КОЭФ. К ПОЗИЦИИ: Районный к-т 15% ИНДЕКС К ПОЗИЦИИ: ТЕР11-01-011-01 21 Полы (подстилающие слои, стяжки) ОЗП=7,05; ЭМ-ЗПМ=4,28; ЗПМ=7,05; МАТ=5,13 НР, (1661 руб.): 123%*(0,94*0,9) от ФОТ (1596 руб.) СП, (1017 руб.): 75%*0,85 от ФОТ (1596 руб.) | 100 м2 стяжки | 0.418 | 10004.47 | 2642.72 | 179.85 | 111.8 | 4182 | 1105 | 75 | 47
9 | ТЕР11-01-011-02 | Устройство стяжек: цементных на каждые 5 мм изменения толщины стяжки добавлять или исключать к норме 11-01-011-01 КОЭФ. К ПОЗИЦИИ: Районный к-т 15% ИНДЕКС К ПОЗИЦИИ: ТЕР11-01-011-02 21 Полы (подстилающие слои, стяжки) ОЗП=7,05; ЭМ-ЗПМ=4,28; ЗПМ=7,05; МАТ=5,13 НР, (32 руб.): 123%*(0,94*0,9) от ФОТ (31 руб.) СП, (20 руб.): 75%*0,85 от ФОТ (31 руб.) | 100 м2 стяжки | 0.418 | 1824.44 | 33.48 | 31.37 | 18.49 | 763 | 14 | 13 | 8
10 | ТЕР11-01-036-01 | Устройство покрытий из линолеума на клее: бустилат КОЭФ. К ПОЗИЦИИ: Районный к-т 15% ИНДЕКС К ПОЗИЦИИ: ТЕР11-01-036-01 26 Покрытие из линолеума ОЗП=7,05; ЭМ-ЗПМ=4,06; ЗПМ=7,05; МАТ=3,3 НР, (1803 руб.): 123%*(0,94*0,9) от ФОТ (1733 руб.) СП, (1105 руб.): 75%*0,85 от ФОТ (1733 руб.) | 100 м2 покрытия | 0.418 | 32902.24 | 2970.1 | 222.97 | 30.81 | 13753 | 1242 | 93 | 13
11 | ТЕР11-01-040-01 | Устройство плинтусов поливинилхлоридных: на клее КН-2 КОЭФ. К ПОЗИЦИИ: Районный к-т 15% ИНДЕКС К ПОЗИЦИИ: ТЕР11-01-040-01 20 Полы (подстилающие слои, гидроизоляция, тепло- и звукоизоляция, стяжки, лаги, плинтусы) ОЗП=7,05; ЭМ-ЗПМ=4,28; ЗПМ=7,05; МАТ=3,75 НР, (363 руб.): 123%*(0,94*0,9) от ФОТ (349 руб.) СП, (222 руб.): 75%*0,85 от ФОТ (349 руб.) | 100 м плинтусов | 0.342 | 7097.24 | 739.81 | 11.34 |  | 2427 | 253 | 4
12 | ТЕРр56-09-01 | Демонтаж дверных коробок в каменных стенах с: отбивкой штукатурки откосов КОЭФ. К ПОЗИЦИИ: Районный к-т 15% ИНДЕКС К ПОЗИЦИИ: ТЕРр56-09-01 92 Демонтажные работы по проемам ОЗП=7,05; ЭМ-ЗПМ=3,12; ЗПМ=7,05 НР, (96 руб.): 82%*0,94 от ФОТ (124 руб.) СП, (77 руб.): 62% от ФОТ (124 руб.) | 100 коробок | 0.01 | 13521.55 | 12109.12 | 1412.44 | 349.51 | 135 | 121 | 14 | 3
13 | ТЕРр56-10-01 | Снятие дверных полотен КОЭФ. К ПОЗИЦИИ: Районный к-т 15% ИНДЕКС К ПОЗИЦИИ: ТЕРр56-10-01 93 Снятие дверных полотен и наличников ОЗП=7,05; ЗПМ=7,05 НР, (35 руб.): 82%*0,94 от ФОТ (46 руб.) СП, (29 руб.): 62% от ФОТ (46 руб.) | 100 м2 дверных полотен | 0.0189 | 2426.66 | 2426.66 |  |  | 46 | 46
14 | ТЕР10-01-039-01 | Установка блоков в наружных и внутренних дверных проемах: в каменных стенах площадью проема до 3 м2 КОЭФ. К ПОЗИЦИИ: Районный к-т 15% ИНДЕКС К ПОЗИЦИИ: ТЕР10-01-039-01 18 Деревянные конструкции ОЗП=7,05; ЭМ-ЗПМ=3,63; ЗПМ=7,05; МАТ=3,57 НР, (248 руб.): 118%*(0,94*0,9) от ФОТ (248 руб.) СП, (133 руб.): 63%*0,85 от ФОТ (248 руб.) | 100 м2 проемов | 0.0189 | 24422.93 | 8074.02 | 5888.2 | 1341.63 | 462 | 153 | 111 | 25
15 | СЦМ-203-0239 | Блоки дверные внутренние с древесноволокнистыми плитами однопольные с полотнами глухими ДВГ 19-9, пл.1.63 м2 КОЭФ. К ПОЗИЦИИ: Районный к-т 15% ИНДЕКС К ПОЗИЦИИ: ТЕР10-01-039-01 18 Деревянные конструкции ОЗП=7,05; ЭМ-ЗПМ=3,63; ЗПМ=7,05; МАТ=3,57 | м2 | 1.89 | 1858.29 |  |  |  | 3512
16 | СЦМ-101-0889 | Скобяные изделия для блоков входных дверей в помещение однопольных КОЭФ. К ПОЗИЦИИ: Районный к-т 15% ИНДЕКС К ПОЗИЦИИ: ТЕР10-01-039-01 18 Деревянные конструкции ОЗП=7,05; ЭМ-ЗПМ=3,63; ЗПМ=7,05; МАТ=3,57 | компл | 1 | 379.88 |  |  |  | 380
Раздел 2. Приёмная
17 | ТЕРр63-05-01 | Снятие обоев: простых и улучшенных КОЭФ. К ПОЗИЦИИ: Районный к-т 15% ИНДЕКС К ПОЗИЦИИ: ТЕРр63-05-01 117 Снятие обоев ОЗП=7,05; ЗПМ=7,05 НР, (216 руб.): 77%*0,94 от ФОТ (299 руб.) СП, (150 руб.): 50% от ФОТ (299 руб.) | 100 м2 очищаемой поверхности | 0.438 | 682.16 | 682.16 |  |  | 299 | 299
18 | ТЕРр61-02-03 | Ремонт штукатурки внутренних стен по камню известковым раствором площадью отдельных мест до 10 м2: толщиной слоя до 20 мм КОЭФ. К ПОЗИЦИИ: Районный к-т 15% ИНДЕКС К ПОЗИЦИИ: ТЕРр61-02-03 111 Штукатурные работы(кроме штукатурки сухой растворной смесью) ОЗП=7,05; ЭМ-ЗПМ=3,34; ЗПМ=7,05; МАТ=3,89 НР, (2119 руб.): 79%*0,94 от ФОТ (2854 руб.) СП, (1427 руб.): 50% от ФОТ (2854 руб.) | 100 м2 отремонтированной поверхности | 0.26 | 16182.03 | 10918.94 | 79.66 | 59.02 | 4207 | 2839 | 21 | 15
19 | ТЕРр61-01-09 | Сплошное выравнивание штукатурки внутри здания (однослойная штукатурка) сухой растворной смесью (типа "Ветонит") толщиной до 10 мм для последующей окраски или оклейки обоями: стен 2 251,93 = 14 446,23 - 14 110,00 x 0,96 + 4 692,00 x 0,288 КОЭФ. К ПОЗИЦИИ: Районный к-т 15% ИНДЕКС К ПОЗИЦИИ: ТЕРр61-01-09 112 Штукатурные работы сухой растворной смесью (типа «Ветонит») ОЗП=7,05; ЭМ-ЗПМ=3,1; ЗПМ=7,05; МАТ=3,74 НР, (2030 руб.): 79%*0,94 от ФОТ (2733 руб.) СП, (1367 руб.): 50% от ФОТ (2733 руб.) | 100 м2 поверхности | 0.438 | 11775.63 | 6073.08 | 207.22 | 167.26 | 5158 | 2660 | 91 | 73
20 | ТЕР15-04-005-05 | Окраска поливинилацетатными водоэмульсионными составами улучшенная: по сборным конструкциям, подготовленным под окраску стен КОЭФ. К ПОЗИЦИИ: Районный к-т 15% ИНДЕКС К ПОЗИЦИИ: ТЕР15-04-005-05 36 Внутренние отделочные работы- малярные и обойные работы, отделочные декоративные покрытия, стекольные, штукатурные работы ОЗП=7,05; ЭМ-ЗПМ=2,6; ЗПМ=7,05; МАТ=4,3 НР, (1032 руб.): 105%*(0,94*0,9) от ФОТ (1162 руб.) СП, (543 руб.): 55%*0,85 от ФОТ (1162 руб.) | 100 м2 окрашиваемой поверхности | 0.438 | 5192.86 | 1922.13 | 24.06 | 0.89 | 2274 | 842 | 11
21 | ТЕР15-01-047-15 | Устройство: подвесных потолков типа "Армстронг" по каркасу из оцинкованного профиля КОЭФ. К ПОЗИЦИИ: Районный к-т 15% ИНДЕКС К ПОЗИЦИИ: ТЕР15-01-047-15 36 Внутренние отделочные работы- малярные и обойные работы, отделочные декоративные покрытия, стекольные, штукатурные работы ОЗП=7,05; ЭМ-ЗПМ=2,6; ЗПМ=7,05; МАТ=4,3 НР, (1749 руб.): 105%*(0,94*0,9) от ФОТ (1969 руб.) СП, (921 руб.): 55%*0,85 от ФОТ (1969 руб.) | 100 м2 поверхности облицовки | 0.174 | 32891.66 | 8124.2 | 1160.89 | 66.89 | 5723 | 1414 | 202 | 12
22 | ТЕРр57-02-01 | Разборка покрытий полов: из линолеума и релина КОЭФ. К ПОЗИЦИИ: Районный к-т 15% ИНДЕКС К ПОЗИЦИИ: ТЕРр57-02-01 95 Разборка покрытий полов ОЗП=7,05; ЭМ-ЗПМ=2,9; ЗПМ=7,05 НР, (99 руб.): 80%*0,94 от ФОТ (132 руб.) СП, (90 руб.): 68% от ФОТ (132 руб.) | 100 м2 покрытий | 0.174 | 762.02 | 747.11 | 14.91 | 11.43 | 133 | 130 | 3 | 2
23 | ТЕРр57-03-01 | Разборка плинтусов: деревянных и из пластмассовых материалов КОЭФ. К ПОЗИЦИИ: Районный к-т 15% ИНДЕКС К ПОЗИЦИИ: ТЕРр57-03-01 94 Разборка оснований покрытия полов ОЗП=7,05; ЗПМ=7,05 НР, (34 руб.): 80%*0,94 от ФОТ (45 руб.) СП, (31 руб.): 68% от ФОТ (45 руб.) | 100 м плинтусов | 0.18 | 247.28 | 247.28 |  |  | 45 | 45
24 | ТЕРр57-02-09 | Разборка покрытий полов: дощатых КОЭФ. К ПОЗИЦИИ: Районный к-т 15% ИНДЕКС К ПОЗИЦИИ: ТЕРр57-02-09 95 Разборка покрытий полов ОЗП=7,05; ЭМ-ЗПМ=2,9; ЗПМ=7,05 НР, (338 руб.): 80%*0,94 от ФОТ (450 руб.) СП, (306 руб.): 68% от ФОТ (450 руб.) | 100 м2 покрытий | 0.174 | 2610.86 | 2512.11 | 98.75 | 75.72 | 454 | 437 | 17 | 13
25 | ТЕРр57-01-02 | Разборка оснований покрытия полов: лаг из досок и брусков КОЭФ. К ПОЗИЦИИ: Районный к-т 15% ИНДЕКС К ПОЗИЦИИ: ТЕРр57-01-02 94 Разборка оснований покрытия полов ОЗП=7,05; ЗПМ=7,05 НР, (66 руб.): 80%*0,94 от ФОТ (88 руб.) СП, (60 руб.): 68% от ФОТ (88 руб.) | 100 м2 основания | 0.174 | 503.07 | 503.07 |  |  | 88 | 88
26 | ТЕР11-01-011-01 | Устройство стяжек: цементных толщиной 20 мм КОЭФ. К ПОЗИЦИИ: Районный к-т 15% ИНДЕКС К ПОЗИЦИИ: ТЕР11-01-011-01 21 Полы (подстилающие слои, стяжки) ОЗП=7,05; ЭМ-ЗПМ=4,28; ЗПМ=7,05; МАТ=5,13 НР, (691 руб.): 123%*(0,94*0,9) от ФОТ (664 руб.) СП, (423 руб.): 75%*0,85 от ФОТ (664 руб.) | 100 м2 стяжки | 0.174 | 10004.47 | 2642.72 | 179.85 | 111.8 | 1741 | 460 | 31 | 19
27 | ТЕР11-01-011-02 | Устройство стяжек: цементных на каждые 5 мм изменения толщины стяжки добавлять или исключать к норме 11-01-011-01 КОЭФ. К ПОЗИЦИИ: Районный к-т 15% ИНДЕКС К ПОЗИЦИИ: ТЕР11-01-011-02 21 Полы (подстилающие слои, стяжки) ОЗП=7,05; ЭМ-ЗПМ=4,28; ЗПМ=7,05; МАТ=5,13 НР, (14 руб.): 123%*(0,94*0,9) от ФОТ (13 руб.) СП, (8 руб.): 75%*0,85 от ФОТ (13 руб.) | 100 м2 стяжки | 0.174 | 1824.44 | 33.48 | 31.37 | 18.49 | 317 | 6 | 5 | 3
28 | ТЕР11-01-036-01 | Устройство покрытий из линолеума на клее: бустилат КОЭФ. К ПОЗИЦИИ: Районный к-т 15% ИНДЕКС К ПОЗИЦИИ: ТЕР11-01-036-01 26 Покрытие из линолеума ОЗП=7,05; ЭМ-ЗПМ=4,06; ЗПМ=7,05; МАТ=3,3 НР, (750 руб.): 123%*(0,94*0,9) от ФОТ (721 руб.) СП, (460 руб.): 75%*0,85 от ФОТ (721 руб.) | 100 м2 покрытия | 0.174 | 32902.24 | 2970.1 | 222.97 | 30.81 | 5725 | 517 | 39 | 5
29 | ТЕР11-01-040-01 | Устройство плинтусов поливинилхлоридных: на клее КН-2 КОЭФ. К ПОЗИЦИИ: Районный к-т 15% ИНДЕКС К ПОЗИЦИИ: ТЕР11-01-040-01 20 Полы (подстилающие слои, гидроизоляция, тепло- и звукоизоляция, стяжки, лаги, плинтусы) ОЗП=7,05; ЭМ-ЗПМ=4,28; ЗПМ=7,05; МАТ=3,75 НР, (194 руб.): 123%*(0,94*0,9) от ФОТ (186 руб.) СП, (119 руб.): 75%*0,85 от ФОТ (186 руб.) | 100 м плинтусов | 0.182 | 7097.24 | 739.81 | 11.34 |  | 1292 | 135 | 2
30 | ТЕРр56-09-01 | Демонтаж дверных коробок в каменных стенах с: отбивкой штукатурки откосов КОЭФ. К ПОЗИЦИИ: Районный к-т 15% ИНДЕКС К ПОЗИЦИИ: ТЕРр56-09-01 92 Демонтажные работы по проемам ОЗП=7,05; ЭМ-ЗПМ=3,12; ЗПМ=7,05 НР, (192 руб.): 82%*0,94 от ФОТ (249 руб.) СП, (154 руб.): 62% от ФОТ (249 руб.) | 100 коробок | 0.02 | 13521.55 | 12109.12 | 1412.44 | 349.51 | 270 | 242 | 28 | 7
31 | ТЕРр56-10-01 | Снятие дверных полотен КОЭФ. К ПОЗИЦИИ: Районный к-т 15% ИНДЕКС К ПОЗИЦИИ: ТЕРр56-10-01 93 Снятие дверных полотен и наличников ОЗП=7,05; ЗПМ=7,05 НР, (71 руб.): 82%*0,94 от ФОТ (92 руб.) СП, (57 руб.): 62% от ФОТ (92 руб.) | 100 м2 дверных полотен | 0.0378 | 2426.66 | 2426.66 |  |  | 92 | 92
32 | ТЕР10-01-039-01 | Установка блоков в наружных и внутренних дверных проемах: в каменных стенах площадью проема до 3 м2 КОЭФ. К ПОЗИЦИИ: Районный к-т 15% ИНДЕКС К ПОЗИЦИИ: ТЕР10-01-039-01 18 Деревянные конструкции ОЗП=7,05; ЭМ-ЗПМ=3,63; ЗПМ=7,05; МАТ=3,57 НР, (497 руб.): 118%*(0,94*0,9) от ФОТ (498 руб.) СП, (267 руб.): 63%*0,85 от ФОТ (498 руб.) | 100 м2 проемов | 0.0378 | 24422.93 | 8074.02 | 5888.2 | 1341.63 | 923 | 305 | 223 | 51
33 | СЦМ-203-0239 | Блоки дверные внутренние с древесноволокнистыми плитами однопольные с полотнами глухими ДВГ 19-9, пл.1.63 м2 КОЭФ. К ПОЗИЦИИ: Районный к-т 15% ИНДЕКС К ПОЗИЦИИ: ТЕР10-01-039-01 18 Деревянные конструкции ОЗП=7,05; ЭМ-ЗПМ=3,63; ЗПМ=7,05; МАТ=3,57 | м2 | 3.78 | 1858.29 |  |  |  | 7024
34 | СЦМ-101-0889 | Скобяные изделия для блоков входных дверей в помещение однопольных КОЭФ. К ПОЗИЦИИ: Районный к-т 15% ИНДЕКС К ПОЗИЦИИ: ТЕР10-01-039-01 18 Деревянные конструкции ОЗП=7,05; ЭМ-ЗПМ=3,63; ЗПМ=7,05; МАТ=3,57 | компл | 2 | 379.88 |  |  |  | 760
Раздел 3. Кабинет
35 | ТЕРр63-05-01 | Снятие обоев: простых и улучшенных КОЭФ. К ПОЗИЦИИ: Районный к-т 15% ИНДЕКС К ПОЗИЦИИ: ТЕРр63-05-01 117 Снятие обоев ОЗП=7,05; ЗПМ=7,05 НР, (259 руб.): 77%*0,94 от ФОТ (358 руб.) СП, (179 руб.): 50% от ФОТ (358 руб.) | 100 м2 очищаемой поверхности | 0.5246 | 682.16 | 682.16 |  |  | 358 | 358
36 | ТЕРр61-02-03 | Ремонт штукатурки внутренних стен по камню известковым раствором площадью отдельных мест до 10 м2: толщиной слоя до 20 мм КОЭФ. К ПОЗИЦИИ: Районный к-т 15% ИНДЕКС К ПОЗИЦИИ: ТЕРр61-02-03 111 Штукатурные работы(кроме штукатурки сухой растворной смесью) ОЗП=7,05; ЭМ-ЗПМ=3,34; ЗПМ=7,05; МАТ=3,89 НР, (2794 руб.): 79%*0,94 от ФОТ (3763 руб.) СП, (1882 руб.): 50% от ФОТ (3763 руб.) | 100 м2 отремонтированной поверхности | 0.3428 | 16182.03 | 10918.94 | 79.66 | 59.02 | 5547 | 3743 | 27 | 20
37 | ТЕРр61-01-09 | Сплошное выравнивание штукатурки внутри здания (однослойная штукатурка) сухой растворной смесью (типа "Ветонит") толщиной до 10 мм для последующей окраски или оклейки обоями: стен 2 251,93 = 14 446,23 - 14 110,00 x 0,96 + 4 692,00 x 0,288 КОЭФ. К ПОЗИЦИИ: Районный к-т 15% ИНДЕКС К ПОЗИЦИИ: ТЕРр61-01-09 112 Штукатурные работы сухой растворной смесью (типа «Ветонит») ОЗП=7,05; ЭМ-ЗПМ=3,1; ЗПМ=7,05; МАТ=3,74 НР, (2431 руб.): 79%*0,94 от ФОТ (3274 руб.) СП, (1637 руб.): 50% от ФОТ (3274 руб.) | 100 м2 поверхности | 0.5246 | 11775.63 | 6073.08 | 207.22 | 167.26 | 6177 | 3186 | 109 | 88
38 | ТЕР15-06-001-02 | Оклейка обоями стен по монолитной штукатурке и бетону: тиснеными и плотными КОЭФ. К ПОЗИЦИИ: Районный к-т 15% ИНДЕКС К ПОЗИЦИИ: ТЕР15-06-001-02 36 Внутренние отделочные работы- малярные и обойные работы, отделочные декоративные покрытия, стекольные, штукатурные работы ОЗП=7,05; ЭМ-ЗПМ=2,6; ЗПМ=7,05; МАТ=4,3 НР, (2311 руб.): 105%*(0,94*0,9) от ФОТ (2602 руб.) СП, (1216 руб.): 55%*0,85 от ФОТ (2602 руб.) | 100 м2 оклеиваемой и обиваемой поверхности | 0.5246 | 13769.03 | 3593.33 | 3.41 | 0.89 | 7223 | 1885 | 2
39 | ТЕР15-04-005-01 | Окраска поливинилацетатными водоэмульсионными составами простая по штукатурке и сборным конструкциям, подготовленным под окраску: стен КОЭФ. К ПОЗИЦИИ: Районный к-т 15% ИНДЕКС К ПОЗИЦИИ: ТЕР15-04-005-01 36 Внутренние отделочные работы- малярные и обойные работы, отделочные декоративные покрытия, стекольные, штукатурные работы ОЗП=7,05; ЭМ-ЗПМ=2,6; ЗПМ=7,05; МАТ=4,3 НР, (737 руб.): 105%*(0,94*0,9) от ФОТ (830 руб.) СП, (388 руб.): 55%*0,85 от ФОТ (830 руб.) | 100 м2 окрашиваемой поверхности | 0.5246 | 3866.86 | 1148.27 | 19.48 | 0.89 | 2029 | 602 | 10
40 | ТЕР15-01-047-08 | Облицовка потолков гипсокартонными или гипсоволокнистыми листами: по деревянному каркасу с относом 5 см, с установкой нащельников 7 174,20 = 13 377,72 - 6 800,00 x 0,0035 - 11 536,00 x 0,016 - 23 408,80 x 0,017 - 14 686,98 x 0,02 - 1 512,08 x 1,05 - 13 005,00 x 0,004 - 14 484,00 x 0,032 - 16 000,00 x 0,049 - 26 368,00 x 0,075 - 7 186,00 x 0,004 - 3,66 x 112 КОЭФ. К ПОЗИЦИИ: Районный к-т 15% ИНДЕКС К ПОЗИЦИИ: ТЕР15-01-047-08 36 Внутренние отделочные работы- малярные и обойные работы, отделочные декоративные покрытия, стекольные, штукатурные работы ОЗП=7,05; ЭМ-ЗПМ=2,6; ЗПМ=7,05; МАТ=4,3 НР, (19965 руб.): 105%*(0,94*0,9) от ФОТ (22475 руб.) СП, (10507 руб.): 55%*0,85 от ФОТ (22475 руб.) | 100 м2 поверхности облицовки | 0.36 | 51732.16 | 45209.12 | 581.21 | 28.21 | 18624 | 16275 | 209 | 10
41 | СЦМ-101-0740 | Листы гипсокартонные для перегородок толщиной 10 мм КОЭФ. К ПОЗИЦИИ: Районный к-т 15% ИНДЕКС К ПОЗИЦИИ: ТЕР15-06-001-02 36 Внутренние отделочные работы- малярные и обойные работы, отделочные декоративные покрытия, стекольные, штукатурные работы ОЗП=7,05; ЭМ-ЗПМ=2,6; ЗПМ=7,05; МАТ=4,3 | м2 | 37.08 | 151.62 |  |  |  | 5622
42 | СЦМ-101-1739 | Профили холодногнутые из оцинкованной стали толщиной 0,6-0,65 мм, сумма размеров равная ширине исходной заготовки 151-200 мм КОЭФ. К ПОЗИЦИИ: Районный к-т 15% ИНДЕКС К ПОЗИЦИИ: ТЕР15-06-001-02 36 Внутренние отделочные работы- малярные и обойные работы, отделочные декоративные покрытия, стекольные, штукатурные работы ОЗП=7,05; ЭМ-ЗПМ=2,6; ЗПМ=7,05; МАТ=4,3 | т | 0.054 | 81703.44 |  |  |  | 4412
43 | ТЕР15-02-019-04 | Сплошное выравнивание поверхностей (однослойная штукатурка) из сухих растворных смесей толщиной до 2 мм: потолков 1 274,91 = 3 627,39 - 2 600,00 x 1,131 + 2 600,00 x 0,2262 КОЭФ. К ПОЗИЦИИ: Районный к-т 15% ИНДЕКС К ПОЗИЦИИ: ТЕР15-02-019-04 36 Внутренние отделочные работы- малярные и обойные работы, отделочные декоративные покрытия, стекольные, штукатурные работы ОЗП=7,05; ЭМ-ЗПМ=2,6; ЗПМ=7,05; МАТ=4,3 НР, (2382 руб.): 105%*(0,94*0,9) от ФОТ (2682 руб.) СП, (1254 руб.): 55%*0,85 от ФОТ (2682 руб.) | 100 м2 оштукатуриваемой поверхности | 0.36 | 7982.38 | 5192.61 | 235.4 | 191.9 | 2874 | 1869 | 85 | 69
44 | ТЕР15-04-005-06 | Окраска поливинилацетатными водоэмульсионными составами улучшенная: по сборным конструкциям, подготовленным под окраску потолков КОЭФ. К ПОЗИЦИИ: Районный к-т 15% ИНДЕКС К ПОЗИЦИИ: ТЕР15-04-005-06 36 Внутренние отделочные работы- малярные и обойные работы, отделочные декоративные покрытия, стекольные, штукатурные работы ОЗП=7,05; ЭМ-ЗПМ=2,6; ЗПМ=7,05; МАТ=4,3 НР, (955 руб.): 105%*(0,94*0,9) от ФОТ (1075 руб.) СП, (503 руб.): 55%*0,85 от ФОТ (1075 руб.) | 100 м2 окрашиваемой поверхности | 0.36 | 6813.23 | 2163.41 | 24.06 | 0.89 | 2453 | 779 | 9
45 | ТЕРр57-02-01 | Разборка покрытий полов: из линолеума и релина КОЭФ. К ПОЗИЦИИ: Районный к-т 15% ИНДЕКС К ПОЗИЦИИ: ТЕРр57-02-01 95 Разборка покрытий полов ОЗП=7,05; ЭМ-ЗПМ=2,9; ЗПМ=7,05 НР, (205 руб.): 80%*0,94 от ФОТ (273 руб.) СП, (186 руб.): 68% от ФОТ (273 руб.) | 100 м2 покрытий | 0.36 | 762.02 | 747.11 | 14.91 | 11.43 | 274 | 269 | 5 | 4
46 | ТЕРр57-03-01 | Разборка плинтусов: деревянных и из пластмассовых материалов КОЭФ. К ПОЗИЦИИ: Районный к-т 15% ИНДЕКС К ПОЗИЦИИ: ТЕРр57-03-01 94 Разборка оснований покрытия полов ОЗП=7,05; ЗПМ=7,05 НР, (47 руб.): 80%*0,94 от ФОТ (62 руб.) СП, (42 руб.): 68% от ФОТ (62 руб.) | 100 м плинтусов | 0.25 | 247.28 | 247.28 |  |  | 62 | 62
47 | ТЕРр57-02-09 | Разборка покрытий полов: дощатых КОЭФ. К ПОЗИЦИИ: Районный к-т 15% ИНДЕКС К ПОЗИЦИИ: ТЕРр57-02-09 95 Разборка покрытий полов ОЗП=7,05; ЭМ-ЗПМ=2,9; ЗПМ=7,05 НР, (700 руб.): 80%*0,94 от ФОТ (931 руб.) СП, (633 руб.): 68% от ФОТ (931 руб.) | 100 м2 покрытий | 0.36 | 2610.86 | 2512.11 | 98.75 | 75.72 | 940 | 904 | 36 | 27
48 | ТЕРр57-01-02 | Разборка оснований покрытия полов: лаг из досок и брусков КОЭФ. К ПОЗИЦИИ: Районный к-т 15% ИНДЕКС К ПОЗИЦИИ: ТЕРр57-01-02 94 Разборка оснований покрытия полов ОЗП=7,05; ЗПМ=7,05 НР, (136 руб.): 80%*0,94 от ФОТ (181 руб.) СП, (123 руб.): 68% от ФОТ (181 руб.) | 100 м2 основания | 0.36 | 503.07 | 503.07 |  |  | 181 | 181
49 | ТЕР11-01-011-01 | Устройство стяжек: цементных толщиной 20 мм КОЭФ. К ПОЗИЦИИ: Районный к-т 15% ИНДЕКС К ПОЗИЦИИ: ТЕР11-01-011-01 21 Полы (подстилающие слои, стяжки) ОЗП=7,05; ЭМ-ЗПМ=4,28; ЗПМ=7,05; МАТ=5,13 НР, (1429 руб.): 123%*(0,94*0,9) от ФОТ (1373 руб.) СП, (875 руб.): 75%*0,85 от ФОТ (1373 руб.) | 100 м2 стяжки | 0.36 | 10004.47 | 2642.72 | 179.85 | 111.8 | 3602 | 951 | 65 | 40
50 | ТЕР11-01-011-02 | Устройство стяжек: цементных на каждые 5 мм изменения толщины стяжки добавлять или исключать к норме 11-01-011-01 КОЭФ. К ПОЗИЦИИ: Районный к-т 15% ИНДЕКС К ПОЗИЦИИ: ТЕР11-01-011-02 21 Полы (подстилающие слои, стяжки) ОЗП=7,05; ЭМ-ЗПМ=4,28; ЗПМ=7,05; МАТ=5,13 НР, (29 руб.): 123%*(0,94*0,9) от ФОТ (28 руб.) СП, (18 руб.): 75%*0,85 от ФОТ (28 руб.) | 100 м2 стяжки | 0.36 | 1824.44 | 33.48 | 31.37 | 18.49 | 657 | 12 | 11 | 7
51 | ТЕР11-01-009-01 | Устройство тепло- и звукоизоляции сплошной из плит: или матов минераловатных или стекловолокнистых (применительно) КОЭФ. К ПОЗИЦИИ: Районный к-т 15% ИНДЕКС К ПОЗИЦИИ: ТЕР11-01-009-01 20 Полы (подстилающие слои, гидроизоляция, тепло- и звукоизоляция, стяжки, лаги, плинтусы) ОЗП=7,05; ЭМ-ЗПМ=4,28; ЗПМ=7,05; МАТ=3,75 НР, (1121 руб.): 123%*(0,94*0,9) от ФОТ (1077 руб.) СП, (687 руб.): 75%*0,85 от ФОТ (1077 руб.) | 100 м2 изолируемой поверхности | 0.36 | 2539.62 | 2146.78 | 392.83 | 15.81 | 914 | 773 | 141 | 6
52 | текущие цены | подложка под ламинат КОЭФ. К ПОЗИЦИИ: Районный к-т 15% | м2 | 37.08 | 13.47 |  |  |  | 499
53 | ТЕР11-01-033-01 | Устройство покрытий дощатых: толщиной 28 мм 810,37 = 15 874,04 - 5 230,44 x 2,88 КОЭФ. К ПОЗИЦИИ: Районный к-т 15% ИНДЕКС К ПОЗИЦИИ: ТЕР11-01-033-01 22 Покрытия паркетные, из досок и брусков ОЗП=7,05; ЭМ-ЗПМ=3,38; ЗПМ=7,05; МАТ=3,5 НР, (2289 руб.): 123%*(0,94*0,9) от ФОТ (2200 руб.) СП, (1403 руб.): 75%*0,85 от ФОТ (2200 руб.) | 100 м2 покрытий | 0.36 | 5339.31 | 4371.48 | 342.1 | 51.08 | 1922 | 1574 | 123 | 18
54 | текущие цены | ламинат КОЭФ. К ПОЗИЦИИ: Районный к-т 15% | м2 | 36 | 372.88 |  |  |  | 13424
55 | ТЕР11-01-040-01 | Устройство плинтусов поливинилхлоридных: на клее КН-2 КОЭФ. К ПОЗИЦИИ: Районный к-т 15% ИНДЕКС К ПОЗИЦИИ: ТЕР11-01-040-01 20 Полы (подстилающие слои, гидроизоляция, тепло- и звукоизоляция, стяжки, лаги, плинтусы) ОЗП=7,05; ЭМ-ЗПМ=4,28; ЗПМ=7,05; МАТ=3,75 НР, (266 руб.): 123%*(0,94*0,9) от ФОТ (256 руб.) СП, (163 руб.): 75%*0,85 от ФОТ (256 руб.) | 100 м плинтусов | 0.25 | 7097.24 | 739.81 | 11.34 |  | 1774 | 185 | 3
56 | ТЕРр56-09-01 | Демонтаж дверных коробок в каменных стенах с: отбивкой штукатурки откосов КОЭФ. К ПОЗИЦИИ: Районный к-т 15% ИНДЕКС К ПОЗИЦИИ: ТЕРр56-09-01 92 Демонтажные работы по проемам ОЗП=7,05; ЭМ-ЗПМ=3,12; ЗПМ=7,05 НР, (96 руб.): 82%*0,94 от ФОТ (124 руб.) СП, (77 руб.): 62% от ФОТ (124 руб.) | 100 коробок | 0.01 | 13521.55 | 12109.12 | 1412.44 | 349.51 | 135 | 121 | 14 | 3
57 | ТЕРр56-10-01 | Снятие дверных полотен КОЭФ. К ПОЗИЦИИ: Районный к-т 15% ИНДЕКС К ПОЗИЦИИ: ТЕРр56-10-01 93 Снятие дверных полотен и наличников ОЗП=7,05; ЗПМ=7,05 НР, (35 руб.): 82%*0,94 от ФОТ (46 руб.) СП, (29 руб.): 62% от ФОТ (46 руб.) | 100 м2 дверных полотен | 0.0189 | 2426.66 | 2426.66 |  |  | 46 | 46
58 | ТЕР10-01-039-01 | Установка блоков в наружных и внутренних дверных проемах: в каменных стенах площадью проема до 3 м2 КОЭФ. К ПОЗИЦИИ: Районный к-т 15% ИНДЕКС К ПОЗИЦИИ: ТЕР10-01-039-01 18 Деревянные конструкции ОЗП=7,05; ЭМ-ЗПМ=3,63; ЗПМ=7,05; МАТ=3,57 НР, (248 руб.): 118%*(0,94*0,9) от ФОТ (248 руб.) СП, (133 руб.): 63%*0,85 от ФОТ (248 руб.) | 100 м2 проемов | 0.0189 | 24422.93 | 8074.02 | 5888.2 | 1341.63 | 462 | 153 | 111 | 25
59 | СЦМ-203-0239 | Блоки дверные внутренние с древесноволокнистыми плитами однопольные с полотнами глухими ДВГ 19-9, пл.1.63 м2 КОЭФ. К ПОЗИЦИИ: Районный к-т 15% ИНДЕКС К ПОЗИЦИИ: ТЕР10-01-039-01 18 Деревянные конструкции ОЗП=7,05; ЭМ-ЗПМ=3,63; ЗПМ=7,05; МАТ=3,57 | м2 | 1.89 | 1858.29 |  |  |  | 3512
60 | СЦМ-101-0889 | Скобяные изделия для блоков входных дверей в помещение однопольных КОЭФ. К ПОЗИЦИИ: Районный к-т 15% ИНДЕКС К ПОЗИЦИИ: ТЕР10-01-039-01 18 Деревянные конструкции ОЗП=7,05; ЭМ-ЗПМ=3,63; ЗПМ=7,05; МАТ=3,57 | компл | 1 | 379.88 |  |  |  | 380
Раздел 4. Комната отдыха
61 | ТЕР10-04-011-01 | Устройство перегородок высотой до 3 м в общественных зданиях с двухсторонней обшивкой гипсокартонными листами или гипсоволокнистыми плитами: в один слой без изоляции КОЭФ. К ПОЗИЦИИ: Районный к-т 15% ИНДЕКС К ПОЗИЦИИ: ТЕР10-04-011-01 18 Деревянные конструкции ОЗП=7,05; ЭМ-ЗПМ=3,63; ЗПМ=7,05; МАТ=3,57 НР, (2370 руб.): 118%*(0,94*0,9) от ФОТ (2374 руб.) СП, (1271 руб.): 63%*0,85 от ФОТ (2374 руб.) | 100 м2 перегородок за вычетом проемов | 0.12 | 30442.21 | 14265.31 | 547.84 | 61.45 | 3653 | 1712 | 66 | 7
62 | СЦМ-101-0740 | Листы гипсокартонные для перегородок толщиной 10 мм КОЭФ. К ПОЗИЦИИ: Районный к-т 15% ИНДЕКС К ПОЗИЦИИ: ТЕР10-04-011-01 18 Деревянные конструкции ОЗП=7,05; ЭМ-ЗПМ=3,63; ЗПМ=7,05; МАТ=3,57 | м2 | 25.2 | 125.88 |  |  |  | 3172
63 | ТЕРр61-01-09 | Сплошное выравнивание штукатурки внутри здания (однослойная штукатурка) сухой растворной смесью (типа "Ветонит") толщиной до 10 мм для последующей окраски или оклейки обоями: стен 2 251,93 = 14 446,23 - 14 110,00 x 0,96 + 4 692,00 x 0,288 КОЭФ. К ПОЗИЦИИ: Районный к-т 15% ИНДЕКС К ПОЗИЦИИ: ТЕРр61-01-09 112 Штукатурные работы сухой растворной смесью (типа «Ветонит») ОЗП=7,05; ЭМ-ЗПМ=3,1; ЗПМ=7,05; МАТ=3,74 НР, (1582 руб.): 79%*0,94 от ФОТ (2130 руб.) СП, (1065 руб.): 50% от ФОТ (2130 руб.) | 100 м2 поверхности | 0.3413 | 11775.63 | 6073.08 | 207.22 | 167.26 | 4019 | 2073 | 71 | 57
64 | ТЕР15-04-005-05 | Окраска поливинилацетатными водоэмульсионными составами улучшенная: по сборным конструкциям, подготовленным под окраску стен КОЭФ. К ПОЗИЦИИ: Районный к-т 15% ИНДЕКС К ПОЗИЦИИ: ТЕР15-04-005-05 36 Внутренние отделочные работы- малярные и обойные работы, отделочные декоративные покрытия, стекольные, штукатурные работы ОЗП=7,05; ЭМ-ЗПМ=2,6; ЗПМ=7,05; МАТ=4,3 НР, (804 руб.): 105%*(0,94*0,9) от ФОТ (905 руб.) СП, (423 руб.): 55%*0,85 от ФОТ (905 руб.) | 100 м2 окрашиваемой поверхности | 0.3413 | 5192.86 | 1922.13 | 24.06 | 0.89 | 1772 | 656 | 8
65 | ТЕР15-01-047-15 | Устройство: подвесных потолков типа "Армстронг" по каркасу из оцинкованного профиля КОЭФ. К ПОЗИЦИИ: Районный к-т 15% ИНДЕКС К ПОЗИЦИИ: ТЕР15-01-047-15 36 Внутренние отделочные работы- малярные и обойные работы, отделочные декоративные покрытия, стекольные, штукатурные работы ОЗП=7,05; ЭМ-ЗПМ=2,6; ЗПМ=7,05; МАТ=4,3 НР, (1370 руб.): 105%*(0,94*0,9) от ФОТ (1542 руб.) СП, (721 руб.): 55%*0,85 от ФОТ (1542 руб.) | 100 м2 поверхности облицовки | 0.1364 | 32891.66 | 8124.2 | 1160.89 | 66.89 | 4486 | 1108 | 158 | 9
66 | ТЕРр57-02-01 | Разборка покрытий полов: из линолеума и релина КОЭФ. К ПОЗИЦИИ: Районный к-т 15% ИНДЕКС К ПОЗИЦИИ: ТЕРр57-02-01 95 Разборка покрытий полов ОЗП=7,05; ЭМ-ЗПМ=2,9; ЗПМ=7,05 НР, (78 руб.): 80%*0,94 от ФОТ (104 руб.) СП, (71 руб.): 68% от ФОТ (104 руб.) | 100 м2 покрытий | 0.1364 | 762.02 | 747.11 | 14.91 | 11.43 | 104 | 102 | 2 | 2
67 | ТЕРр57-03-01 | Разборка плинтусов: деревянных и из пластмассовых материалов КОЭФ. К ПОЗИЦИИ: Районный к-т 15% ИНДЕКС К ПОЗИЦИИ: ТЕРр57-03-01 94 Разборка оснований покрытия полов ОЗП=7,05; ЗПМ=7,05 НР, (24 руб.): 80%*0,94 от ФОТ (32 руб.) СП, (22 руб.): 68% от ФОТ (32 руб.) | 100 м плинтусов | 0.13 | 247.28 | 247.28 |  |  | 32 | 32
68 | ТЕР11-01-011-01 | Устройство стяжек: цементных толщиной 20 мм КОЭФ. К ПОЗИЦИИ: Районный к-т 15% ИНДЕКС К ПОЗИЦИИ: ТЕР11-01-011-01 21 Полы (подстилающие слои, стяжки) ОЗП=7,05; ЭМ-ЗПМ=4,28; ЗПМ=7,05; МАТ=5,13 НР, (541 руб.): 123%*(0,94*0,9) от ФОТ (520 руб.) СП, (332 руб.): 75%*0,85 от ФОТ (520 руб.) | 100 м2 стяжки | 0.1364 | 10004.47 | 2642.72 | 179.85 | 111.8 | 1365 | 360 | 25 | 15
69 | ТЕР11-01-011-02 | Устройство стяжек: цементных на каждые 5 мм изменения толщины стяжки добавлять или исключать к норме 11-01-011-01 КОЭФ. К ПОЗИЦИИ: Районный к-т 15% ИНДЕКС К ПОЗИЦИИ: ТЕР11-01-011-02 21 Полы (подстилающие слои, стяжки) ОЗП=7,05; ЭМ-ЗПМ=4,28; ЗПМ=7,05; МАТ=5,13 НР, (12 руб.): 123%*(0,94*0,9) от ФОТ (12 руб.) СП, (8 руб.): 75%*0,85 от ФОТ (12 руб.) | 100 м2 стяжки | 0.1364 | 1824.44 | 33.48 | 31.37 | 18.49 | 249 | 5 | 4 | 3
70 | ТЕР11-01-036-01 | Устройство покрытий из линолеума на клее: бустилат КОЭФ. К ПОЗИЦИИ: Районный к-т 15% ИНДЕКС К ПОЗИЦИИ: ТЕР11-01-036-01 26 Покрытие из линолеума ОЗП=7,05; ЭМ-ЗПМ=4,06; ЗПМ=7,05; МАТ=3,3 НР, (588 руб.): 123%*(0,94*0,9) от ФОТ (565 руб.) СП, (360 руб.): 75%*0,85 от ФОТ (565 руб.) | 100 м2 покрытия | 0.1364 | 32902.24 | 2970.1 | 222.97 | 30.81 | 4488 | 405 | 30 | 4
71 | ТЕР11-01-040-01 | Устройство плинтусов поливинилхлоридных: на клее КН-2 КОЭФ. К ПОЗИЦИИ: Районный к-т 15% ИНДЕКС К ПОЗИЦИИ: ТЕР11-01-040-01 20 Полы (подстилающие слои, гидроизоляция, тепло- и звукоизоляция, стяжки, лаги, плинтусы) ОЗП=7,05; ЭМ-ЗПМ=4,28; ЗПМ=7,05; МАТ=3,75 НР, (142 руб.): 123%*(0,94*0,9) от ФОТ (136 руб.) СП, (87 руб.): 75%*0,85 от ФОТ (136 руб.) | 100 м плинтусов | 0.132 | 7097.24 | 739.81 | 11.34 |  | 937 | 98 | 1
Раздел 5. Сантехнические работы
72 | ТЕРр65-08-01 | Смена полиэтиленовых канализационных труб диаметром до: 50 мм КОЭФ. К ПОЗИЦИИ: Районный к-т 15% ИНДЕКС К ПОЗИЦИИ: ТЕРр65-08-01 119 Внутренние санитарно-технические работы ОЗП=7,05; ЭМ-ЗПМ=3,38; ЗПМ=7,05; МАТ=3,2 НР, (662 руб.): 103%*0,94 от ФОТ (684 руб.) СП, (410 руб.): 60% от ФОТ (684 руб.) | 100 м трубопровода с фасонными частями | 0.14 | 25712.28 | 4876.82 | 41.76 | 8.84 | 3600 | 683 | 6 | 1
73 | ТЕРр65-04-01 | Демонтаж санитарных приборов: умывальников и раковин КОЭФ. К ПОЗИЦИИ: Районный к-т 15% ИНДЕКС К ПОЗИЦИИ: ТЕРр65-04-01 120 Демонтаж и разборка(чугунных трубопроводов, арматуры, приборов, баков, вентиляционных коробов, воздуховодов, вентиляторов, вытяжных труб газовых приборов, газовых приборов) ОЗП=7,05; ЭМ-ЗПМ=3,67; ЗПМ=7,05 НР, (51 руб.): 74%*0,94 от ФОТ (74 руб.) СП, (37 руб.): 50% от ФОТ (74 руб.) | 100 приборов | 0.02 | 3724.96 | 3693.29 | 31.67 | 22.86 | 74 | 74
74 | ТЕР17-01-001-14 | Установка умывальников одиночных0: с подводкой холодной и горячей воды 314,27 = 2 242,07 - 192,78 x 10 КОЭФ. К ПОЗИЦИИ: Районный к-т 15% ИНДЕКС К ПОЗИЦИИ: ТЕР17-01-001-14 46 Водопровод и канализация, водостоки ОЗП=7,05; ЭМ-ЗПМ=3,8; ЗПМ=7,05; МАТ=3,87 НР, (530 руб.): 128%*(0,94*0,9) от ФОТ (489 руб.) СП, (345 руб.): 83%*0,85 от ФОТ (489 руб.) | 10 комплектов | 0.2 | 2138.15 | 1755.27 | 91.12 | 11.43 | 428 | 351 | 18 | 2
75 | СЦМ-300-0860 | Умывальники полуфарфоровые и фарфоровые с кронштейнами, сифоном бутылочным латунным и выпуском: прямоугольные со скрытыми установочными поверхностями без спинки, размером 700х600х150 мм КОЭФ. К ПОЗИЦИИ: Районный к-т 15% ИНДЕКС К ПОЗИЦИИ: ТЕР17-01-001-14 46 Водопровод и канализация, водостоки ОЗП=7,05; ЭМ-ЗПМ=3,8; ЗПМ=7,05; МАТ=3,87 | комплект | 2 | 1700.94 |  |  |  | 3402
76 | СЦМ-300-0554 | Пьедесталы для умывальников полуфарфоровые и фарфоровые размером 640х215х200, 670-630х240-180, 200-175 мм КОЭФ. К ПОЗИЦИИ: Районный к-т 15% ИНДЕКС К ПОЗИЦИИ: ТЕР17-01-001-14 46 Водопровод и канализация, водостоки ОЗП=7,05; ЭМ-ЗПМ=3,8; ЗПМ=7,05; МАТ=3,87 | шт | 2 | 656.74 |  |  |  | 1313
77 | текущие цены | смеситель КОЭФ. К ПОЗИЦИИ: Районный к-т 15% | шт | 2 | 1100 |  |  |  | 2200
78 | ТЕРр65-09-11 | Замена внутренних трубопроводов водоснабжения из стальных труб на многослойные металл-полимерные трубы диаметром до: 20 мм КОЭФ. К ПОЗИЦИИ: Районный к-т 15% ИНДЕКС К ПОЗИЦИИ: ТЕРр65-09-11 119 Внутренние санитарно-технические работы ОЗП=7,05; ЭМ-ЗПМ=3,38; ЗПМ=7,05; МАТ=3,2 НР, (1947 руб.): 103%*0,94 от ФОТ (2011 руб.) СП, (1207 руб.): 60% от ФОТ (2011 руб.) | 100 м трубопроводов | 0.16 | 30776.82 | 12566.62 | 219.02 |  | 4924 | 2011 | 35
79 | СЦМ-300-1382 | Соединительные детали Vestol размером 3/4 КОЭФ. К ПОЗИЦИИ: Районный к-т 15% ИНДЕКС К ПОЗИЦИИ: ТЕРр65-09-11 119 Внутренние санитарно-технические работы ОЗП=7,05; ЭМ-ЗПМ=3,38; ЗПМ=7,05; МАТ=3,2 | шт. | 4 | 257.82 |  |  |  | 1031
80 | СЦМ-300-1224 | Крепления для трубопроводов: кронштейны, планки, хомуты КОЭФ. К ПОЗИЦИИ: Районный к-т 15% ИНДЕКС К ПОЗИЦИИ: ТЕРр65-09-11 119 Внутренние санитарно-технические работы ОЗП=7,05; ЭМ-ЗПМ=3,38; ЗПМ=7,05; МАТ=3,2 | кг | 3.2 | 42.56 |  |  |  | 136
Раздел 6. Электроснабжение
81 | ТЕРм08-02-402-01 | Кабели по установленным конструкциям и лоткам с установкой ответвительных коробок. Кабель двух-четырехжильный: в помещениях с нормальной средой сечением жилы до 10 мм2 КОЭФ. К ПОЗИЦИИ: Районный к-т 15% ИНДЕКС К ПОЗИЦИИ: ТЕРм08-02-402-01 142 Электроосвещение и электросиловое оборудование ОЗП=7,05; ЭМ-ЗПМ=3,3; ЗПМ=7,05; МАТ=3,45 НР, (4770 руб.): 95%*0,94 от ФОТ (5342 руб.) СП, (3472 руб.): 65% от ФОТ (5342 руб.) | 100 м | 3 | 4287.26 | 1213.13 | 2193.25 | 567.77 | 12862 | 3639 | 6580 | 1703
82 | текущие цены | кабель ВВГ 3х1,5 КОЭФ. К ПОЗИЦИИ: Районный к-т 15% | м | 200 | 14 |  |  |  | 2800
83 | текущие цены | кабель ВВГ 3х2,5 КОЭФ. К ПОЗИЦИИ: Районный к-т 15% | м | 100 | 21 |  |  |  | 2100
84 | ТЕРм08-03-593-06 | Светильник для ламп накаливания потолочный или настенный: с креплением винтами для помещений с нормальными условиями среды одноламповый КОЭФ. К ПОЗИЦИИ: Районный к-т 15% ИНДЕКС К ПОЗИЦИИ: ТЕРм08-03-593-06 142 Электроосвещение и электросиловое оборудование ОЗП=7,05; ЭМ-ЗПМ=3,3; ЗПМ=7,05; МАТ=3,45 НР, (3172 руб.): 95%*0,94 от ФОТ (3552 руб.) СП, (2309 руб.): 65% от ФОТ (3552 руб.) | 100 шт. | 0.3 | 26923.72 | 7373.69 | 8124.05 | 4468.04 | 8077 | 2212 | 2437 | 1340
85 | текущие цены | светильник КОЭФ. К ПОЗИЦИИ: Районный к-т 15% | шт | 30 | 370 |  |  |  | 11100
86 | ТЕРм08-03-594-17 | Светильники с люминесцентными лампами в подвесных потолках, устанавливаемый на закладных деталях, количество ламп в светильнике до: 4 КОЭФ. К ПОЗИЦИИ: Районный к-т 15% ИНДЕКС К ПОЗИЦИИ: ТЕРм08-03-594-17 142 Электроосвещение и электросиловое оборудование ОЗП=7,05; ЭМ-ЗПМ=3,3; ЗПМ=7,05; МАТ=3,45 НР, (2107 руб.): 95%*0,94 от ФОТ (2360 руб.) СП, (1534 руб.): 65% от ФОТ (2360 руб.) | 100 шт. | 0.12 | 27422.73 | 13695.19 | 10485.55 | 5973.69 | 3291 | 1643 | 1258 | 717
87 | текущие цены | светильник ЛПО 4х40 КОЭФ. К ПОЗИЦИИ: Районный к-т 15% | шт | 12 | 650 |  |  |  | 7800
Итого прямые затраты по смете в текущих ценах | [8 empty] | 270173 | 79730 | 13336 | 4655
Итого прямые затраты по смете с учетом коэффициентов к итогам | [8 empty] | 286937 | 95298 | 14532 | 4869
В том числе, справочно:
При ремонте и реконструкции зданий и сооружений работы, аналогичные технологическим процессам в новом строительстве ОЗП=1,15; ЭМ=1,25; ЗПМ=1,25; ТЗ=1,15; ТЗМ=1,25 (Поз. 4-5, 20-21, 38-40, 43-44, 64-65, 8-11, 26-29, 49-51, 53, 55, 68-71, 14, 32, 58, 61, 74) | [8 empty] | 6743 | 6145 | 598 | 107
2. Производство строительных и других работ в существующих зданиях и сооружениях, освобожденных от оборудования и других предметов, мешающих нормальному производству работ. ОЗП=1,2; ЭМ=1,2; ЗПМ=1,2; ТЗ=1,2; ТЗМ=1,2 (Поз. 4-5, 20-21, 38-40, 43-44, 64-65, 8-11, 26-29, 49-51, 53, 55, 68-71, 14, 32, 58, 61, 74) | [8 empty] | 10021 | 9423 | 598 | 107
Накладные расходы | [8 empty] | 87244
В том числе, справочно:
74%*0,94 ФОТ (от 74) (Поз. 73) | [8 empty] | 51
77%*0,94 ФОТ (от 1144) (Поз. 1, 17, 35) | [8 empty] | 828
79%*0,94 ФОТ (от 24442) (Поз. 2-3, 18-19, 36-37, 63) | [8 empty] | 18151
80%*0,94 ФОТ (от 2700) (Поз. 6-7, 22-25, 45-48, 66-67) | [8 empty] | 2030
82%*0,94 ФОТ (от 681) (Поз. 12-13, 30-31, 56-57) | [8 empty] | 525
95%*0,94 ФОТ (от 11254) (Поз. 81-87) | [8 empty] | 10050
103%*0,94 ФОТ (от 2695) (Поз. 72, 78-80) | [8 empty] | 2609
105%*(0,94*0,9) ФОТ (от 41868) (Поз. 4-5, 20-21, 38-40, 43-44, 64-65) | [8 empty] | 37191
118%*(0,94*0,9) ФОТ (от 3367) (Поз. 14, 32, 58, 61) | [8 empty] | 3361
123%*(0,94*0,9) ФОТ (от 11453) (Поз. 8-11, 26-29, 49-51, 53, 55, 68-71) | [8 empty] | 11918
128%*(0,94*0,9) ФОТ (от 489) (Поз. 74) | [8 empty] | 530
Сметная прибыль | [8 empty] | 53042
В том числе, справочно:
50% ФОТ (от 25660) (Поз. 1, 17, 35, 2-3, 18-19, 36-37, 63, 73) | [8 empty] | 12830
55%*0,85 ФОТ (от 41868) (Поз. 4-5, 20-21, 38-40, 43-44, 64-65) | [8 empty] | 19573
60% ФОТ (от 2695) (Поз. 72, 78-80) | [8 empty] | 1617
62% ФОТ (от 681) (Поз. 12-13, 30-31, 56-57) | [8 empty] | 422
63%*0,85 ФОТ (от 3367) (Поз. 14, 32, 58, 61) | [8 empty] | 1803
65% ФОТ (от 11254) (Поз. 81-87) | [8 empty] | 7315
68% ФОТ (от 2700) (Поз. 6-7, 22-25, 45-48, 66-67) | [8 empty] | 1836
75%*0,85 ФОТ (от 11453) (Поз. 8-11, 26-29, 49-51, 53, 55, 68-71) | [8 empty] | 7301
83%*0,85 ФОТ (от 489) (Поз. 74) | [8 empty] | 345
Итоги по смете:
Итого Строительные работы | [8 empty] | 361828
Итого Монтажные работы | [8 empty] | 65395
Итого | [8 empty] | 427223
В том числе:
Материалы | [8 empty] | 177107
Машины и механизмы | [8 empty] | 14532
ФОТ | [8 empty] | 100167
Накладные расходы | [8 empty] | 87244
Сметная прибыль | [8 empty] | 53042
Непредвиденные затраты 2% | [8 empty] | 8544
Итого с непредвиденными | [8 empty] | 435767
НДС 18% | [8 empty] | 78438.06
ВСЕГО по смете | [8 empty] | 514205.06
Составил
Проверил