## Локальная смета
| СОГЛАСОВАНО: | [11 empty] | УТВЕРЖДАЮ:
| _____________________________ | [11 empty] | __________________________
| " _____ " ________________ 200_ г. | [11 empty] | "____" ______________200_ г.
МУСО "Социальный приют для детей и подростков промышленного района г.Оренбурга " "Лучик"
(наименование стройки)
ЛОКАЛЬНЫЙ СМЕТНЫЙ РАСЧЕТ №
(локальная смета)
|  | на | замену двух входных дверей с установкой системы "СКУД" в
МУСО "Социальный приют для детей и подростков промышленного района г.Оренбурга " "Лучик"
(наименование работ и затрат, наименование объекта)
Основание: Ведомость объемов работ
|  |  | Сметная стоимость _______________________________________________________________________________________________ | [5 empty] | ___________________________92,996 |  | тыс.руб.
|  |  | строительных работ _______________________________________________________________________________________________ | [5 empty] | _______________________________________________________________________________________________66,993 |  | тыс.руб.
|  |  | монтажных работ _______________________________________________________________________________________________ | [5 empty] | _______________________________________________________________________________________________11,817 |  | тыс.руб.
|  |  | Средства на оплату труда _______________________________________________________________________________________________ | [5 empty] | ___________________________8,732 |  | тыс.руб.
|  |  | Сметная трудоемкость _______________________________________________________________________________________________ | [5 empty] | _______________________________________________________________________________________________111,35 |  | чел.час
Составлен(а) в текущих (прогнозных) ценах по состоянию на ___2кв____2009_ г.
№ пп | Обоснование | Наименование | Ед. изм. | Кол. | Стоимость единицы, руб. |  |  |  | Общая стоимость, руб. |  |  |  | Т/з осн. раб.на ед. | Т/з осн. раб. Всего | Т/з мех. на ед. | Т/з мех. Всего
[5 empty] | Всего | В том числе |  |  | Всего | В том числе
[6 empty] | Осн.З/п | Эк.Маш | З/пМех |  | Осн.З/п | Эк.Маш | З/пМех
1 | 2 | 3 | 4 | 5 | 6 | 7 | 8 | 9 | 10 | 11 | 12 | 13 | 14 | 15 | 16 | 17
Раздел 1. Демонтажные работы
1 | ТЕРр56-09-01 | Демонтаж дверных коробок в каменных стенах с: отбивкой штукатурки откосов КОЭФ. К ПОЗИЦИИ: Районный к-т 15% ИНДЕКС К ПОЗИЦИИ: ТЕРр56-09-01 92 Демонтажные работы по проемам ОЗП=6,91; ЭМ-ЗПМ=3,09; ЗПМ=6,91 НР, (188 руб.): 82%*0,94 от ФОТ (244 руб.) СП, (151 руб.): 62% от ФОТ (244 руб.) | 100 коробок | 0,02 2/100 | 13263.93 | 11868.65 | 1395.27 | 342.57 | 265 | 237 | 28 | 7 | 179.3 | 3.59 | 3.97 | 0.08
Н | 1. 999-9900 | Строительный мусор | т | 10,5 0,21
2 | ТЕРр56-10-01 | Снятие дверных полотен КОЭФ. К ПОЗИЦИИ: Районный к-т 15% ИНДЕКС К ПОЗИЦИИ: ТЕРр56-10-01 93 Снятие дверных полотен и наличников ОЗП=6,91; ЗПМ=6,91 НР, (92 руб.): 82%*0,94 от ФОТ (120 руб.) СП, (74 руб.): 62% от ФОТ (120 руб.) | 100 м2 дверных полотен | 0,0504 5,04/100 | 2378.47 | 2378.47 |  |  | 120 | 120 |  |  | 36.28 | 1.83
Н | 1. 999-9900 | Строительный мусор | т | 1,18 0,05947
3 | ТЕРр56-01-01 | Демонтаж оконных коробок в каменных стенах с: отбивкой штукатурки откосов КОЭФ. К ПОЗИЦИИ: Районный к-т 15% ИНДЕКС К ПОЗИЦИИ: ТЕРр56-01-01 92 Демонтажные работы по проемам ОЗП=6,91; ЭМ-ЗПМ=3,09; ЗПМ=6,91 НР, (69 руб.): 82%*0,94 от ФОТ (89 руб.) СП, (55 руб.): 62% от ФОТ (89 руб.) | 100 коробок | 0,01 1/100 | 9264.33 | 8674.64 | 589.69 | 185.55 | 93 | 87 | 6 | 2 | 128.73 | 1.29 | 2.15 | 0.02
Н | 1. 999-9900 | Строительный мусор | т | 10,66 0,1066
4 | ТЕРр56-02-02 | Снятие оконных переплетов: остекленных КОЭФ. К ПОЗИЦИИ: Районный к-т 15% ИНДЕКС К ПОЗИЦИИ: ТЕРр56-02-02 92 Демонтажные работы по проемам ОЗП=6,91; ЭМ-ЗПМ=3,09; ЗПМ=6,91 НР, (29 руб.): 82%*0,94 от ФОТ (38 руб.) СП, (24 руб.): 62% от ФОТ (38 руб.) | 100 м2 оконных переплетов | 0,012 1,2/100 | 3159.02 | 3052.25 | 106.77 | 80.26 | 38 | 37 | 1 | 1 | 46.11 | 0.55 | 0.93 | 0.01
Н | 1. 999-9900 | Строительный мусор | т | 3,42 0,04104
5 | ТЕРр53-02-04 | Разборка кладки стен из: шлакобетонных камней КОЭФ. К ПОЗИЦИИ: Районный к-т 15% ИНДЕКС К ПОЗИЦИИ: ТЕРр53-02-04 86 Демонтажные работы по стенам ОЗП=6,91; ЭМ-ЗПМ=3,48; ЗПМ=6,91 НР, (446 руб.): 86%*0,94 от ФОТ (552 руб.) СП, (386 руб.): 70% от ФОТ (552 руб.) | 10 м3 кладки | 0,05 0,5/10 | 13037.44 | 10436.14 | 2601.3 | 590.11 | 652 | 522 | 130 | 30 | 164.78 | 8.24 | 6.29 | 0.31
Н | 1. 999-9900 | Строительный мусор | т | 22,64 1,132
6 | ТЕРр57-02-10 | Разборка покрытий полов: асфальтовых КОЭФ. К ПОЗИЦИИ: Районный к-т 15% ИНДЕКС К ПОЗИЦИИ: ТЕРр57-02-10 95 Разборка покрытий полов ОЗП=6,91; ЭМ-ЗПМ=2,87; ЗПМ=6,91 НР, (102 руб.): 80%*0,94 от ФОТ (135 руб.) СП, (92 руб.): 68% от ФОТ (135 руб.) | 100 м2 покрытий | 0,048 4,8/100 | 3919.82 | 2387.21 | 1532.61 | 412.11 | 188 | 115 | 73 | 20 | 33.83 | 1.62 | 4.64 | 0.22
Н | 1. 999-9900 | Строительный мусор | т | 6,15 0,2952
Итого по разделу 1 Демонтажные работы | [8 empty] | 3064 |  |  |  |  | 17.12 |  | 0.64
Раздел 2. Земляные работы
7 | ТЕР01-02-057-02 | Разработка грунта вручную в траншеях глубиной до 2 м без креплений с откосами, группа грунтов: 2 КОЭФ. К ПОЗИЦИИ: Районный к-т 15% ИНДЕКС К ПОЗИЦИИ: ТЕР01-02-057-02 2 Земляные работы, выполняемые ручным способом ОЗП=6,91; ЗПМ=6,91; МАТ=2,7 НР, (32 руб.): 80%*0.9 * 0,94 от ФОТ (48 руб.) СП, (18 руб.): 45%*0.85 от ФОТ (48 руб.) | 100 м3 грунта | 0,0048 0,48/100 | 9900.23 | 9900.23 |  |  | 48 | 48 |  |  | 154 | 0.74
8 | ТЕР01-01-111-02 | Планировка вручную дна и откосов выемок каналов, группа грунтов: 2(газоны) КОЭФ. К ПОЗИЦИИ: Районный к-т 15% ИНДЕКС К ПОЗИЦИИ: ТЕР01-01-111-02 1 Земляные и подготовительные работы, выполняемые механизированным способом ОЗП=6,91; ЭМ-ЗПМ=4,55; ЗПМ=6,91; МАТ=4,12 НР, (73 руб.): 95%*0.9 * 0,94 от ФОТ (91 руб.) СП, (39 руб.): 50%*0.85 от ФОТ (91 руб.) | 1000 м2 спланированной поверхности | 0,01 10/1000 | 9102.87 | 9102.87 |  |  | 91 | 91 |  |  | 129 | 1.29
Итого по разделу 2 Земляные работы | [8 empty] | 301 |  |  |  |  | 2.03
Раздел 3. Ремонтные работы
9 | ТЕРр53-22-01 | Временная разгрузка каменных конструкций деревянными стойками из бревен КОЭФ. К ПОЗИЦИИ: Районный к-т 15% ИНДЕКС К ПОЗИЦИИ: ТЕРр53-22-01 85 Стены(кроме демонтажных работ) ОЗП=6,91; ЭМ-ЗПМ=3,48; ЗПМ=6,91; МАТ=3,14 НР, (83 руб.): 86%*0,94 от ФОТ (103 руб.) СП, (72 руб.): 70% от ФОТ (103 руб.) | 100 м стоек | 0,02 2/100 | 6192.95 | 5172.62 | 42.98 |  | 124 | 103 | 1 |  | 77.4 | 1.55 | 0.14
10 | ТЕР11-01-002-04 | Устройство подстилающих слоев: щебеночных КОЭФ. К ПОЗИЦИИ: Районный к-т 15% ИНДЕКС К ПОЗИЦИИ: ТЕР11-01-002-04 22 Полы (подстилающие слои, стяжки) ОЗП=6,91; ЭМ-ЗПМ=4,23; ЗПМ=6,91; МАТ=4,72 НР, (53 руб.): 123%*0.9 * 0,94 от ФОТ (51 руб.) СП, (33 руб.): 75%*0.85 от ФОТ (51 руб.) | 1 м3 подстилающего слоя | 0.24 | 1368.41 | 168.47 | 239.19 | 47.44 | 328 | 40 | 57 | 11 | 2.5 | 0.6 | 0.55 | 0.13
11 | ТЕР11-01-019-01 | Устройство покрытий асфальтобетонных: литых толщиной 25 мм(отмостка) КОЭФ. К ПОЗИЦИИ: Районный к-т 15% ИНДЕКС К ПОЗИЦИИ: ТЕР11-01-019-01 24 Покрытия асфальтобетонные, ксилолитовые, бесшовные, поливиниллацетатно-цементнобетонные, наливные ОЗП=6,91; ЭМ-ЗПМ=4,27; ЗПМ=6,91; МАТ=3,75 НР, (101 руб.): 123%*0.9 * 0,94 от ФОТ (97 руб.) СП, (62 руб.): 75%*0.85 от ФОТ (97 руб.) | 100 м2 покрытия | 0,048 4,8/100 | 9022.49 | 1968.43 | 133.82 | 56.1 | 433 | 94 | 6 | 3 | 26.24 | 1.26 | 0.75 | 0.04
12 | ТЕР11-01-019-02 | Устройство покрытий асфальтобетонных: литых на 5 мм изменения толщины добавлять или исключать к норме 11-01-019-01 КОЭФ. К ПОЗИЦИИ: Районный к-т 15% ИНДЕКС К ПОЗИЦИИ: ТЕР11-01-019-02 24 Покрытия асфальтобетонные, ксилолитовые, бесшовные, поливиниллацетатно-цементнобетонные, наливные ОЗП=6,91; ЭМ-ЗПМ=4,27; ЗПМ=6,91; МАТ=3,75 НР, (11 руб.): 123%*0.9 * 0,94 от ФОТ (11 руб.) СП, (7 руб.): 75%*0.85 от ФОТ (11 руб.) | 100 м2 покрытия | 0,048 4,8/100 | 1119.75 | 223.54 |  |  | 54 | 11 |  |  | 2.98 | 0.14
Итого по разделу 3 Ремонтные работы | [8 empty] | 1360 |  |  |  |  | 3.55 |  | 0.17
Раздел 4. Утройство дверных проемов
13 | ТЕРр53-25-01 | Устройство металлических перемычек в стенах существующих зданий КОЭФ. К ПОЗИЦИИ: Районный к-т 15% ИНДЕКС К ПОЗИЦИИ: ТЕРр53-25-01 85 Стены(кроме демонтажных работ) ОЗП=6,91; ЭМ-ЗПМ=3,48; ЗПМ=6,91; МАТ=3,14 НР, (441 руб.): 86%*0,94 от ФОТ (546 руб.) СП, (382 руб.): 70% от ФОТ (546 руб.) | 1 т металлоконструкций перемычек | 0,0459 45,9/1000 | 62274.54 | 11850.3 | 260.95 | 40.53 | 2858 | 544 | 12 | 2 | 165.88 | 7.61 | 0.67 | 0.03
14 | ТЕРр56-23-01 | Обрамление проемов угловой сталью КОЭФ. К ПОЗИЦИИ: Районный к-т 15% ИНДЕКС К ПОЗИЦИИ: ТЕРр56-23-01 91 Проемы(кроме демонтажных работ) ОЗП=6,91; ЭМ-ЗПМ=3,09; ЗПМ=6,91; МАТ=3,04 НР, (14 руб.): 82%*0,94 от ФОТ (18 руб.) СП, (11 руб.): 62% от ФОТ (18 руб.) | 1 т | 0,005379 5,379/1000 | 25364.61 | 3262.2 | 80.53 | 32.82 | 136 | 18 |  |  | 44 | 0.24 | 0.48
15 | ТЕР09-06-001-01 | Монтаж: конструкций дверей, люков, лазов для автокоптилок и пароварочных камер КОЭФ. К ПОЗИЦИИ: Районный к-т 15% ИНДЕКС К ПОЗИЦИИ: ТЕР09-06-001-01 16 Строительные металлические конструкции ОЗП=6,91; ЭМ-ЗПМ=3,86; ЗПМ=6,91; МАТ=3,67 НР, (1019 руб.): 90%*0.9 * 0,94 от ФОТ (1338 руб.) СП, (967 руб.): 85%*0.85 от ФОТ (1338 руб.) | 1 т конструкций | 0,21 210/1000 | 7050.44 | 6314.85 | 561.09 | 56.74 | 1481 | 1326 | 118 | 12 | 89.49 | 18.79 | 1.22 | 0.26
Н | 1. 201-9002 | Конструкции стальные | т | 1 0,21 | 15300 |  |  |  | 3213
16 | Калькуляция цены | Блоки дверные утепленные 15000/1,18/3,67*1,02*1,03*1,005 КОЭФ. К ПОЗИЦИИ: Районный к-т 15% ИНДЕКС К ПОЗИЦИИ: ТЕР09-06-001-01 16 Строительные металлические конструкции ОЗП=6,91; ЭМ-ЗПМ=3,86; ЗПМ=6,91; МАТ=3,67 | шт | 2 | 13869.22 |  |  |  | 27738
17 | ТЕР10-01-029-02 Применительно | Установка доводчика КОЭФ. К ПОЗИЦИИ: Районный к-т 15% ИНДЕКС К ПОЗИЦИИ: ТЕР10-01-029-02 18 Деревянные конструкции ОЗП=6,91; ЭМ-ЗПМ=3,6; ЗПМ=6,91; МАТ=3,49 НР, (65 руб.): 118%*0.9 * 0,94 от ФОТ (65 руб.) СП, (35 руб.): 63%*0.85 от ФОТ (65 руб.) | 100 комплектов | 0,02 2/100 | 3285.69 | 3217.94 | 67.75 |  | 66 | 65 | 1 |  | 44.5 | 0.89 | 0.13
Н | 1. 101-9411 | Скобяные изделия | компл | 100 2
18 | СЦМ-101-0961 | Закрыватель дверной гидравлический рычажный в алюминиевом корпусе КОЭФ. К ПОЗИЦИИ: Районный к-т 15% ИНДЕКС К ПОЗИЦИИ: ТЕР10-01-029-02 18 Деревянные конструкции ОЗП=6,91; ЭМ-ЗПМ=3,6; ЗПМ=6,91; МАТ=3,49 | шт | 2 | 1691.85 |  |  |  | 3384
Итого по разделу 4 Утройство дверных проемов | [8 empty] | 38597 |  |  |  |  | 27.53 |  | 0.29
Раздел 5. Устройство блоков оконных
19 | ТЕР10-01-034-01 | Установка в жилых и общественных зданиях оконных блоков из ПВХ профилей: глухих с площадью проема до 2 м2 КОЭФ. К ПОЗИЦИИ: Районный к-т 15% ИНДЕКС К ПОЗИЦИИ: ТЕР10-01-034-01 19 Оконные и дверные проемы ОЗП=6,91; ЭМ-ЗПМ=3,62; ЗПМ=6,91; МАТ=3,71 НР, (150 руб.): 118%*0.9 * 0,94 от ФОТ (150 руб.) СП, (80 руб.): 63%*0.85 от ФОТ (150 руб.) | 100 м2 проемов | 0,012 1,2/100 | 55990.47 | 12347.51 | 1618.72 | 151.86 | 672 | 148 | 19 | 2 | 170.75 | 2.05 | 5.33 | 0.06
Н | 1. 203-9095-1 | Блоки оконные пластиковые. | м2 | 100 1,2
20 | Калькуляция цены | Оконный блок ПВХ 3400/1,18/3,71*1,03*1,02*1,005 КОЭФ. К ПОЗИЦИИ: Районный к-т 15% ИНДЕКС К ПОЗИЦИИ: ТЕР10-01-034-03 19 Оконные и дверные проемы ОЗП=6,91; ЭМ-ЗПМ=3,62; ЗПМ=6,91; МАТ=3,71 | м2 | 1.2 | 3042.27 |  |  |  | 3651
21 | ТЕР15-02-031-01 | Штукатурка поверхностей оконных и дверных откосов по бетону и камню: плоских КОЭФ. К ПОЗИЦИИ: Районный к-т 15% ИНДЕКС К ПОЗИЦИИ: ТЕР15-02-031-01 37 Внутренние отделочные работы- малярные и обойные работы, отделочные декоративные покрытия, стекольные, штукатурные работы ОЗП=6,91; ЭМ-ЗПМ=2,58; ЗПМ=6,91; МАТ=4,2 НР, (704 руб.): 105%*0.9 * 0,94 от ФОТ (792 руб.) СП, (370 руб.): 55%*0.85 от ФОТ (792 руб.) | 100 м2 оштукатуриваемой поверхности | 0,05 5/100 | 27073.63 | 15664.3 | 226.83 | 177.76 | 1354 | 783 | 11 | 9 | 204.06 | 10.2 | 2.06 | 0.1
22 | ТЕР15-02-019-05 | Сплошное выравнивание поверхностей (однослойная штукатурка) из сухих растворных смесей толщиной до 5 мм: оконных и дверных откосов плоских 3 213,22 = 5 446,62 - 2 600,00 x 1,718 + 2 600,00 x 0,859 КОЭФ. К ПОЗИЦИИ: Районный к-т 15% ИНДЕКС К ПОЗИЦИИ: ТЕР15-02-019-05 37 Внутренние отделочные работы- малярные и обойные работы, отделочные декоративные покрытия, стекольные, штукатурные работы ОЗП=6,91; ЭМ-ЗПМ=2,58; ЗПМ=6,91; МАТ=4,2 НР, (333 руб.): 105%*0.9 * 0,94 от ФОТ (375 руб.) СП, (175 руб.): 55%*0.85 от ФОТ (375 руб.) | 100 м2 оштукатуриваемой поверхности | 0,05 5/100 | 16991.18 | 7217.81 | 355.46 | 287.35 | 850 | 361 | 18 | 14 | 91.84 | 4.59 | 3.33 | 0.17
Уд | 1. 402-9110-1 | Смесь*растворная сухая для ручной работы | т | 1,718 0,0859 | 2600 |  |  |  | 223.34
Д | 2. |  |  | 0,859 0,04295 | 2600 |  |  |  | 111.67
23 | ТЕР15-04-025-10 | Улучшенная окраска масляными составами по сборным конструкциям, подготовленным под окраску:откосов КОЭФ. К ПОЗИЦИИ: Районный к-т 15% ИНДЕКС К ПОЗИЦИИ: ТЕР15-04-025-10 37 Внутренние отделочные работы- малярные и обойные работы, отделочные декоративные покрытия, стекольные, штукатурные работы ОЗП=6,91; ЭМ-ЗПМ=2,58; ЗПМ=6,91; МАТ=4,2 НР, (114 руб.): 105%*0.9 * 0,94 от ФОТ (128 руб.) СП, (60 руб.): 55%*0.85 от ФОТ (128 руб.) | 100 м2 окрашиваемой поверхности | 0,05 5/100 | 6204.05 | 2557.98 | 10.21 | 0.87 | 310 | 128 | 1 |  | 34.1 | 1.71 | 0.05
Итого по разделу 5 Устройство блоков оконных | [8 empty] | 8822 |  |  |  |  | 18.55 |  | 0.33
Раздел 6. Устройство видеодомофона
24 | ТЕРм10-02-030-02 | Аппарат телефонный системы ЦБ или АТС: настенный КОЭФ. К ПОЗИЦИИ: Районный к-т 15% ИНДЕКС К ПОЗИЦИИ: ТЕРм10-02-030-02 146 Оборудование связи (телефонизация, радиофикация, телевидение, охранно-пожарная сигнализация, диспетчеризация) ОЗП=6,91; ЭМ-ЗПМ=3,28; ЗПМ=6,91; МАТ=3,12 НР, (860 руб.): 80%*0,94 от ФОТ (1144 руб.) СП, (686 руб.): 60% от ФОТ (1144 руб.) | шт. | 2 | 638.54 | 572.15 |  |  | 1277 | 1144 |  |  | 7.2 | 14.4
Н | 1. 999-0005 | Масса оборудования | т | 0,002 0,004
25 | Калькуляция цены | Вызывная панель 2489/1,18/3,12*1,03*1,02*1,005 КОЭФ. К ПОЗИЦИИ: Районный к-т 15% ИНДЕКС К ПОЗИЦИИ: ТЕРм10-09-001-01 146 Оборудование связи (телефонизация, радиофикация, телевидение, охранно-пожарная сигнализация, диспетчеризация) ОЗП=6,91; ЭМ-ЗПМ=3,28; ЗПМ=6,91; МАТ=3,12 | шт | 2 | 2227.12 |  |  |  | 4454
26 | ТЕРм10-08-003-06 | Устройства оптико-(фото)электрические: блок питания и контроля КОЭФ. К ПОЗИЦИИ: Районный к-т 15% ИНДЕКС К ПОЗИЦИИ: ТЕРм10-08-003-06 146 Оборудование связи (телефонизация, радиофикация, телевидение, охранно-пожарная сигнализация, диспетчеризация) ОЗП=6,91; ЭМ-ЗПМ=3,28; ЗПМ=6,91; МАТ=3,12 НР, (739 руб.): 80%*0,94 от ФОТ (983 руб.) СП, (590 руб.): 60% от ФОТ (983 руб.) | шт. | 2 | 512.49 | 491.57 | 1.05 |  | 1025 | 983 | 2 |  | 5.76 | 11.52
27 | Калькуляция цены | Блок питания 450/1,18/3,12*1,03*1,02*1,005 КОЭФ. К ПОЗИЦИИ: Районный к-т 15% ИНДЕКС К ПОЗИЦИИ: ТЕРм10-09-001-01 146 Оборудование связи (телефонизация, радиофикация, телевидение, охранно-пожарная сигнализация, диспетчеризация) ОЗП=6,91; ЭМ-ЗПМ=3,28; ЗПМ=6,91; МАТ=3,12 | шт | 2 | 402.67 |  |  |  | 805
28 | ТЕРм10-04-067-23 | Аппаратура цветного телевидения. Устройство видеоконтрольное КОЭФ. К ПОЗИЦИИ: Районный к-т 15% ИНДЕКС К ПОЗИЦИИ: ТЕРм10-04-067-23 146 Оборудование связи (телефонизация, радиофикация, телевидение, охранно-пожарная сигнализация, диспетчеризация) ОЗП=6,91; ЭМ-ЗПМ=3,28; ЗПМ=6,91; МАТ=3,12 НР, (173 руб.): 92%*0,94 от ФОТ (200 руб.) СП, (130 руб.): 65% от ФОТ (200 руб.) | шт. | 1 | 202.13 | 199.06 | 3.07 | 0.87 | 202 | 199 | 3 | 1 | 2.18 | 2.18 | 0.01 | 0.01
Н | 1. 999-0005 | Масса оборудования | т | 0,045 0,045
29 | Калькуляция цены | Монитор 3800/1,18/3,12*1,03*1,02*1,005 КОЭФ. К ПОЗИЦИИ: Районный к-т 15% ИНДЕКС К ПОЗИЦИИ: ТЕРм10-09-001-01 146 Оборудование связи (телефонизация, радиофикация, телевидение, охранно-пожарная сигнализация, диспетчеризация) ОЗП=6,91; ЭМ-ЗПМ=3,28; ЗПМ=6,91; МАТ=3,12 | шт | 1 | 3400.2 |  |  |  | 3400
30 | ТЕРм08-01-081-01 | Аппарат (кнопка, ключ управления, замок электромагнитной блокировки, звуковой сигнал, сигнальная лампа), количество подключаемых концов, до: 2 КОЭФ. К ПОЗИЦИИ: Районный к-т 15% ИНДЕКС К ПОЗИЦИИ: ТЕРм08-01-081-01 142 Электроосвещение и электросиловое оборудование ОЗП=6,91; ЭМ-ЗПМ=3,27; ЗПМ=6,91; МАТ=3,38 НР, (506 руб.): 95%*0,94 от ФОТ (567 руб.) СП, (369 руб.): 65% от ФОТ (567 руб.) | шт. | 6 | 131.23 | 89.8 | 32.27 | 4.61 | 787 | 539 | 194 | 28 | 1.13 | 6.78 | 0.08 | 0.48
31 | Калькуляция цены | Замок электромагнитный 1237/1,18/3,38*1,03*1,02*1,005 КОЭФ. К ПОЗИЦИИ: Районный к-т 15% ИНДЕКС К ПОЗИЦИИ: ТЕРм08-02-399-01 142 Электроосвещение и электросиловое оборудование ОЗП=6,91; ЭМ-ЗПМ=3,27; ЗПМ=6,91; МАТ=3,38 | шт | 2 | 1106.85 |  |  |  | 2214
32 | Калькуляция цены | Контроллер ТС-143 к электромагнитному замку 396/1,18/3,38*1,03*1,02*1,005 КОЭФ. К ПОЗИЦИИ: Районный к-т 15% ИНДЕКС К ПОЗИЦИИ: ТЕРм08-02-399-01 142 Электроосвещение и электросиловое оборудование ОЗП=6,91; ЭМ-ЗПМ=3,27; ЗПМ=6,91; МАТ=3,38 | шт | 2 | 354.34 |  |  |  | 709
33 | Калькуляция цены | Считыватель электронный 320/1,18/3,38*1,03*1,02*1,005 КОЭФ. К ПОЗИЦИИ: Районный к-т 15% ИНДЕКС К ПОЗИЦИИ: ТЕРм08-02-399-01 142 Электроосвещение и электросиловое оборудование ОЗП=6,91; ЭМ-ЗПМ=3,27; ЗПМ=6,91; МАТ=3,38 | шт | 4 | 286.35 |  |  |  | 1145
34 | Калькуляция цены | Ключ электромагнитный 80/1,18/3,38*1,03*1,02*1,005 КОЭФ. К ПОЗИЦИИ: Районный к-т 15% ИНДЕКС К ПОЗИЦИИ: ТЕРм08-02-399-01 142 Электроосвещение и электросиловое оборудование ОЗП=6,91; ЭМ-ЗПМ=3,27; ЗПМ=6,91; МАТ=3,38 | шт | 10 | 71.58 |  |  |  | 716
35 | ТЕРм08-02-397-01 | Профиль перфорированный монтажный длиной 2 м КОЭФ. К ПОЗИЦИИ: Районный к-т 15% ИНДЕКС К ПОЗИЦИИ: ТЕРм08-02-397-01 142 Электроосвещение и электросиловое оборудование ОЗП=6,91; ЭМ-ЗПМ=3,27; ЗПМ=6,91; МАТ=3,38 НР, (534 руб.): 95%*0,94 от ФОТ (598 руб.) СП, (389 руб.): 65% от ФОТ (598 руб.) | 100 м | 0,5 50/100 | 5426.12 | 831.6 | 884.49 | 364.82 | 2713 | 416 | 442 | 182 | 10.7 | 5.35 | 3.94 | 1.97
Н | 1. 534-9100 | Муфта | шт | 6 3 | 12.05 |  |  |  | 36.15
36 | Калькуляция цены | Короб под электрику 8,9/1,18/3,38*1,03*1,02*1,005 КОЭФ. К ПОЗИЦИИ: Районный к-т 15% ИНДЕКС К ПОЗИЦИИ: ТЕРм08-02-399-01 142 Электроосвещение и электросиловое оборудование ОЗП=6,91; ЭМ-ЗПМ=3,27; ЗПМ=6,91; МАТ=3,38 | м.п. | 50 | 7.96 |  |  |  | 398
37 | ТЕРм08-02-399-01 | Провод в коробах, сечение, мм2, до: 6 КОЭФ. К ПОЗИЦИИ: Районный к-т 15% ИНДЕКС К ПОЗИЦИИ: ТЕРм08-02-399-01 142 Электроосвещение и электросиловое оборудование ОЗП=6,91; ЭМ-ЗПМ=3,27; ЗПМ=6,91; МАТ=3,38 НР, (192 руб.): 95%*0,94 от ФОТ (215 руб.) СП, (140 руб.): 65% от ФОТ (215 руб.) | 100 м | 0,5 50/100 | 1009.41 | 273.6 | 256.43 | 156.47 | 505 | 137 | 128 | 78 | 3.52 | 1.76 | 1.58 | 0.79
38 | Калькуляция цены | Кабель ШВВП 2*0,5 5,2/1,18/3,38*1,03*1,02*1,005 КОЭФ. К ПОЗИЦИИ: Районный к-т 15% ИНДЕКС К ПОЗИЦИИ: ТЕРм08-02-397-01 142 Электроосвещение и электросиловое оборудование ОЗП=6,91; ЭМ-ЗПМ=3,27; ЗПМ=6,91; МАТ=3,38 | м.п. | 50 | 4.65 |  |  |  | 233
39 | Калькуляция цены | КабельКСПВ 6*0,4 11,26/1,18/3,38*1,03*1,02*1,005 КОЭФ. К ПОЗИЦИИ: Районный к-т 15% ИНДЕКС К ПОЗИЦИИ: ТЕРм08-02-397-01 142 Электроосвещение и электросиловое оборудование ОЗП=6,91; ЭМ-ЗПМ=3,27; ЗПМ=6,91; МАТ=3,38 | м.п. | 50 | 10.07 |  |  |  | 504
Итого по разделу 6 Устройство видеодомофона | [8 empty] | 26395 |  |  |  |  | 41.99 |  | 3.25
Раздел 7. Прочие работы
40 | 311-01-146-01 | Мусор строительный с погрузкой вручную погрузка КОЭФ. К ПОЗИЦИИ: Районный к-т 15% ИНДЕКС К ПОЗИЦИИ: 311-01-146-01 4 Погрузо-разгрузочные работы ОЗП=6,91; ЭМ-ЗПМ=4,14; ЗПМ=6,91 НР, (32 руб.): 100%*0,94 от ФОТ (34 руб.) СП, (20 руб.): 60% от ФОТ (34 руб.) | тонна | 1 | 154.72 | 34.25 | 120.47 |  | 155 | 34 | 121 |  | 0.5777 | 0.58
41 | 310-3015-1 | Перевозка грузов автомобилями-самосвалами грузоподъемностью 10 т, работающих вне карьера, расстояние перевозки 15 км; нормативное время пробега 1,264 час; класс груза 1 КОЭФ. К ПОЗИЦИИ: Районный к-т 15% ИНДЕКС К ПОЗИЦИИ: 310-3015-1 3 Перевозки автомобилями-самосвалами ЭМ-ЗПМ=4,16 НР 0%*0,94 от ФОТ СП 0% от ФОТ | 1 т | 1 | 61.4 |  | 61.4 |  | 61 |  | 61
Итого по разделу 7 Прочие работы | [8 empty] | 268 |  |  |  |  | 0.58
ИТОГИ ПО СМЕТЕ:
Итого прямые затраты по смете в текущих ценах | [8 empty] | 66237 | 8330 | 1433 | 402 |  | 111.35 |  | 4.68
Накладные расходы | [8 empty] | 7156
Сметная прибыль | [8 empty] | 5417
Итоги по смете:
Итого Строительные работы | [8 empty] | 66993 |  |  |  |  | 69.36 |  | 1.43
Итого Монтажные работы | [8 empty] | 11817 |  |  |  |  | 41.99 |  | 3.25
Итого | [8 empty] | 78810 |  |  |  |  | 111.35 |  | 4.68
В том числе:
Материалы | [8 empty] | 56474
Машины и механизмы | [8 empty] | 1433
ФОТ | [8 empty] | 8732
Накладные расходы | [8 empty] | 7156
Сметная прибыль | [8 empty] | 5417
НДС 18% | [8 empty] | 14186
ВСЕГО по смете | [8 empty] | 92996 |  |  |  |  | 111.35 |  | 4.68
Составил Ю.П.Герасименко
Проверил