## Локальная смета
СОГЛАСОВАНО: | [8 empty] | УТВЕРЖДАЮ:
_____________________________ | [8 empty] | _______________________________
" _____ " ________________ 200_ г. | [8 empty] | "______ " _______________200_ г.
МОУ №"Гиимназия №5" по ул.Чкалова,24/1 Отдела образования Южного округа.
(наименование стройки)
ЛОКАЛЬНЫЙ СМЕТНЫЙ РАСЧЕТ №
(локальная смета)
| на | ремонт фойе 1-го этажа и актового зала гимназии №5
(наименование работ и затрат, наименование объекта)
Основание:
|  | Сметная стоимость строительных работ _______________________________________________________________________________________________ |  | ___________________________1528124 |  | руб.
|  | Средства на оплату труда _______________________________________________________________________________________________ |  | ___________________________284311 |  | руб.
|  | Сметная трудоемкость _______________________________________________________________________________________________ |  | _______________________________________________________________________________________________3678,69 |  | чел.час
|  | Составлен(а) в текущих (прогнозных) ценах по состоянию на _______200_ г. |  | 4 кв. 2008г.
№ пп | Обоснование | Наименование | Ед. изм. | Кол. | Стоимость единицы, руб. |  |  |  | Общая стоимость, руб.
[5 empty] | Всего | В том числе |  |  | Всего | В том числе
[6 empty] | Осн.З/п | Эк.Маш. | З/пМех |  | Осн.З/п | Эк.Маш. | З/пМех
1 | 2 | 3 | 4 | 5 | 6 | 7 | 8 | 9 | 10 | 11 | 12 | 13
Раздел 1. Рекреация (внутренняя отделка)
1 | ТЕР15-01-047-15 | Устройство: подвесных потолков типа "Армстронг" по каркасу из оцинкованного профиля КОЭФ. К ПОЗИЦИИ: Районный к-т 15% ИНДЕКС К ПОЗИЦИИ: ТЕР15-01-047-15 36 Внутренние отделочные работы- малярные и обойные работы, отделочные декоративные покрытия, стекольные, штукатурные работы ОЗП=7,05; ЭМ-ЗПМ=2,6; ЗПМ=7,05; МАТ=4,3 НР, (6080 руб.): 105%*(0,94*0,9) от ФОТ (6844 руб.) СП, (3200 руб.): 55%*0,85 от ФОТ (6844 руб.) | 100 м2 поверхности облицовки | 0.726 | 32891.66 | 8124.2 | 1160.89 | 66.89 | 23879 | 5898 | 843 | 49
2 | ТЕРр61-02-09 | Ремонт штукатурки внутренних стен по камню и бетону цементно-известковым раствором, площадью отдельных мест до 10 м2: толщиной слоя до 20 мм КОЭФ. К ПОЗИЦИИ: Районный к-т 15% ИНДЕКС К ПОЗИЦИИ: ТЕРр61-02-09 111 Штукатурные работы(кроме штукатурки сухой растворной смесью) ОЗП=7,05; ЭМ-ЗПМ=3,34; ЗПМ=7,05; МАТ=3,89 НР, (2103 руб.): 79%*0,94 от ФОТ (2832 руб.) СП, (1416 руб.): 50% от ФОТ (2832 руб.) | 100 м2 отремонтированной поверхности | 0.24 | 17271.7 | 11743.39 | 79.66 | 59.02 | 4145 | 2818 | 19 | 14
3 | ТЕРр61-02-10 | Ремонт штукатурки внутренних стен по камню и бетону цементно-известковым раствором, площадью отдельных мест до 10 м2: добавлять на каждые следующие 10 мм толщины слоя КОЭФ. К ПОЗИЦИИ: Районный к-т 15% ИНДЕКС К ПОЗИЦИИ: ТЕРр61-02-10 111 Штукатурные работы(кроме штукатурки сухой растворной смесью) ОЗП=7,05; ЭМ-ЗПМ=3,34; ЗПМ=7,05; МАТ=3,89 НР, (300 руб.): 79%*0,94 от ФОТ (404 руб.) СП, (202 руб.): 50% от ФОТ (404 руб.) | 100 м2 отремонтированной поверхности | 0.24 | 4413.54 | 1654.25 | 40.4 | 29.92 | 1059 | 397 | 10 | 7
4 | ТЕРр61-01-09 | Сплошное выравнивание штукатурки внутри здания (однослойная штукатурка) сухой растворной смесью (типа "Ветонит") толщиной 3 мм для последующей окраски или оклейки обоями: стен 900,63 = 14 446,23 - 14 110,00 x 0,96 КОЭФ. К ПОЗИЦИИ: Районный к-т 15% ИНДЕКС К ПОЗИЦИИ: ТЕРр61-01-09 112 Штукатурные работы сухой растворной смесью (типа «Ветонит») ОЗП=7,05; ЭМ-ЗПМ=3,1; ЗПМ=7,05; МАТ=3,74 НР, (5320 руб.): 79%*0,94 от ФОТ (7164 руб.) СП, (3582 руб.): 50% от ФОТ (7164 руб.) | 100 м2 поверхности | 1.148 | 6721.77 | 6073.08 | 207.22 | 167.26 | 7717 | 6972 | 238 | 192
5 | текущие цены | сухая растворная смесь КОЭФ. К ПОЗИЦИИ: Районный к-т 15% | т | 0.3306 | 16610 |  |  |  | 5491
6 | ТЕР15-04-025-10 | Улучшенная окраска масляными составами по сборным конструкциям, подготовленным под окраску: стен КОЭФ. К ПОЗИЦИИ: Районный к-т 15% ИНДЕКС К ПОЗИЦИИ: ТЕР15-04-025-10 36 Внутренние отделочные работы- малярные и обойные работы, отделочные декоративные покрытия, стекольные, штукатурные работы ОЗП=7,05; ЭМ-ЗПМ=2,6; ЗПМ=7,05; МАТ=4,3 НР, (3061 руб.): 105%*(0,94*0,9) от ФОТ (3446 руб.) СП, (1611 руб.): 55%*0,85 от ФОТ (3446 руб.) | 100 м2 окрашиваемой поверхности | 1.148 | 6342.53 | 2609.8 | 10.3 | 0.89 | 7281 | 2996 | 12 | 1
Раздел 2. Фойе (демонтаж)
7 | ТЕР09-06-001-02 | Демонтаж решеток КОЭФ. К ПОЗИЦИИ: Районный к-т 15%; Демонтаж ОЗП=0,7; ЭМ=0,7; ЗПМ=0,7; МАТ=0; ТЗ=0,7; ТЗМ=0,7 ИНДЕКС К ПОЗИЦИИ: ТЕР09-06-001-02 16 Строительные металлические конструкции ОЗП=7,05; ЭМ-ЗПМ=3,9; ЗПМ=7,05; МАТ=3,75 НР, (3107 руб.): 90%*(0,94*0,9) от ФОТ (4081 руб.) СП, (2949 руб.): 85%*0,85 от ФОТ (4081 руб.) | 1 т конструкций | 1.38 | 2937.34 | 2559.65 | 377.69 | 9.93 | 4054 | 3533 | 521 | 14
8 | ТЕР46-04-001-04 | Разборка: стен кирпичных КОЭФ. К ПОЗИЦИИ: Районный к-т 15% ИНДЕКС К ПОЗИЦИИ: ТЕР46-04-001-04 78 Реконструкция зданий и сооружений ОЗП=7,05; ЭМ-ЗПМ=3,31; ЗПМ=7,05; МАТ=3,28 НР, (10144 руб.): 110%*(0,94*0,9) от ФОТ (10901 руб.) СП, (6486 руб.): 70%*0,85 от ФОТ (10901 руб.) | 1 м3 | 15.2 | 1225.44 | 615.93 | 609.51 | 101.26 | 18627 | 9362 | 9265 | 1539
Раздел 3. Фойе (внутренняя отделка)
9 | ТЕР15-01-047-10 | Облицовка потолков гипсокартонными или гипсоволокнистыми листами: по деревянному каркасу с относом 10 см, с установкой нащельников 9 477,97 = 23 275,96 - 6 800,00 x 0,0035 - 11 536,00 x 0,016 - 22 170,00 x 0,002 - 23 408,80 x 0,017 - 14 686,98 x 0,02 - 14 534,80 x 0,0082 - 1 512,08 x 1,05 - 1 767,10 x 1,05 - 580,00 x 6,18 - 13 005,00 x 0,007 - 14 484,00 x 0,059 - 16 000,00 x 0,076 - 26 368,00 x 0,132 - 7 186,00 x 0,009 КОЭФ. К ПОЗИЦИИ: Районный к-т 15% ИНДЕКС К ПОЗИЦИИ: ТЕР15-01-047-09 36 Внутренние отделочные работы- малярные и обойные работы, отделочные декоративные покрытия, стекольные, штукатурные работы ОЗП=7,05; ЭМ-ЗПМ=2,6; ЗПМ=7,05; МАТ=4,3 НР, (44500 руб.): 105%*(0,94*0,9) от ФОТ (50096 руб.) СП, (23420 руб.): 55%*0,85 от ФОТ (50096 руб.) | 100 м2 поверхности облицовки | 0.72 | 68609.57 | 60447.17 | 904.95 | 51.97 | 49399 | 43522 | 652 | 37
10 | СЦМ-101-0741 | Листы гипсокартонные для перегородок толщиной 12 мм КОЭФ. К ПОЗИЦИИ: Районный к-т 15% ИНДЕКС К ПОЗИЦИИ: ТЕР15-01-047-09 36 Внутренние отделочные работы- малярные и обойные работы, отделочные декоративные покрытия, стекольные, штукатурные работы ОЗП=7,05; ЭМ-ЗПМ=2,6; ЗПМ=7,05; МАТ=4,3 | м2 | 74.16 | 135.06 |  |  |  | 10016
11 | СЦМ-101-1739 | Профили холодногнутые из оцинкованной стали толщиной 0,6-0,65 мм, сумма размеров равная ширине исходной заготовки 151-200 мм КОЭФ. К ПОЗИЦИИ: Районный к-т 15% ИНДЕКС К ПОЗИЦИИ: ТЕР15-01-047-09 36 Внутренние отделочные работы- малярные и обойные работы, отделочные декоративные покрытия, стекольные, штукатурные работы ОЗП=7,05; ЭМ-ЗПМ=2,6; ЗПМ=7,05; МАТ=4,3 | т | 0.13 | 81703.44 |  |  |  | 10621
12 | ТЕР15-01-047-08 | Облицовка потолков гипсокартонными или гипсоволокнистыми листами: по деревянному каркасу с относом 5 см, с установкой нащельников 7 480,19 = 13 377,72 - 6 800,00 x 0,0035 - 11 536,00 x 0,016 - 22 170,00 x 0,002 - 23 408,80 x 0,017 - 14 686,98 x 0,02 - 14 534,80 x 0,0041 - 1 512,08 x 1,05 - 13 005,00 x 0,004 - 14 484,00 x 0,032 - 16 000,00 x 0,049 - 26 368,00 x 0,075 - 7 186,00 x 0,004 КОЭФ. К ПОЗИЦИИ: Районный к-т 15% ИНДЕКС К ПОЗИЦИИ: ТЕР15-01-047-08 36 Внутренние отделочные работы- малярные и обойные работы, отделочные декоративные покрытия, стекольные, штукатурные работы ОЗП=7,05; ЭМ-ЗПМ=2,6; ЗПМ=7,05; МАТ=4,3 НР, (33275 руб.): 105%*(0,94*0,9) от ФОТ (37459 руб.) СП, (17512 руб.): 55%*0,85 от ФОТ (37459 руб.) | 100 м2 поверхности облицовки | 0.72 | 53047.91 | 45209.12 | 581.21 | 28.21 | 38194 | 32551 | 418 | 20
13 | СЦМ-101-0741 | Листы гипсокартонные для перегородок толщиной 12 мм КОЭФ. К ПОЗИЦИИ: Районный к-т 15% ИНДЕКС К ПОЗИЦИИ: ТЕР15-01-047-09 36 Внутренние отделочные работы- малярные и обойные работы, отделочные декоративные покрытия, стекольные, штукатурные работы ОЗП=7,05; ЭМ-ЗПМ=2,6; ЗПМ=7,05; МАТ=4,3 | м2 | 74.16 | 135.06 |  |  |  | 10016
14 | СЦМ-101-1739 | Профили холодногнутые из оцинкованной стали толщиной 0,6-0,65 мм, сумма размеров равная ширине исходной заготовки 151-200 мм КОЭФ. К ПОЗИЦИИ: Районный к-т 15% ИНДЕКС К ПОЗИЦИИ: ТЕР15-01-047-09 36 Внутренние отделочные работы- малярные и обойные работы, отделочные декоративные покрытия, стекольные, штукатурные работы ОЗП=7,05; ЭМ-ЗПМ=2,6; ЗПМ=7,05; МАТ=4,3 | т | 0.13 | 81703.44 |  |  |  | 10621
15 | ТЕР15-01-047-15 | Устройство натяжных потолков типа "Симплекс" по каркасу 1 431,08 = 6 920,98 - 53,30 x 103 КОЭФ. К ПОЗИЦИИ: Районный к-т 15% ИНДЕКС К ПОЗИЦИИ: ТЕР15-01-047-15 36 Внутренние отделочные работы- малярные и обойные работы, отделочные декоративные покрытия, стекольные, штукатурные работы ОЗП=7,05; ЭМ-ЗПМ=2,6; ЗПМ=7,05; МАТ=4,3 НР, (17082 руб.): 105%*(0,94*0,9) от ФОТ (19230 руб.) СП, (8990 руб.): 55%*0,85 от ФОТ (19230 руб.) | 100 м2 поверхности облицовки | 2.04 | 9285.09 | 8124.2 | 1160.89 | 66.89 | 18942 | 16574 | 2368 | 136
16 | текущие цены | натяжной потолок "Симплекс": стоимость полотна, комплектующих и монтажа КОЭФ. К ПОЗИЦИИ: Районный к-т 15% | м2 | 204 | 508.5 |  |  |  | 103734
17 | ТЕР15-07-016-01 | Облицовка гипсовыми и гипсоволокнистыми листами: стен при отделке под окраску и оклейку обоями с креплением на пристенный металлический каркас КОЭФ. К ПОЗИЦИИ: Районный к-т 15% ИНДЕКС К ПОЗИЦИИ: ТЕР15-07-016-01 36 Внутренние отделочные работы- малярные и обойные работы, отделочные декоративные покрытия, стекольные, штукатурные работы ОЗП=7,05; ЭМ-ЗПМ=2,6; ЗПМ=7,05; МАТ=4,3 НР, (12754 руб.): 105%*(0,94*0,9) от ФОТ (14358 руб.) СП, (6712 руб.): 55%*0,85 от ФОТ (14358 руб.) | 100 м2 отделываемой поверхности | 2.37 | 16941.11 | 5238.26 | 34.76 | 27.32 | 40150 | 12415 | 82 | 65
18 | ТЕР09-03-014-01 | Монтаж металлического каркаса 1 605,26 = 1 661,25 - 37 900,00 x 0,0001 - 7,69 x 1,2 - 4 786,18 x 3E-5 - 5 776,22 x 0,00194 - 10 042,50 x 0,00044 - 14 534,80 x 1E-5 - 2 358,12 x 0,00103 - 23 977,20 x 0,00031 - 16 068,00 x 0,0006 - 17 673,00 x 0,0002 - 51,69 x 0,0187 - 8,48 x 0,36 КОЭФ. К ПОЗИЦИИ: Районный к-т 15% ИНДЕКС К ПОЗИЦИИ: ТЕР09-03-014-01 16 Строительные металлические конструкции ОЗП=7,05; ЭМ-ЗПМ=3,9; ЗПМ=7,05; МАТ=3,75 НР, (1265 руб.): 90%*(0,94*0,9) от ФОТ (1662 руб.) СП, (1201 руб.): 85%*0,85 от ФОТ (1662 руб.) | 1 т конструкций | 0.28 | 8841.36 | 4668.7 | 2241.71 | 453.21 | 2476 | 1307 | 628 | 127
19 | СЦМ-101-1739 | Профили холодногнутые из оцинкованной стали толщиной 0,6-0,65 мм, сумма размеров равная ширине исходной заготовки 151-200 мм КОЭФ. К ПОЗИЦИИ: Районный к-т 15% ИНДЕКС К ПОЗИЦИИ: ТЕР09-06-001-02 16 Строительные металлические конструкции ОЗП=7,05; ЭМ-ЗПМ=3,9; ЗПМ=7,05; МАТ=3,75 | т | 0.28 | 71253 |  |  |  | 19951
20 | ТЕР15-02-024-03 | Облицовка гипсовыми и гипсоволокнистыми листами: откосов, колонн, арки КОЭФ. К ПОЗИЦИИ: Районный к-т 15% ИНДЕКС К ПОЗИЦИИ: ТЕР15-02-024-03 36 Внутренние отделочные работы- малярные и обойные работы, отделочные декоративные покрытия, стекольные, штукатурные работы ОЗП=7,05; ЭМ-ЗПМ=2,6; ЗПМ=7,05; МАТ=4,3 НР, (9789 руб.): 105%*(0,94*0,9) от ФОТ (11020 руб.) СП, (5152 руб.): 55%*0,85 от ФОТ (11020 руб.) | 100 м2 отделываемой поверхности | 0.737 | 31310.16 | 12784.31 | 358.43 | 200.74 | 23076 | 9422 | 264 | 148
21 | ТЕР15-02-019-03 | Сплошное выравнивание поверхностей (однослойная штукатурка) из сухих растворных смесей толщиной 2 мм: стен 1 039,49 = 3 057,09 - 2 600,00 x 0,97 + 2 600,00 x 0,194 КОЭФ. К ПОЗИЦИИ: Районный к-т 15% ИНДЕКС К ПОЗИЦИИ: ТЕР15-02-019-03 36 Внутренние отделочные работы- малярные и обойные работы, отделочные декоративные покрытия, стекольные, штукатурные работы ОЗП=7,05; ЭМ-ЗПМ=2,6; ЗПМ=7,05; МАТ=4,3 НР, (10160 руб.): 105%*(0,94*0,9) от ФОТ (11438 руб.) СП, (5347 руб.): 55%*0,85 от ФОТ (11438 руб.) | 100 м2 оштукатуриваемой поверхности | 2.37 | 6409.82 | 4017.67 | 201.56 | 164.66 | 15191 | 9522 | 478 | 390
22 | ТЕР15-02-019-05 | Сплошное выравнивание поверхностей (однослойная штукатурка) из сухих растворных смесей толщиной 2 мм: оконных и дверных откосов плоских, колонн 1 874,22 = 5 446,62 - 2 600,00 x 1,718 + 2 600,00 x 0,344 КОЭФ. К ПОЗИЦИИ: Районный к-т 15% ИНДЕКС К ПОЗИЦИИ: ТЕР15-02-019-05 36 Внутренние отделочные работы- малярные и обойные работы, отделочные декоративные покрытия, стекольные, штукатурные работы ОЗП=7,05; ЭМ-ЗПМ=2,6; ЗПМ=7,05; МАТ=4,3 НР, (4724 руб.): 105%*(0,94*0,9) от ФОТ (5318 руб.) СП, (2486 руб.): 55%*0,85 от ФОТ (5318 руб.) | 100 м2 оштукатуриваемой поверхности | 0.602 | 11610.3 | 7364.04 | 361.81 | 293.17 | 6989 | 4433 | 218 | 176
23 | ТЕР15-02-019-06 | Сплошное выравнивание поверхностей (однослойная штукатурка) из сухих растворных смесей толщиной 2 мм: оконных и дверных откосов криволинейных 3 033,87 = 6 606,27 - 2 600,00 x 1,718 + 2 600,00 x 0,344 КОЭФ. К ПОЗИЦИИ: Районный к-т 15% ИНДЕКС К ПОЗИЦИИ: ТЕР15-02-019-06 36 Внутренние отделочные работы- малярные и обойные работы, отделочные декоративные покрытия, стекольные, штукатурные работы ОЗП=7,05; ЭМ-ЗПМ=2,6; ЗПМ=7,05; МАТ=4,3 НР, (2356 руб.): 105%*(0,94*0,9) от ФОТ (2652 руб.) СП, (1240 руб.): 55%*0,85 от ФОТ (2652 руб.) | 100 м2 оштукатуриваемой поверхности | 0.135 | 21012.16 | 16765.9 | 361.81 | 293.17 | 2837 | 2263 | 49 | 40
24 | ТЕР15-06-001-05 | Оклейка обоями стен по листовым материалам, гипсобетонным и гипсолитовым поверхностям: тиснеными и плотными КОЭФ. К ПОЗИЦИИ: Районный к-т 15% ИНДЕКС К ПОЗИЦИИ: ТЕР15-06-001-05 36 Внутренние отделочные работы- малярные и обойные работы, отделочные декоративные покрытия, стекольные, штукатурные работы ОЗП=7,05; ЭМ-ЗПМ=2,6; ЗПМ=7,05; МАТ=4,3 НР, (6415 руб.): 105%*(0,94*0,9) от ФОТ (7222 руб.) СП, (3376 руб.): 55%*0,85 от ФОТ (7222 руб.) | 100 м2 оклеиваемой и обиваемой поверхности | 2.505 | 12209.48 | 2505.78 | 3.41 | 0.89 | 30585 | 6277 | 9 | 2
25 | ТЕР15-04-005-05 | Окраска поливинилацетатными водоэмульсионными составами улучшенная: по сборным конструкциям, подготовленным под окраску стен КОЭФ. К ПОЗИЦИИ: Районный к-т 15% ИНДЕКС К ПОЗИЦИИ: ТЕР15-04-005-05 36 Внутренние отделочные работы- малярные и обойные работы, отделочные декоративные покрытия, стекольные, штукатурные работы ОЗП=7,05; ЭМ-ЗПМ=2,6; ЗПМ=7,05; МАТ=4,3 НР, (5275 руб.): 105%*(0,94*0,9) от ФОТ (5938 руб.) СП, (2776 руб.): 55%*0,85 от ФОТ (5938 руб.) | 100 м2 окрашиваемой поверхности | 2.685 | 5192.86 | 1922.13 | 24.06 | 0.89 | 13943 | 5161 | 65 | 2
26 | ТЕР15-01-019-05 | Гладкая облицовка колонн зеркалами 3 637,50 = 11 105,50 - 74,68 x 100 КОЭФ. К ПОЗИЦИИ: Районный к-т 15% ИНДЕКС К ПОЗИЦИИ: ТЕР15-01-019-05 38 Облицовочные работы (наружные и внутренние) ОЗП=7,05; ЭМ-ЗПМ=2,6; ЗПМ=7,05; МАТ=3,98 НР, (4413 руб.): 105%*(0,94*0,9) от ФОТ (4968 руб.) СП, (2323 руб.): 55%*0,85 от ФОТ (4968 руб.) | 100 м2 поверхности облицовки | 0.345 | 20823.41 | 12362.72 | 186.03 | 145.29 | 7184 | 4265 | 64 | 50
27 | текущие цены | зеркало КОЭФ. К ПОЗИЦИИ: Районный к-т 15% | м2 | 34.5 | 583.9 |  |  |  | 20145
28 | ТЕР15-01-019-05 | Гладкая облицовка стен, столбов, пилястр и откосов (без карнизных, плинтусных и угловых плиток) без установки плиток туалетного гарнитура на клее из сухих смесей: по кирпичу и бетону 3 637,50 = 11 105,50 - 74,68 x 100 КОЭФ. К ПОЗИЦИИ: Районный к-т 15% ИНДЕКС К ПОЗИЦИИ: ТЕР15-01-019-05 38 Облицовочные работы (наружные и внутренние) ОЗП=7,05; ЭМ-ЗПМ=2,6; ЗПМ=7,05; МАТ=3,98 НР, (6511 руб.): 105%*(0,94*0,9) от ФОТ (7330 руб.) СП, (3427 руб.): 55%*0,85 от ФОТ (7330 руб.) | 100 м2 поверхности облицовки | 0.509 | 20823.41 | 12362.72 | 186.03 | 145.29 | 10599 | 6293 | 95 | 74
29 | текущие цены | декоративная плитка под камень КОЭФ. К ПОЗИЦИИ: Районный к-т 15% | м2 | 50.9 | 853.4 |  |  |  | 43438
Решётки радиатора
30 | ТЕР20-02-002-02 | Установка решеток радиаторных площадью в свету: до 1 м2 КОЭФ. К ПОЗИЦИИ: Районный к-т 15% ИНДЕКС К ПОЗИЦИИ: ТЕР20-02-002-02 50 Вентиляция и кондиционирование ОЗП=7,05; ЭМ-ЗПМ=3,65; ЗПМ=7,05; МАТ=3,54 НР, (2033 руб.): 128%*(0,94*0,9) от ФОТ (1877 руб.) СП, (1324 руб.): 83%*0,85 от ФОТ (1877 руб.) | 1 решетка | 12 | 198.64 | 134.67 | 13.95 | 1.22 | 2384 | 1616 | 167 | 15
31 | текущие цены | решётки радиаторные КОЭФ. К ПОЗИЦИИ: Районный к-т 15% | шт | 12 | 301 |  |  |  | 3612
Полы
32 | ТЕРр57-02-03 | Разборка покрытий полов: из мраморных плит (прим) КОЭФ. К ПОЗИЦИИ: Районный к-т 15% ИНДЕКС К ПОЗИЦИИ: ТЕРр57-02-03 95 Разборка покрытий полов ОЗП=7,05; ЭМ-ЗПМ=2,9; ЗПМ=7,05 НР, (13496 руб.): 80%*0,94 от ФОТ (17947 руб.) СП, (12204 руб.): 68% от ФОТ (17947 руб.) | 100 м2 покрытий | 3.48 | 5195.64 | 5030.3 | 165.34 | 126.8 | 18081 | 17506 | 575 | 441
33 | ТЕР11-01-011-01 | Устройство стяжек: цементных толщиной 20 мм КОЭФ. К ПОЗИЦИИ: Районный к-т 15% ИНДЕКС К ПОЗИЦИИ: ТЕР11-01-011-01 21 Полы (подстилающие слои, стяжки) ОЗП=7,05; ЭМ-ЗПМ=4,28; ЗПМ=7,05; МАТ=5,13 НР, (11512 руб.): 123%*(0,94*0,9) от ФОТ (11063 руб.) СП, (7053 руб.): 75%*0,85 от ФОТ (11063 руб.) | 100 м2 стяжки | 3.48 | 10004.47 | 2642.72 | 179.85 | 111.8 | 34816 | 9197 | 626 | 389
34 | ТЕР11-01-011-02 | Устройство стяжек: цементных на каждые 5 мм изменения толщины стяжки добавлять или исключать к норме 11-01-011-01 КОЭФ. К ПОЗИЦИИ: Районный к-т 15%; коэффициент до толщ.40мм ПЗ=4; ОЗП=4; ЭМ=4; ЗПМ=4; МАТ=4; ТЗ=4; ТЗМ=4 ИНДЕКС К ПОЗИЦИИ: ТЕР11-01-011-02 21 Полы (подстилающие слои, стяжки) ОЗП=7,05; ЭМ-ЗПМ=4,28; ЗПМ=7,05; МАТ=5,13 НР, (892 руб.): 123%*(0,94*0,9) от ФОТ (857 руб.) СП, (546 руб.): 75%*0,85 от ФОТ (857 руб.) | 100 м2 стяжки | 3.48 | 7297.77 | 133.94 | 125.47 | 73.94 | 25396 | 466 | 437 | 257
35 | ТЕР11-01-027-06 | Устройство покрытий на растворе их сухой смеси с приготовлением раствора в построечных условиях из плиток: гладких неглазурованных керамических для полов одноцветных 2 186,71 = 8 694,31 - 63,80 x 102 КОЭФ. К ПОЗИЦИИ: Районный к-т 15% ИНДЕКС К ПОЗИЦИИ: ТЕР11-01-027-06 25 Покрытия из керамических плиток ОЗП=7,05; ЭМ-ЗПМ=3,23; ЗПМ=7,05; МАТ=4,04 НР, (38720 руб.): 123%*(0,94*0,9) от ФОТ (37210 руб.) СП, (23721 руб.): 75%*0,85 от ФОТ (37210 руб.) | 100 м2 покрытия | 3.48 | 13421.31 | 8837.18 | 659.76 | 423.78 | 46706 | 30753 | 2296 | 1475
36 | текущие цены | керамогранит КОЭФ. К ПОЗИЦИИ: Районный к-т 15% | м2 | 355 | 375 |  |  |  | 133125
Раздел 4. Прочие работы
37 | 311-01-146-01 | Мусор строительный с погрузкой вручную погрузка КОЭФ. К ПОЗИЦИИ: Районный к-т 15% ИНДЕКС К ПОЗИЦИИ: 311-01-146-01 4 Погрузо-разгрузочные работы ОЗП=7,05; ЭМ-ЗПМ=4,18; ЗПМ=7,05 НР, (936 руб.): 100%*0,94 от ФОТ (996 руб.) СП, (598 руб.): 60% от ФОТ (996 руб.) | тонна | 28.5 | 156.58 | 34.94 | 121.64 |  | 4463 | 996 | 3467
38 | 310-3015-1 | Перевозка грузов автомобилями-самосвалами грузоподъемностью 10 т, работающих вне карьера, расстояние перевозки 15 км; нормативное время пробега 1,264 час; класс груза 1 КОЭФ. К ПОЗИЦИИ: Районный к-т 15% ИНДЕКС К ПОЗИЦИИ: 310-3015-1 3 Перевозки автомобилями-самосвалами ЭМ-ЗПМ=4,2 НР 0%*0,94 от ФОТ СП 0% от ФОТ | 1 т | 28.5 | 61.99 |  | 61.99 |  | 1767 |  | 1767
Итого прямые затраты по смете в текущих ценах | [8 empty] | 830710 | 246515 | 25633 | 5660
Итого прямые затраты по смете с учетом коэффициентов к итогам | [8 empty] | 864552 | 277784 | 28206 | 6527
В том числе, справочно:
При ремонте и реконструкции зданий и сооружений работы, аналогичные технологическим процессам в новом строительстве ОЗП=1,15; ЭМ=1,25; ЗПМ=1,25; ТЗ=1,15; ТЗМ=1,25 (Поз. 1, 6, 9, 12, 15, 17, 20-26, 28, 7, 18, 30, 33-35) | [8 empty] | 33842 | 31270 | 2573 | 867
Накладные расходы | [8 empty] | 256222
В том числе, справочно:
79%*0,94 ФОТ (от 10400) (Поз. 2-5) | [8 empty] | 7723
80%*0,94 ФОТ (от 17947) (Поз. 32) | [8 empty] | 13496
90%*(0,94*0,9) ФОТ (от 5742) (Поз. 7, 18) | [8 empty] | 4372
100%*0,94 ФОТ (от 996) (Поз. 37) | [8 empty] | 936
105%*(0,94*0,9) ФОТ (от 187319) (Поз. 1, 6, 9, 12, 15, 17, 20-26, 28) | [8 empty] | 166395
110%*(0,94*0,9) ФОТ (от 10901) (Поз. 8) | [8 empty] | 10144
123%*(0,94*0,9) ФОТ (от 49129) (Поз. 33-35) | [8 empty] | 51123
128%*(0,94*0,9) ФОТ (от 1877) (Поз. 30) | [8 empty] | 2033
Сметная прибыль | [8 empty] | 148853
В том числе, справочно:
50% ФОТ (от 10400) (Поз. 2-5) | [8 empty] | 5200
55%*0,85 ФОТ (от 187319) (Поз. 1, 6, 9, 12, 15, 17, 20-26, 28) | [8 empty] | 87572
60% ФОТ (от 996) (Поз. 37) | [8 empty] | 598
68% ФОТ (от 17947) (Поз. 32) | [8 empty] | 12204
70%*0,85 ФОТ (от 10901) (Поз. 8) | [8 empty] | 6486
75%*0,85 ФОТ (от 49129) (Поз. 33-35) | [8 empty] | 31320
83%*0,85 ФОТ (от 1877) (Поз. 30) | [8 empty] | 1324
85%*0,85 ФОТ (от 5742) (Поз. 7, 18) | [8 empty] | 4149
Итоги по смете:
Отделочные работы | [8 empty] | 776450
Штукатурные работы (ремонтно-строительные) | [8 empty] | 31335
Строительные металлические конструкции | [8 empty] | 36015
Работы по реконструкции зданий и сооружений (усиление и замена существующих конструкций, разборка и возведение отдельных конструктивных элементов) | [8 empty] | 35257
Сантехнические работы - внутренние (трубопроводы, водопровод, канализация, отопление, газоснабжение, вентиляция и кондиционирование воздуха) | [8 empty] | 9637
Полы (ремонтно-строительные) | [8 empty] | 43781
Полы | [8 empty] | 329388
Погрузо-разгрузочные работы при автомобильных перевозках | [8 empty] | 5997
Перевозка грузов автомобильным транспортом | [8 empty] | 1767
Итого | [8 empty] | 1269627
В том числе:
Материалы | [8 empty] | 558562
Машины и механизмы | [8 empty] | 28206
ФОТ | [8 empty] | 284311
Накладные расходы | [8 empty] | 256222
Сметная прибыль | [8 empty] | 148853
Непредвиденные затраты 2% | [8 empty] | 25393
Итого с непредвиденными | [8 empty] | 1295020
НДС 18% | [8 empty] | 233103.6
ВСЕГО по смете | [8 empty] | 1528124
Составил
Проверил