## Локальная смета
| СОГЛАСОВАНО: | [11 empty] | УТВЕРЖДАЮ:
| _____________________________ | [11 empty] | __________________________
| " _____ " ________________ 200_ г. | [11 empty] | "____" ______________200_ г.
МОУ "СОШ" №44
(наименование стройки)
ЛОКАЛЬНЫЙ СМЕТНЫЙ РАСЧЕТ №
(локальная смета)
|  | на | ремонт потолка коридора 2-го этажа, МОУ СОШ "44
(наименование работ и затрат, наименование объекта)
Основание: ведомость объемов работ
|  |  | Сметная стоимость строительных работ _______________________________________________________________________________________________ | [5 empty] | ___________________________25614 |  | руб.
|  |  | Средства на оплату труда _______________________________________________________________________________________________ | [5 empty] | ___________________________4338 |  | руб.
|  |  | Сметная трудоемкость _______________________________________________________________________________________________ | [5 empty] | _______________________________________________________________________________________________54,2 |  | чел.час
Составлен(а) в текущих (прогнозных) ценах по состоянию на ___4 кв____2008_ г.
№ пп | Обоснование | Наименование | Ед. изм. | Кол. | Стоимость единицы, руб. |  |  |  | Общая стоимость, руб. |  |  |  | Т/з осн. раб.на ед. | Т/з осн. раб. Всего | Т/з мех. на ед. | Т/з мех. Всего
[5 empty] | Всего | В том числе |  |  | Всего | В том числе
[6 empty] | Осн.З/п | Эк.Маш | З/пМех |  | Осн.З/п | Эк.Маш | З/пМех
1 | 2 | 3 | 4 | 5 | 6 | 7 | 8 | 9 | 10 | 11 | 12 | 13 | 14 | 15 | 16 | 17
Раздел 1. Внутренняя отделка
1 | ТЕР15-01-047-15 | Устройство: подвесных потолков типа "Армстронг" по каркасу из оцинкованного профиля ИНДЕКС К ПОЗИЦИИ: ТЕР15-01-047-15 36 Внутренние отделочные работы- малярные и обойные работы, отделочные декоративные покрытия, стекольные, штукатурные работы ОЗП=7,05; ЭМ-ЗПМ=2,6; ЗПМ=7,05; МАТ=4,3 НР, (3853 руб.): 105%*0.9 * 0,94 от ФОТ СП, (2028 руб.): 55%*0.85 от ФОТ | 100 м2 поверхности облицовки | 0.46 | 31823.26 | 7064.52 | 1152.16 | 58.16 | 14639 | 3250 | 530 | 27 | 102.46 | 47.13 | 5.34 | 2.46
Итого по разделу 1 Внутренняя отделка | [8 empty] | 21707 |  |  |  |  | 54.2 |  | 3.08
ИТОГИ ПО СМЕТЕ:
Итого прямые затраты по смете в текущих ценах | [8 empty] | 14639 | 3250 | 530 | 27 |  | 47.13 |  | 2.46
Итого прямые затраты по смете с учетом коэффициентов к итогам | [8 empty] | 15826 | 4299 | 668 | 39 |  | 54.2 |  | 3.08
Накладные расходы | [8 empty] | 3853
Сметная прибыль | [8 empty] | 2028
Итоги по смете:
Итого Поз. 1 | [8 empty] | 14639 | 3250 | 530 | 27 |  | 47.13 |  | 2.46
Всего с учетом районного к-та 15% | [8 empty] | 15131 | 3738 | 534 | 31 |  | 47.13 |  | 2.46
Всего с учетом "При ремонте и реконструкции зданий и сооружений работы, аналогичные технологическим процессам в новом строительстве ОЗП=1,15; ЭМ=1,25; ЗПМ=1,25; ТЗ=1,15; ТЗМ=1,25" | [8 empty] | 15826 | 4299 | 668 | 39 |  | 54.2 |  | 3.08
Накладные расходы 105%*0.9 * 0,94 ФОТ (от 4 338) | [8 empty] | 3853
Сметная прибыль 55%*0.85 ФОТ (от 4 338) | [8 empty] | 2028
Итого c накладными и см. прибылью | [8 empty] | 21707 |  |  |  |  | 54.2 |  | 3.08
В том числе:
Материалы | [8 empty] | 10859
Машины и механизмы | [8 empty] | 668
ФОТ | [8 empty] | 4338
Накладные расходы | [8 empty] | 3853
Сметная прибыль | [8 empty] | 2028
НДС 18% | [8 empty] | 3907
ВСЕГО по смете | [8 empty] | 25614 |  |  |  |  | 54.2 |  | 3.08
Составление смет 1,9% | [8 empty] | 486.67
Составил С.В. Белякова
Проверил