## Локальная смета
| СОГЛАСОВАНО: | [11 empty] | УТВЕРЖДАЮ:
| _____________________________ | [11 empty] | __________________________
| " _____ " ________________ 200_ г. | [11 empty] | "____" ______________200_ г.
Управление образования Администрации г.Оренбурга
(наименование стройки)
ЛОКАЛЬНЫЙ СМЕТНЫЙ РАСЧЕТ №
(локальная смета)
|  | на | устройство веранды в "МДОУ №160" по ул.Промышленной, 10/1
(наименование работ и затрат, наименование объекта)
Основание: ведомость объёмов работ
|  |  | Сметная стоимость _______________________________________________________________________________________________ | [5 empty] | ___________________________142896,43 |  | руб.
|  |  | строительных работ _______________________________________________________________________________________________ | [5 empty] | _______________________________________________________________________________________________47376,82 |  | руб.
|  |  | монтажных работ _______________________________________________________________________________________________ | [5 empty] | _______________________________________________________________________________________________71347,37 |  | руб.
|  |  | Средства на оплату труда _______________________________________________________________________________________________ | [5 empty] | ___________________________20459,58 |  | руб.
|  |  | Сметная трудоемкость _______________________________________________________________________________________________ | [5 empty] | _______________________________________________________________________________________________194,32 |  | чел.час
Составлен(а) в текущих (прогнозных) ценах по состоянию на 4 квартал 2008 г.
№ пп | Обоснование | Наименование | Ед. изм. | Кол. | Стоимость единицы, руб. |  |  |  | Общая стоимость, руб. |  |  |  | Т/з осн. раб.на ед. | Т/з осн. раб. Всего | Т/з мех. на ед. | Т/з мех. Всего
[5 empty] | Всего | В том числе |  |  | Всего | В том числе
[6 empty] | Осн.З/п | Эк.Маш | З/пМех |  | Осн.З/п | Эк.Маш | З/пМех
1 | 2 | 3 | 4 | 5 | 6 | 7 | 8 | 9 | 10 | 11 | 12 | 13 | 14 | 15 | 16 | 17
Раздел 1. Устройство веранды
1 | ТЕР01-02-058-02 | Копание ям вручную без креплений для стоек и столбов без откосов глубиной до 0,7 м группа грунтов: 2 КОЭФ. К ПОЗИЦИИ: Районный к-т 15% ИНДЕКС К ПОЗИЦИИ: ТЕР01-02-058-02 2 Земляные работы, выполняемые ручным способом ОЗП=7,05; ЗПМ=7,05; МАТ=2,6 Земляные работы, выполняемые ручным способом: НР, (745,77 руб.): 80%*0.9 * 0,94 от ФОТ СП, (421,48 руб.): 45%*0.85 от ФОТ | 100 м3 грунта | 0,06 6/100 | 18365.11 | 18365.11 |  |  | 1101.91 | 1101.91 |  |  | 280 | 16.8
2 | ТЕР06-01-001-01 | Устройство бетонной подготовки. Бетонирование стоек КОЭФ. К ПОЗИЦИИ: Районный к-т 15% ИНДЕКС К ПОЗИЦИИ: ТЕР06-01-001-01 9 Бетонные и железобетонные конструкции монолитные ОЗП=7,05; ЭМ-ЗПМ=4,35; ЗПМ=7,05; МАТ=6,34 Бетонные и железобетонные монолитные конструкции в промышленном строительстве: НР, (86,64 руб.): 105%*0.9 * 0,94 от ФОТ СП, (53,89 руб.): 65%*0.85 от ФОТ | 100 м3 бетона, бутобетона и железобетона в деле | 0,007 0,7/100 | 350069.4 | 11806.14 | 9064.59 | 2127.73 | 2450.49 | 82.64 | 63.45 | 14.89 | 180 | 1.26 | 18 | 0.13
3 | ТЕР09-03-012-12 | Монтаж опорных стоек для пролетов: до 24 м КОЭФ. К ПОЗИЦИИ: Районный к-т 15% ИНДЕКС К ПОЗИЦИИ: ТЕР09-03-012-12 16 Строительные металлические конструкции ОЗП=7,05; ЭМ-ЗПМ=3,9; ЗПМ=7,05; МАТ=3,75 Строительные металлические конструкции: НР, (97,73 руб.): 90%*0.9 * 0,94 от ФОТ СП, (92,74 руб.): 85%*0.85 от ФОТ | 1 т конструкций | 0.16884 | 2900.37 | 498.45 | 1478.63 | 261.79 | 489.7 | 84.16 | 249.65 | 44.2 | 6.59 | 1.11 | 2.32 | 0.39
4 | Калькуляция цены | Труба 89*4,5 КОЭФ. К ПОЗИЦИИ: Районный к-т 15% Строительные металлические конструкции | т | 0.16884 | 25242.37 |  |  |  | 4261.92
5 | ТЕР09-03-002-12 | Монтаж балок, ригелей перекрытия, покрытия КОЭФ. К ПОЗИЦИИ: Районный к-т 15% ИНДЕКС К ПОЗИЦИИ: ТЕР09-03-002-12 16 Строительные металлические конструкции ОЗП=7,05; ЭМ-ЗПМ=3,9; ЗПМ=7,05; МАТ=3,75 Строительные металлические конструкции: НР, (137,04 руб.): 90%*0.9 * 0,94 от ФОТ СП, (130,04 руб.): 85%*0.85 от ФОТ | 1 т конструкций | 0.09414 | 4808.13 | 1568.4 | 2591.35 | 343.43 | 452.64 | 147.65 | 243.95 | 32.33 | 18.25 | 1.72 | 2.88 | 0.27
6 | Калькуляция цены | Труба 57*4 КОЭФ. К ПОЗИЦИИ: Районный к-т 15% Строительные металлические конструкции | т | 0.09414 | 25242.37 |  |  |  | 2376.32
7 | ТЕР09-03-014-01 | Монтаж связей и распорок из одиночных и парных уголков, гнутосварных профилей для пролетов: до 24 м при высоте здания до 25 м КОЭФ. К ПОЗИЦИИ: Районный к-т 15% ИНДЕКС К ПОЗИЦИИ: ТЕР09-03-014-01 16 Строительные металлические конструкции ОЗП=7,05; ЭМ-ЗПМ=3,9; ЗПМ=7,05; МАТ=3,75 Строительные металлические конструкции: НР, (701,97 руб.): 90%*0.9 * 0,94 от ФОТ СП, (666,11 руб.): 85%*0.85 от ФОТ | 1 т конструкций | 0.18 | 9051.33 | 4668.7 | 2241.71 | 453.21 | 1629.24 | 840.37 | 403.51 | 81.58 | 63.28 | 11.39 | 4.01 | 0.72
8 | Калькуляция цены | Сталь угловая 45*45*4 КОЭФ. К ПОЗИЦИИ: Районный к-т 15% Строительные металлические конструкции | т | 0.18 | 20571.19 |  |  |  | 3702.81
9 | ТЕР10-01-010-01 | Установка элементов каркаса: из брусьев 540,89 = 2 918,36 - 2 298,12 x 0,93 - 1 935,10 x 0,12 - 801,27 x 0,01 КОЭФ. К ПОЗИЦИИ: Районный к-т 15% ИНДЕКС К ПОЗИЦИИ: ТЕР10-01-010-01 18 Деревянные конструкции ОЗП=7,05; ЭМ-ЗПМ=3,63; ЗПМ=7,05; МАТ=3,57 Деревянные конструкции: НР, (47,64 руб.): 118%*0.9 * 0,94 от ФОТ СП, (25,55 руб.): 63%*0.85 от ФОТ | 1 м3 древесины в конструкции | 0.03 | 2823.29 | 1590.69 | 124.58 |  | 84.7 | 47.72 | 3.74 |  | 22.5 | 0.68 | 0.36 | 0.01
10 | СЦМ-102-0024 | Пиломатериалы хвойных пород. Бруски обрезные длиной 4-6.5 м, шириной 75-150 мм, толщиной 40-75 мм II сорта КОЭФ. К ПОЗИЦИИ: Районный к-т 15% ИНДЕКС К ПОЗИЦИИ: ТЕР10-01-010-01 18 Деревянные конструкции ОЗП=7,05; ЭМ-ЗПМ=3,63; ЗПМ=7,05; МАТ=3,57 Деревянные конструкции | М3 | 0.03 | 6908.31 |  |  |  | 207.25
11 | ТЕР09-04-006-02 | Монтаж ограждающих конструкций стен: из профилированного листа при высоте здания до 30 м КОЭФ. К ПОЗИЦИИ: Районный к-т 15% ИНДЕКС К ПОЗИЦИИ: ТЕР09-04-006-02 16 Строительные металлические конструкции ОЗП=7,05; ЭМ-ЗПМ=3,9; ЗПМ=7,05; МАТ=3,75 Строительные металлические конструкции: НР, (1922,93 руб.): 90%*0.9 * 0,94 от ФОТ СП, (1824,69 руб.): 85%*0.85 от ФОТ | 100 м2 | 0,252 25,2/100 | 23919.16 | 8057.56 | 11367.19 | 1964.37 | 6027.63 | 2030.5 | 2864.53 | 495.02 | 105.28 | 26.53 | 16.9 | 4.26
12 | Калькуляция цены | Профлист оцинкованный КОЭФ. К ПОЗИЦИИ: Районный к-т 15% Строительные металлические конструкции | м2 | 26.46 | 251.07 |  |  |  | 6643.31
13 | СЦМ-101-1810 | Винты самонарезающие для крепления профилированного настила и панелей к несущим конструкциям КОЭФ. К ПОЗИЦИИ: Районный к-т 15% ИНДЕКС К ПОЗИЦИИ: ТЕР09-04-006-02 16 Строительные металлические конструкции ОЗП=7,05; ЭМ-ЗПМ=3,9; ЗПМ=7,05; МАТ=3,75 Строительные металлические конструкции | т | 0.0012 | 113100 |  |  |  | 135.72
14 | ТЕР09-04-002-01 | Монтаж кровельного покрытия из: профилированного листа при высоте здания до 25 м КОЭФ. К ПОЗИЦИИ: Районный к-т 15% ИНДЕКС К ПОЗИЦИИ: ТЕР09-04-002-01 17 Кровли металлические из профлиста ОЗП=7,05; ЭМ-ЗПМ=4,38; ЗПМ=7,05; МАТ=3,64 Строительные металлические конструкции: НР, (403,88 руб.): 90%*0.9 * 0,94 от ФОТ СП, (383,24 руб.): 85%*0.85 от ФОТ | 100 м2 покрытия | 0,18 18/100 | 6049.18 | 2619.13 | 2307.33 | 327.79 | 1088.85 | 471.44 | 415.32 | 59 | 35.5 | 6.39 | 2.93 | 0.53
15 | Калькуляция цены | Профлист оцинкованный КОЭФ. К ПОЗИЦИИ: Районный к-т 15% Строительные металлические конструкции | м2 | 18.9 | 251.07 |  |  |  | 4745.22
16 | СЦМ-101-1810 | Винты самонарезающие для крепления профилированного настила и панелей к несущим конструкциям КОЭФ. К ПОЗИЦИИ: Районный к-т 15% ИНДЕКС К ПОЗИЦИИ: ТЕР09-04-002-01 17 Кровли металлические из профлиста ОЗП=7,05; ЭМ-ЗПМ=4,38; ЗПМ=7,05; МАТ=3,64 Строительные металлические конструкции | т | 0.0009 | 109782.4 |  |  |  | 98.8
17 | ТЕР15-04-030-03 | Масляная окраска металлических поверхностей: стальных балок, труб диаметром более 50 мм и т.п., количество окрасок 2 КОЭФ. К ПОЗИЦИИ: Районный к-т 15% ИНДЕКС К ПОЗИЦИИ: ТЕР15-04-030-03 36 Внутренние отделочные работы- малярные и обойные работы, отделочные декоративные покрытия, стекольные, штукатурные работы ОЗП=7,05; ЭМ-ЗПМ=2,6; ЗПМ=7,05; МАТ=4,3 Отделочные работы: НР, (331,07 руб.): 105%*0.9 * 0,94 от ФОТ СП, (174,24 руб.): 55%*0.85 от ФОТ | 100 м2 окрашиваемой поверхности | 0,1228 12,28/100 | 5084.67 | 3034.15 | 8.02 | 0.89 | 624.4 | 372.59 | 0.98 | 0.11 | 40.59 | 4.98 | 0.04
18 | ТЕР15-04-030-04 | Масляная окраска металлических поверхностей: решеток, переплетов, труб диаметром менее 50 мм и т.п., количество окрасок 2 КОЭФ. К ПОЗИЦИИ: Районный к-т 15% ИНДЕКС К ПОЗИЦИИ: ТЕР15-04-030-04 36 Внутренние отделочные работы- малярные и обойные работы, отделочные декоративные покрытия, стекольные, штукатурные работы ОЗП=7,05; ЭМ-ЗПМ=2,6; ЗПМ=7,05; МАТ=4,3 Отделочные работы: НР, (552,15 руб.): 105%*0.9 * 0,94 от ФОТ СП, (290,59 руб.): 55%*0.85 от ФОТ | 100 м2 окрашиваемой поверхности | 0,117 11,7/100 | 7362.31 | 5311.79 | 8.02 | 0.89 | 861.39 | 621.48 | 0.94 | 0.1 | 71.06 | 8.31 | 0.04
19 | ТЕР15-04-024-02 | Простая окраска масляными составами по дереву: потолков КОЭФ. К ПОЗИЦИИ: Районный к-т 15% ИНДЕКС К ПОЗИЦИИ: ТЕР15-04-024-02 36 Внутренние отделочные работы- малярные и обойные работы, отделочные декоративные покрытия, стекольные, штукатурные работы ОЗП=7,05; ЭМ-ЗПМ=2,6; ЗПМ=7,05; МАТ=4,3 Отделочные работы: НР, (64,05 руб.): 105%*0.9 * 0,94 от ФОТ СП, (33,71 руб.): 55%*0.85 от ФОТ | 100 м2 окрашиваемой поверхности | 0,03 3/100 | 6921.85 | 2402.25 | 12.59 | 0.89 | 207.66 | 72.07 | 0.38 | 0.03 | 32.56 | 0.98 | 0.06
Раздел 2. Электромонтажные работы
20 | ТЕРм08-03-530-04 | Пускатель магнитный общего назначения отдельностоящий, устанавливаемый на конструкции на стене или колонне на ток, А, до: 40 КОЭФ. К ПОЗИЦИИ: Районный к-т 15% ИНДЕКС К ПОЗИЦИИ: ТЕРм08-03-530-04 142 Электроосвещение и электросиловое оборудование ОЗП=7,05; ЭМ-ЗПМ=3,3; ЗПМ=7,05; МАТ=3,45 Электромонтажные работы на других объектах: НР, (222,34 руб.): 95%*0,94 от ФОТ СП, (161,84 руб.): 65% от ФОТ | шт. | 1 | 830.76 | 248.25 | 8.25 | 0.73 | 830.76 | 248.25 | 8.25 | 0.73 | 3.17 | 3.17 | 0.012 | 0.01
21 | ТЕРм08-03-532-04 | Пост управления кнопочный общего назначения, устанавливаемый на конструкции на стене или колонне, количество элементов поста, до: 3 КОЭФ. К ПОЗИЦИИ: Районный к-т 15% ИНДЕКС К ПОЗИЦИИ: ТЕРм08-03-532-04 142 Электроосвещение и электросиловое оборудование ОЗП=7,05; ЭМ-ЗПМ=3,3; ЗПМ=7,05; МАТ=3,45 Электромонтажные работы на других объектах: НР, (128,94 руб.): 95%*0,94 от ФОТ СП, (93,85 руб.): 65% от ФОТ | шт. | 1 | 627.24 | 144.31 | 4.14 | 0.08 | 627.24 | 144.31 | 4.14 | 0.08 | 1.8 | 1.8 | 0.002
22 | ТЕРм08-02-397-01 | Профиль перфорированный монтажный длиной 2 м КОЭФ. К ПОЗИЦИИ: Районный к-т 15% ИНДЕКС К ПОЗИЦИИ: ТЕРм08-02-397-01 142 Электроосвещение и электросиловое оборудование ОЗП=7,05; ЭМ-ЗПМ=3,3; ЗПМ=7,05; МАТ=3,45 Электромонтажные работы на других объектах: НР, (54,5 руб.): 95%*0,94 от ФОТ СП, (39,67 руб.): 65% от ФОТ | 100 шт. | 0,05 5/100 | 5531.96 | 848.45 | 896.65 | 372.22 | 276.6 | 42.42 | 44.83 | 18.61 | 10.7 | 0.54 | 3.94 | 0.2
23 | ТЕРм08-02-399-02 | Провод в коробах, сечение, мм2, до: 35 КОЭФ. К ПОЗИЦИИ: Районный к-т 15% ИНДЕКС К ПОЗИЦИИ: ТЕРм08-02-399-02 142 Электроосвещение и электросиловое оборудование ОЗП=7,05; ЭМ-ЗПМ=3,3; ЗПМ=7,05; МАТ=3,45 Электромонтажные работы на других объектах: НР, (53,55 руб.): 95%*0,94 от ФОТ СП, (38,98 руб.): 65% от ФОТ | 100 м | 0,1 10/100 | 1264.63 | 372.7 | 380.36 | 227.01 | 126.46 | 37.27 | 38.04 | 22.7 | 4.7 | 0.47 | 2.08 | 0.21
24 | ТЕРм08-02-409-02 | Труба винапластовая по установленным конструкциям, по стенам и колоннам с креплением скобами, диаметр, мм, до: 50 КОЭФ. К ПОЗИЦИИ: Районный к-т 15% ИНДЕКС К ПОЗИЦИИ: ТЕРм08-02-409-02 142 Электроосвещение и электросиловое оборудование ОЗП=7,05; ЭМ-ЗПМ=3,3; ЗПМ=7,05; МАТ=3,45 Электромонтажные работы на других объектах: НР, (1380,74 руб.): 95%*0,94 от ФОТ СП, (1005,02 руб.): 65% от ФОТ | 100 м | 0,3 30/100 | 12171.47 | 2727.61 | 4213.88 | 2426.33 | 3651.44 | 818.28 | 1264.16 | 727.9 | 34.4 | 10.32 | 24.3 | 7.29
25 | ТЕРм08-02-412-04 | Затягивание проводов в проложенные трубы и металлические рукава. Провод первый одножильный или многожильный в общей оплетке, суммарное сечение, мм2, до: 35 КОЭФ. К ПОЗИЦИИ: Районный к-т 15% ИНДЕКС К ПОЗИЦИИ: ТЕРм08-02-412-04 142 Электроосвещение и электросиловое оборудование ОЗП=7,05; ЭМ-ЗПМ=3,3; ЗПМ=7,05; МАТ=3,45 Электромонтажные работы на других объектах: НР, (240,47 руб.): 95%*0,94 от ФОТ СП, (175,03 руб.): 65% от ФОТ | 100 м | 0,3 30/100 | 2063.73 | 888.1 | 65.26 | 9.49 | 619.12 | 266.43 | 19.58 | 2.85 | 11.2 | 3.36 | 0.16 | 0.05
26 | ТЕРм08-02-409-01 | Труба винипластовая по установленным конструкциям, по стенам и колоннам с креплением скобами, диаметр, мм, до: 25 КОЭФ. К ПОЗИЦИИ: Районный к-т 15% ИНДЕКС К ПОЗИЦИИ: ТЕРм08-02-409-01 142 Электроосвещение и электросиловое оборудование ОЗП=7,05; ЭМ-ЗПМ=3,3; ЗПМ=7,05; МАТ=3,45 Электромонтажные работы на других объектах: НР, (6260,28 руб.): 95%*0,94 от ФОТ СП, (4556,75 руб.): 65% от ФОТ | 100 м | 2 200/100 | 9855.51 | 1887.1 | 2764.88 | 1618.09 | 19711.02 | 3774.2 | 5529.76 | 3236.19 | 23.8 | 47.6 | 16 | 32
27 | ТЕРм08-02-412-03 | Затягивание проводов в проложенные трубы и металлические рукава. Провод первый одножильный или многожильный в общей оплетке, суммарное сечение, мм2, до: 16 КОЭФ. К ПОЗИЦИИ: Районный к-т 15% ИНДЕКС К ПОЗИЦИИ: ТЕРм08-02-412-03 142 Электроосвещение и электросиловое оборудование ОЗП=7,05; ЭМ-ЗПМ=3,3; ЗПМ=7,05; МАТ=3,45 Электромонтажные работы на других объектах: НР, (1121,47 руб.): 95%*0,94 от ФОТ СП, (816,3 руб.): 65% от ФОТ | 100 м | 2 200/100 | 1761.74 | 623.22 | 32.62 | 4.7 | 3523.48 | 1246.45 | 65.24 | 9.4 | 7.86 | 15.72 | 0.08 | 0.16
28 | ТЕРм10-08-019-01 Применительно | Распределительная коробка на стене 400мм*200мм КОЭФ. К ПОЗИЦИИ: Районный к-т 15% ИНДЕКС К ПОЗИЦИИ: ТЕРм10-08-019-01 146 Оборудование связи (телефонизация, радиофикация, телевидение, охранно-пожарная сигнализация, диспетчеризация) ОЗП=7,05; ЭМ-ЗПМ=3,33; ЗПМ=7,05; МАТ=3,18 Монтаж оборудования: НР, (61,94 руб.): 80%*0,94 от ФОТ СП, (49,42 руб.): 60% от ФОТ | шт. | 2 | 42.24 | 41.19 |  |  | 84.47 | 82.37 |  |  | 0.5 | 1
29 | ТЕРм08-03-595-02 | Светильники с ртутными лампами на кронштейнах на: стенах, колоннах и фермах,включая установку ПРА КОЭФ. К ПОЗИЦИИ: Районный к-т 15% ИНДЕКС К ПОЗИЦИИ: ТЕРм08-03-595-02 142 Электроосвещение и электросиловое оборудование ОЗП=7,05; ЭМ-ЗПМ=3,3; ЗПМ=7,05; МАТ=3,45 Электромонтажные работы на других объектах: НР, (1840,42 руб.): 95%*0,94 от ФОТ СП, (1339,61 руб.): 65% от ФОТ | 100 шт. | 0,06 6/100 | 47831.89 | 24300.61 | 17087.31 | 10048.27 | 2869.91 | 1458.04 | 1025.24 | 602.9 | 291 | 17.46 | 100 | 6
30 | ТЕРм08-03-574-01 | Разводка по устройствам и подключение жил кабелей или проводов внешней сети к блокам зажимов и к зажимам аппаратов и приборов, установленных на устройствах. Кабели или провода, сечение, мм2, до: 10 КОЭФ. К ПОЗИЦИИ: Районный к-т 15% ИНДЕКС К ПОЗИЦИИ: ТЕРм08-03-574-01 142 Электроосвещение и электросиловое оборудование ОЗП=7,05; ЭМ-ЗПМ=3,3; ЗПМ=7,05; МАТ=3,45 Электромонтажные работы на других объектах: НР, (727,26 руб.): 95%*0,94 от ФОТ СП, (529,36 руб.): 65% от ФОТ | 100 жил | 0,58 58/100 | 6275.05 | 1402.92 | 8.18 | 1.22 | 3639.53 | 813.69 | 4.74 | 0.71 | 16.8 | 9.74 | 0.02 | 0.01
31 | ТЕР46-03-009-07 | Пробивка в кирпичных стенах отверстий круглых диаметром: до 50 мм при толщине стен до 38 см КОЭФ. К ПОЗИЦИИ: Районный к-т 15% ИНДЕКС К ПОЗИЦИИ: ТЕР46-03-009-07 80 Пробивка проемов, разборка ОЗП=7,05; ЭМ-ЗПМ=3,35; ЗПМ=7,05 Работы по реконструкции зданий и сооружений (усиление и замена существующих конструкций, разборка и возведение отдельных конструктивных элементов): НР, (284,77 руб.): 110%*0.9 * 0,94 от ФОТ СП, (182,08 руб.): 70%*0.85 от ФОТ | 100 шт. | 0,04 4/100 | 13321.81 | 5791.51 | 7530.29 | 1858.64 | 532.87 | 231.66 | 301.21 | 74.35 | 74.8 | 2.99 | 21.11 | 0.84
Раздел 3. Оборудование
32 | Калькуляция цены | Пускатель магнитный ПМЛ 1100 КАТ 380 КОЭФ. К ПОЗИЦИИ: Районный к-т 15% Электромонтажные работы на других объектах | шт | 1 | 152.71 |  |  |  | 152.71
33 | Калькуляция цены | Кнопка управления (Щит АВW 411) КОЭФ. К ПОЗИЦИИ: Районный к-т 15% Электромонтажные работы на других объектах | шт | 1 | 92.8 |  |  |  | 92.8
34 | Калькуляция цены | Кабель-канал 25х25 КОЭФ. К ПОЗИЦИИ: Районный к-т 15% Электромонтажные работы на других объектах | м | 10 | 13.47 |  |  |  | 134.7
35 | Калькуляция цены | Труба пластиковая д.32 мм КОЭФ. К ПОЗИЦИИ: Районный к-т 15% Электромонтажные работы на других объектах | п.м. | 30 | 8 |  |  |  | 240
36 | Калькуляция цены | Кабель ВВГ 5*4 КОЭФ. К ПОЗИЦИИ: Районный к-т 15% Электромонтажные работы на других объектах | п.м. | 40 | 51.2 |  |  |  | 2048
37 | Калькуляция цены | Труба пластиковая д.25 мм КОЭФ. К ПОЗИЦИИ: Районный к-т 15% Электромонтажные работы на других объектах | п.м. | 200 | 8 |  |  |  | 1600
38 | Калькуляция цены | Кабель ВВГ 3*2,5 КОЭФ. К ПОЗИЦИИ: Районный к-т 15% Электромонтажные работы на других объектах | п.м. | 200 | 20.2 |  |  |  | 4040
39 | Калькуляция цены | Распредкоробка У-409 КОЭФ. К ПОЗИЦИИ: Районный к-т 15% Электромонтажные работы на других объектах | шт | 2 | 62.25 |  |  |  | 124.5
40 | Калькуляция цены | Кронштейн металл. КОЭФ. К ПОЗИЦИИ: Районный к-т 15% Прокладка и монтаж сетей связи | шт | 6 | 151.62 |  |  |  | 909.72
41 | Калькуляция цены | Светильник уличный РКУ-250 КОЭФ. К ПОЗИЦИИ: Районный к-т 15% Прокладка и монтаж сетей связи | шт | 6 | 719.63 |  |  |  | 4317.78
42 | Калькуляция цены | Лампа ДРЛ-250 КОЭФ. К ПОЗИЦИИ: Районный к-т 15% Прокладка и монтаж сетей связи | шт | 6 | 138.23 |  |  |  | 829.38
Итого прямые затраты по смете в текущих ценах | [8 empty] | 88172.45 | 15035.9 | 12551.64 | 5423.68 |  | 194.32 |  | 53.08
Накладные расходы | [8 empty] | 17467.55
В том числе, справочно:
80%*0,94 ФОТ (от 82,37) (Поз. 28) | [8 empty] | 61.94
80%*0.9 * 0,94 ФОТ (от 1101,91) (Поз. 1) | [8 empty] | 745.77
90%*0.9 * 0,94 ФОТ (от 4286,25) (Поз. 3-8, 11-16) | [8 empty] | 3263.55
95%*0,94 ФОТ (от 13471,41) (Поз. 20-27, 29-30, 32-39) | [8 empty] | 12029.97
105%*0.9 * 0,94 ФОТ (от 1163,91) (Поз. 2, 17-19) | [8 empty] | 1033.91
110%*0.9 * 0,94 ФОТ (от 306,01) (Поз. 31) | [8 empty] | 284.77
118%*0.9 * 0,94 ФОТ (от 47,72) (Поз. 9-10) | [8 empty] | 47.64
Сметная прибыль | [8 empty] | 13084.19
В том числе, справочно:
45%*0.85 ФОТ (от 1101,91) (Поз. 1) | [8 empty] | 421.48
55%*0.85 ФОТ (от 1066,38) (Поз. 17-19) | [8 empty] | 498.53
60% ФОТ (от 82,37) (Поз. 28) | [8 empty] | 49.42
63%*0.85 ФОТ (от 47,72) (Поз. 9-10) | [8 empty] | 25.55
65% ФОТ (от 13471,41) (Поз. 20-27, 29-30, 32-39) | [8 empty] | 8756.42
65%*0.85 ФОТ (от 97,53) (Поз. 2) | [8 empty] | 53.89
70%*0.85 ФОТ (от 306,01) (Поз. 31) | [8 empty] | 182.08
85%*0.85 ФОТ (от 4286,25) (Поз. 3-8, 11-16) | [8 empty] | 3096.82
Итоги по смете:
Итого Строительные работы | [8 empty] | 47376.82 |  |  |  |  | 83.14 |  | 7.15
Итого Монтажные работы | [8 empty] | 71347.37 |  |  |  |  | 111.18 |  | 45.93
Итого | [8 empty] | 118724.19 |  |  |  |  | 194.32 |  | 53.08
В том числе:
Материалы | [8 empty] | 60584.91
Машины и механизмы | [8 empty] | 12551.64
ФОТ | [8 empty] | 20459.58
Накладные расходы | [8 empty] | 17467.55
Сметная прибыль | [8 empty] | 13084.19
Непредвиденные затраты 2% | [8 empty] | 2374.48
Итого с непредвиденными | [8 empty] | 121098.67
НДС 18% | [8 empty] | 21797.76
ВСЕГО по смете | [8 empty] | 142896.43 |  |  |  |  | 194.32 |  | 53.08
[6 empty] | Составил |  |  |  | Герасимова Л.В. 35 61 79
Проверил