## Локальная смета
| СОГЛАСОВАНО: | [11 empty] | УТВЕРЖДАЮ:
| _____________________________ | [11 empty] | __________________________
| " _____ " ________________ 200_ г. | [11 empty] | "____" ______________200_ г.
МДОУ №63, ул.Даля, 5А,
(наименование стройки)
ЛОКАЛЬНЫЙ СМЕТНЫЙ РАСЧЕТ №
(локальная смета)
|  | на | Ремонт пищеблока МДОУ №63 по адресу: ул.Даля, 5А,
(наименование работ и затрат, наименование объекта)
Основание: Ведомость объемов работ
|  |  | Сметная стоимость строительных работ _______________________________________________________________________________________________ | [5 empty] | ___________________________102,378 |  | тыс.руб.
|  |  | Средства на оплату труда _______________________________________________________________________________________________ | [5 empty] | ___________________________16,565 |  | тыс.руб.
|  |  | Сметная трудоемкость _______________________________________________________________________________________________ | [5 empty] | _______________________________________________________________________________________________212,08 |  | чел.час
Составлен(а) в текущих (прогнозных) ценах по состоянию на 4 квартал 2008 г.
№ пп | Обоснование | Наименование | Ед. изм. | Кол. | Стоимость единицы, руб. |  |  |  | Общая стоимость, руб. |  |  |  | Т/з осн. раб.на ед. | Т/з осн. раб. Всего | Т/з мех. на ед. | Т/з мех. Всего
[5 empty] | Всего | В том числе |  |  | Всего | В том числе
[6 empty] | Осн.З/п | Эк.Маш | З/пМех |  | Осн.З/п | Эк.Маш | З/пМех
1 | 2 | 3 | 4 | 5 | 6 | 7 | 8 | 9 | 10 | 11 | 12 | 13 | 14 | 15 | 16 | 17
Раздел 1. Демонтаж
Полы
1 | ТЕРр57-02-03 | Разборка покрытий полов: из керамических плиток КОЭФ. К ПОЗИЦИИ: Районный к-т 15% ИНДЕКС К ПОЗИЦИИ: ТЕРр57-02-03 95 Разборка покрытий полов ОЗП=7,05; ЭМ-ЗПМ=2,9; ЗПМ=7,05 НР, (1152 руб.): 80%*0,94 от ФОТ СП, (1042 руб.): 68% от ФОТ | 100 м2 покрытий | 0.297 | 5195.64 | 5030.3 | 165.34 | 126.8 | 1543 | 1494 | 49 | 38 | 69.87 | 20.75 | 1.44 | 0.43
2 | ТЕР46-04-009-01 | Разборка бетонных оснований под полы: на гравии КОЭФ. К ПОЗИЦИИ: Районный к-т 15% ИНДЕКС К ПОЗИЦИИ: ТЕР46-04-009-01 80 Пробивка проемов, разборка ОЗП=7,05; ЭМ-ЗПМ=3,35; ЗПМ=7,05 НР, (2439 руб.): 110%*0.9 * 0,94 от ФОТ СП, (1559 руб.): 70%*0.85 от ФОТ | 1 м3 | 2.97 | 1893.32 | 683.46 | 1209.85 | 198.96 | 5623 | 2030 | 3593 | 591 | 8.93 | 26.52 | 2.26 | 6.71
3 | ТЕР46-04-009-01 применительно | Разборка бетонных полов для прокладки трубопровода КОЭФ. К ПОЗИЦИИ: Районный к-т 15% ИНДЕКС К ПОЗИЦИИ: ТЕР46-04-009-01 80 Пробивка проемов, разборка ОЗП=7,05; ЭМ-ЗПМ=3,35; ЗПМ=7,05 НР, (739 руб.): 110%*0.9 * 0,94 от ФОТ СП, (472 руб.): 70%*0.85 от ФОТ | 1 м3 | 0.9 | 1893.32 | 683.46 | 1209.85 | 198.96 | 1704 | 615 | 1089 | 179 | 8.93 | 8.04 | 2.26 | 2.03
Санитарно-технические приборы и трубопроводы
4 | ТЕРр65-04-04 | Демонтаж санитарных приборов: ванн КОЭФ. К ПОЗИЦИИ: Районный к-т 15% ИНДЕКС К ПОЗИЦИИ: ТЕРр65-04-04 120 Демонтаж и разборка(чугунных трубопроводов, арматуры, приборов, баков, вентиляционных коробов, воздуховодов, вентиляторов, вытяжных труб газовых приборов, газовых приборов) ОЗП=7,05; ЭМ-ЗПМ=3,67; ЗПМ=7,05 НР, (148 руб.): 74%*0,94 от ФОТ СП, (107 руб.): 50% от ФОТ | 100 приборов | 0.01 | 21415.08 | 21094.42 | 320.66 | 231.55 | 214 | 211 | 3 | 2 | 293 | 2.93 | 2.63 | 0.03
5 | ТЕРр65-04-01 | Демонтаж санитарных приборов: раковин КОЭФ. К ПОЗИЦИИ: Районный к-т 15% ИНДЕКС К ПОЗИЦИИ: ТЕРр65-04-01 120 Демонтаж и разборка(чугунных трубопроводов, арматуры, приборов, баков, вентиляционных коробов, воздуховодов, вентиляторов, вытяжных труб газовых приборов, газовых приборов) ОЗП=7,05; ЭМ-ЗПМ=3,67; ЗПМ=7,05 НР, (104 руб.): 74%*0,94 от ФОТ СП, (75 руб.): 50% от ФОТ | 100 приборов | 0.04 | 3724.96 | 3693.29 | 31.67 | 22.86 | 149 | 148 | 1 | 1 | 51.3 | 2.05 | 0.26 | 0.01
6 | ТЕРр65-03-06 | Снятие смесителя : с душевой сеткой КОЭФ. К ПОЗИЦИИ: Районный к-т 15% ИНДЕКС К ПОЗИЦИИ: ТЕРр65-03-06 120 Демонтаж и разборка(чугунных трубопроводов, арматуры, приборов, баков, вентиляционных коробов, воздуховодов, вентиляторов, вытяжных труб газовых приборов, газовых приборов) ОЗП=7,05; ЭМ-ЗПМ=3,67; ЗПМ=7,05 НР, (29 руб.): 74%*0,94 от ФОТ СП, (21 руб.): 50% от ФОТ | 100 шт. арматуры | 0.01 | 4159.33 | 4144.72 | 14.61 | 10.54 | 42 | 42 |  |  | 57.57 | 0.58 | 0.12
7 | ТЕРр65-03-07 | Снятие смесителя : без душевой сетки КОЭФ. К ПОЗИЦИИ: Районный к-т 15% ИНДЕКС К ПОЗИЦИИ: ТЕРр65-03-07 120 Демонтаж и разборка(чугунных трубопроводов, арматуры, приборов, баков, вентиляционных коробов, воздуховодов, вентиляторов, вытяжных труб газовых приборов, газовых приборов) ОЗП=7,05; ЭМ-ЗПМ=3,67; ЗПМ=7,05 НР, (74 руб.): 74%*0,94 от ФОТ СП, (53 руб.): 50% от ФОТ | 100 шт. арматуры | 0.04 | 2651.43 | 2642.88 | 8.55 | 6.16 | 106 | 106 |  |  | 36.71 | 1.47 | 0.07
8 | ТЕРр65-02-02 | Разборка трубопроводов из чугунных канализационных труб диаметром: 100 мм КОЭФ. К ПОЗИЦИИ: Районный к-т 15% ИНДЕКС К ПОЗИЦИИ: ТЕРр65-02-02 120 Демонтаж и разборка(чугунных трубопроводов, арматуры, приборов, баков, вентиляционных коробов, воздуховодов, вентиляторов, вытяжных труб газовых приборов, газовых приборов) ОЗП=7,05; ЭМ-ЗПМ=3,67; ЗПМ=7,05 НР, (851 руб.): 74%*0,94 от ФОТ СП, (612 руб.): 50% от ФОТ | 100 м трубопровода с фасонными частями | 0.2 | 6124.85 | 6085.81 | 39.04 | 28.21 | 1225 | 1217 | 8 | 6 | 85.3 | 17.06 | 0.32 | 0.06
9 | ТЕРр65-02-01 | Разборка трубопроводов из чугунных канализационных труб диаметром: 50 мм КОЭФ. К ПОЗИЦИИ: Районный к-т 15% ИНДЕКС К ПОЗИЦИИ: ТЕРр65-02-01 120 Демонтаж и разборка(чугунных трубопроводов, арматуры, приборов, баков, вентиляционных коробов, воздуховодов, вентиляторов, вытяжных труб газовых приборов, газовых приборов) ОЗП=7,05; ЭМ-ЗПМ=3,67; ЗПМ=7,05 НР, (206 руб.): 74%*0,94 от ФОТ СП, (148 руб.): 50% от ФОТ | 100 м трубопровода с фасонными частями | 0.06 | 4928.11 | 4908.6 | 19.5 | 14.11 | 296 | 295 | 1 | 1 | 68.8 | 4.13 | 0.16 | 0.01
Итого по разделу 1 Демонтаж | [8 empty] | 20732 |  |  |  |  | 83.53 |  | 9.28
Раздел 2. Земляные работы
10 | ТЕР01-02-057-02 | Разработка грунта вручную в траншеях группа грунтов: 2 КОЭФ. К ПОЗИЦИИ: Районный к-т 15% ИНДЕКС К ПОЗИЦИИ: ТЕР01-02-057-02 2 Земляные работы, выполняемые ручным способом ОЗП=7,05; ЗПМ=7,05; МАТ=2,6 НР, (983 руб.): 80%*0.9 * 0,94 от ФОТ СП, (555 руб.): 45%*0.85 от ФОТ | 100 м3 грунта | 0.125 | 10100.81 | 10100.81 |  |  | 1263 | 1263 |  |  | 154 | 19.25
11 | ТЕР01-02-061-01 | Засыпка вручную траншей КОЭФ. К ПОЗИЦИИ: Районный к-т 15% ИНДЕКС К ПОЗИЦИИ: ТЕР01-02-061-02 2 Земляные работы, выполняемые ручным способом ОЗП=7,05; ЗПМ=7,05; МАТ=2,6 НР, (531 руб.): 80%*0.9 * 0,94 от ФОТ СП, (300 руб.): 45%*0.85 от ФОТ | 100 м3 грунта | 0.1225 | 5575.12 | 5575.12 |  |  | 683 | 683 |  |  | 88.5 | 10.84
Итого по разделу 2 Земляные работы | [8 empty] | 4609 |  |  |  |  | 34.6
Раздел 3. Сантехнические работы
12 | ТЕР17-01-005-02 | Установка моек: на два отделения КОЭФ. К ПОЗИЦИИ: Районный к-т 15% ИНДЕКС К ПОЗИЦИИ: ТЕР17-01-005-02 46 Водопровод и канализация, водостоки ОЗП=7,05; ЭМ-ЗПМ=3,8; ЗПМ=7,05; МАТ=3,87 НР, (789 руб.): 128%*0.9 * 0,94 от ФОТ СП, (514 руб.): 83%*0.85 от ФОТ | 10 комплектов | 0.3 | 28551.46 | 2052.01 | 210.89 | 56.35 | 8565 | 616 | 63 | 17 | 25.31 | 7.59 | 1.03 | 0.31
13 | СЦМ-300-1638 | Сифоны для мойки полиэтиленовые КОЭФ. К ПОЗИЦИИ: Районный к-т 15% ИНДЕКС К ПОЗИЦИИ: ТЕР17-01-005-02 46 Водопровод и канализация, водостоки ОЗП=7,05; ЭМ-ЗПМ=3,8; ЗПМ=7,05; МАТ=3,87 | шт | 6 | 58.44 |  |  |  | 351
14 | ТЕР17-01-001-14 | Установка умывальников одиночных0: с подводкой холодной и горячей воды КОЭФ. К ПОЗИЦИИ: Районный к-т 15% ИНДЕКС К ПОЗИЦИИ: ТЕР17-01-001-14 46 Водопровод и канализация, водостоки ОЗП=7,05; ЭМ-ЗПМ=3,8; ЗПМ=7,05; МАТ=3,87 НР, (220 руб.): 128%*0.9 * 0,94 от ФОТ СП, (143 руб.): 83%*0.85 от ФОТ | 10 комплектов | 0.1 | 9598.74 | 1755.27 | 91.12 | 11.43 | 960 | 176 | 9 | 1 | 21.65 | 2.17 | 0.35 | 0.04
15 | ТЕР17-01-002-03 | Установка смесителей с душевой сеткой на гибком шланге 2 017,49 = 1 515,19 - 143,00 x 10 + 193,23 x 10 КОЭФ. К ПОЗИЦИИ: Районный к-т 15% ИНДЕКС К ПОЗИЦИИ: ТЕР17-01-002-03 46 Водопровод и канализация, водостоки ОЗП=7,05; ЭМ-ЗПМ=3,8; ЗПМ=7,05; МАТ=3,87 НР, (424 руб.): 128%*0.9 * 0,94 от ФОТ СП, (277 руб.): 83%*0.85 от ФОТ | 10 шт | 0.6 | 8104.3 | 567.52 | 0.68 |  | 4863 | 341 |  |  | 7 | 4.2
16 | ТЕР17-01-002-03 | Установка смесителей КОЭФ. К ПОЗИЦИИ: Районный к-т 15% ИНДЕКС К ПОЗИЦИИ: ТЕР17-01-002-03 46 Водопровод и канализация, водостоки ОЗП=7,05; ЭМ-ЗПМ=3,8; ЗПМ=7,05; МАТ=3,87 НР, (71 руб.): 128%*0.9 * 0,94 от ФОТ СП, (47 руб.): 83%*0.85 от ФОТ | 10 шт | 0.1 | 6160.4 | 567.52 | 0.68 |  | 616 | 57 |  |  | 7 | 0.7
Итого по разделу 3 Сантехнические работы | [8 empty] | 18041 |  |  |  |  | 16.86 |  | 0.44
Раздел 4. Внутренняя канализация
17 | ТЕР16-04-001-02 | Прокладка трубопроводов канализации из полиэтиленовых труб высокой плотности диаметром: 100 мм КОЭФ. К ПОЗИЦИИ: Районный к-т 15% ИНДЕКС К ПОЗИЦИИ: ТЕР16-04-001-02 42 Трубопроводы внутренние полиэтиленовые ОЗП=7,05; ЭМ-ЗПМ=3,75; ЗПМ=7,05; МАТ=3,3 НР, (834 руб.): 128%*0.9 * 0,94 от ФОТ СП, (543 руб.): 83%*0.85 от ФОТ | 100 м трубопровода | 0.13 | 5750.14 | 5144.05 | 101.07 | 7.05 | 748 | 669 | 13 | 1 | 61.6 | 8.01 | 0.28 | 0.04
18 | СЦМ-300-1224 | Крепления для трубопроводов: кронштейны, планки, хомуты КОЭФ. К ПОЗИЦИИ: Районный к-т 15% ИНДЕКС К ПОЗИЦИИ: ТЕР16-04-001-02 42 Трубопроводы внутренние полиэтиленовые ОЗП=7,05; ЭМ-ЗПМ=3,75; ЗПМ=7,05; МАТ=3,3 | кг | 0.65 | 43.89 |  |  |  | 29
19 | Калькуляция цены | Трубы полиэтиленовые ф100мм КОЭФ. К ПОЗИЦИИ: Районный к-т 15% | м | 12.97 | 155.4 |  |  |  | 2016
20 | Калькуляция цены | Муфта ф100 КОЭФ. К ПОЗИЦИИ: Районный к-т 15% | шт | 10 | 46.71 |  |  |  | 467
21 | Калькуляция цены | Тройник ф100 КОЭФ. К ПОЗИЦИИ: Районный к-т 15% | шт | 8 | 73.66 |  |  |  | 589
22 | Калькуляция цены | Отвод ф100 90гр. КОЭФ. К ПОЗИЦИИ: Районный к-т 15% | шт | 8 | 40.42 |  |  |  | 323
23 | Калькуляция цены | Отвод ф100 45гр. КОЭФ. К ПОЗИЦИИ: Районный к-т 15% | шт | 6 | 40.42 |  |  |  | 243
24 | ТЕР16-04-001-01 | Прокладка трубопроводов канализации из полиэтиленовых труб высокой плотности диаметром: 50 мм КОЭФ. К ПОЗИЦИИ: Районный к-т 15% ИНДЕКС К ПОЗИЦИИ: ТЕР16-04-001-01 42 Трубопроводы внутренние полиэтиленовые ОЗП=7,05; ЭМ-ЗПМ=3,75; ЗПМ=7,05; МАТ=3,3 НР, (401 руб.): 128%*0.9 * 0,94 от ФОТ СП, (261 руб.): 83%*0.85 от ФОТ | 100 м трубопровода | 0.06 | 5605.46 | 5364.49 | 46.08 | 2.35 | 336 | 322 | 3 |  | 64.24 | 3.85 | 0.13 | 0.01
25 | СЦМ-300-1224 | Крепления для трубопроводов: кронштейны, планки, хомуты КОЭФ. К ПОЗИЦИИ: Районный к-т 15% ИНДЕКС К ПОЗИЦИИ: ТЕР16-04-001-02 42 Трубопроводы внутренние полиэтиленовые ОЗП=7,05; ЭМ-ЗПМ=3,75; ЗПМ=7,05; МАТ=3,3 | кг | 0.3 | 43.89 |  |  |  | 13
26 | Калькуляция цены | Трубы полиэтиленовые ф50мм КОЭФ. К ПОЗИЦИИ: Районный к-т 15% | м | 5.988 | 53.9 |  |  |  | 323
27 | Калькуляция цены | Заглушки ф50 КОЭФ. К ПОЗИЦИИ: Районный к-т 15% | шт | 6 | 8.98 |  |  |  | 54
28 | Калькуляция цены | Отвод ф50 45гр. КОЭФ. К ПОЗИЦИИ: Районный к-т 15% | шт | 4 | 16.17 |  |  |  | 65
29 | ТЕР17-01-001-23 | Установка трапов диаметром: 100 мм 149,76 = 2 278,16 - 212,84 x 10 КОЭФ. К ПОЗИЦИИ: Районный к-т 15% ИНДЕКС К ПОЗИЦИИ: ТЕР17-01-001-23 46 Водопровод и канализация, водостоки ОЗП=7,05; ЭМ-ЗПМ=3,8; ЗПМ=7,05; МАТ=3,87 НР, (180 руб.): 128%*0.9 * 0,94 от ФОТ СП, (117 руб.): 83%*0.85 от ФОТ | 10 комплектов | 0.2 | 954.58 | 711.03 | 76.02 | 8.84 | 191 | 142 | 15 | 2 | 8.77 | 1.75 | 0.29 | 0.06
30 | Калькуляция цены | Трап ф100 КОЭФ. К ПОЗИЦИИ: Районный к-т 15% | шт | 2 | 350.34 |  |  |  | 701
Итого по разделу 4 Внутренняя канализация | [8 empty] | 8613 |  |  |  |  | 15.65 |  | 0.14
Раздел 5. Полы
31 | ТЕР11-01-002-09 | Устройство подстилающих слоев: бетонных КОЭФ. К ПОЗИЦИИ: Районный к-т 15% ИНДЕКС К ПОЗИЦИИ: ТЕР11-01-002-09 21 Полы (подстилающие слои, стяжки) ОЗП=7,05; ЭМ-ЗПМ=4,28; ЗПМ=7,05; МАТ=5,13 НР, (352 руб.): 123%*0.9 * 0,94 от ФОТ СП, (215 руб.): 75%*0.85 от ФОТ | 1 м3 подстилающего слоя | 2.376 | 2404.43 | 123.72 | 0.94 |  | 5713 | 294 | 2 |  | 1.8 | 4.28
32 | ТЕР11-01-011-01 | Устройство стяжек: цементных толщиной 20 мм КОЭФ. К ПОЗИЦИИ: Районный к-т 15% ИНДЕКС К ПОЗИЦИИ: ТЕР11-01-011-01 21 Полы (подстилающие слои, стяжки) ОЗП=7,05; ЭМ-ЗПМ=4,28; ЗПМ=7,05; МАТ=5,13 НР, (982 руб.): 123%*0.9 * 0,94 от ФОТ СП, (602 руб.): 75%*0.85 от ФОТ | 100 м2 стяжки | 0.297 | 10004.47 | 2642.72 | 179.85 | 111.8 | 2971 | 785 | 53 | 33 | 39.51 | 11.73 | 1.27 | 0.38
33 | ТЕР11-01-027-05 | Устройство покрытий на растворе их сухой смеси с приготовлением раствора в построечных условиях из плиток: рельефных неглазурованных керамических для полов многоцветных КОЭФ. К ПОЗИЦИИ: Районный к-т 15% ИНДЕКС К ПОЗИЦИИ: ТЕР11-01-027-05 25 Покрытия из керамических плиток ОЗП=7,05; ЭМ-ЗПМ=3,23; ЗПМ=7,05; МАТ=4,04 НР, (3306 руб.): 123%*0.9 * 0,94 от ФОТ СП, (2025 руб.): 75%*0.85 от ФОТ | 100 м2 покрытия | 0.297 | 48439.87 | 8837.18 | 659.76 | 423.78 | 14387 | 2625 | 196 | 126 | 119.78 | 35.57 | 4.5 | 1.34
Итого по разделу 5 Полы | [8 empty] | 31173 |  |  |  |  | 59.32 |  | 2.15
Раздел 6. Наружная канализация
34 | ТЕР23-01-001-01 | Устройство основания: песчаного КОЭФ. К ПОЗИЦИИ: Районный к-т 15% ИНДЕКС К ПОЗИЦИИ: ТЕР23-01-001-01 59 Канализация наружные сети(основания, колодцы, гидроизоляция, прочие работы, коллекторы) ОЗП=7,05; ЭМ-ЗПМ=3,86; ЗПМ=7,05; МАТ=3,64 НР, (27 руб.): 130%*0,94 от ФОТ СП, (17 руб.): 89%*0.85 от ФОТ | 10 м3 основания | 0.025 | 5671.85 | 701.3 | 121.71 | 30.81 | 142 | 18 | 3 | 1 | 10.2 | 0.26 | 0.35 | 0.01
35 | ТЕР22-01-021-03 | Укладка трубопроводов из полиэтиленовых труб диаметром: 100 мм КОЭФ. К ПОЗИЦИИ: Районный к-т 15% ИНДЕКС К ПОЗИЦИИ: ТЕР22-01-021-03 57 Укладка трубопроводов из полиэтиленовых труб наружных ОЗП=7,05; ЭМ-ЗПМ=3,75; ЗПМ=7,05; МАТ=3,23 НР, (210 руб.): 130%*0,94 от ФОТ СП, (130 руб.): 89%*0.85 от ФОТ | 1 км трубопровода | 0.007 | 31685.96 | 17624.81 | 13587.18 | 3556.19 | 222 | 123 | 95 | 25 | 225.04 | 1.58 | 30.8 | 0.22
36 | Калькуляция цены | Трубы полиэтиленовые ф100мм КОЭФ. К ПОЗИЦИИ: Районный к-т 15% | м | 7.07 | 155.4 |  |  |  | 1099
Итого по разделу 6 Наружная канализация | [8 empty] | 1895 |  |  |  |  | 2.12 |  | 0.29
ИТОГИ ПО СМЕТЕ:
Итого прямые затраты по смете в текущих ценах | [8 empty] | 58835 | 14272 | 5196 | 1024 |  | 195.31 |  | 11.69
Итого прямые затраты по смете с учетом коэффициентов к итогам | [8 empty] | 60166 | 15489 | 5310 | 1076 |  | 212.08 |  | 12.3
В том числе, справочно:
При ремонте и реконструкции зданий и сооружений работы, аналогичные технологическим процессам в новом строительстве ОЗП=1,15; ЭМ=1,25; ЗПМ=1,25; ТЗ=1,15; ТЗМ=1,25 (Поз. 10-18, 24-25, 29, 31-35) | [8 empty] | 1331 | 1217 | 113 | 52 |  | 16.767 |  | 0.6025
Накладные расходы | [8 empty] | 15055
Сметная прибыль | [8 empty] | 9839
Итоги по смете:
Полы (ремонтно-строительные) | [8 empty] | 3737 |  |  |  |  | 20.75 |  | 0.43
Работы по реконструкции зданий и сооружений (усиление и замена существующих конструкций, разборка и возведение отдельных конструктивных элементов) | [8 empty] | 12537 |  |  |  |  | 34.56 |  | 8.74
Внутренние санитарно-технические работы: демонтаж и разборка (ремонтно-строительные) | [8 empty] | 4458 |  |  |  |  | 28.22 |  | 0.11
Земляные работы, выполняемые ручным способом | [8 empty] | 4609 |  |  |  |  | 34.6
Сантехнические работы - внутренние (трубопроводы, водопровод, канализация, отопление, газоснабжение, вентиляция и кондиционирование воздуха) | [8 empty] | 21870 |  |  |  |  | 32.51 |  | 0.58
Штукатурные работы (ремонтно-строительные) | [8 empty] | 5880
Полы | [8 empty] | 31173 |  |  |  |  | 59.32 |  | 2.15
Наружные сети водопровода, канализации, теплоснабжения, газопровода | [8 empty] | 796 |  |  |  |  | 2.12 |  | 0.29
Итого | [8 empty] | 85060 |  |  |  |  | 212.08 |  | 12.3
В том числе:
Материалы | [8 empty] | 39367
Машины и механизмы | [8 empty] | 5310
ФОТ | [8 empty] | 16565
Накладные расходы | [8 empty] | 15055
Сметная прибыль | [8 empty] | 9839
Непредвиденные затраты 2% | [8 empty] | 1701
Итого с непредвиденными | [8 empty] | 86761
НДС 18% | [8 empty] | 15616.98
ВСЕГО по смете | [8 empty] | 102377.98 |  |  |  |  | 212.08 |  | 12.3
Составил Тарасова
Проверил