## Локальная смета
| СОГЛАСОВАНО: | [11 empty] | УТВЕРЖДАЮ:
| _____________________________ | [11 empty] | __________________________
| " _____ " ________________ 200_ г. | [11 empty] | "____" ______________200_ г.
ММУЗ "МГКБ № 3"
(наименование стройки)
ЛОКАЛЬНЫЙ СМЕТНЫЙ РАСЧЕТ №
(локальная смета)
|  | на | ремонт кабинетов дневного стационара, ул.Пролетарская, 153, ММУЗ МГКБ № 3, ул.Кобозева, 5
(наименование работ и затрат, наименование объекта)
Основание: Ведомость объемов работ
|  |  | Сметная стоимость _______________________________________________________________________________________________ | [5 empty] | ___________________________626,914 |  | тыс.руб.
|  |  | строительных работ _______________________________________________________________________________________________ | [5 empty] | _______________________________________________________________________________________________503,467 |  | тыс.руб.
|  |  | монтажных работ _______________________________________________________________________________________________ | [5 empty] | _______________________________________________________________________________________________17,399 |  | тыс.руб.
|  |  | Средства на оплату труда _______________________________________________________________________________________________ | [5 empty] | ___________________________115,961 |  | тыс.руб.
|  |  | Сметная трудоемкость _______________________________________________________________________________________________ | [5 empty] | _______________________________________________________________________________________________1521,37 |  | чел.час
Составлен(а) в текущих (прогнозных) ценах по состоянию на 2 квартал 2009 г.
№ пп | Обоснование | Наименование | Ед. изм. | Кол. | Стоимость единицы, руб. |  |  |  | Общая стоимость, руб. |  |  |  | Т/з осн. раб.на ед. | Т/з осн. раб. Всего | Т/з мех. на ед. | Т/з мех. Всего
[5 empty] | Всего | В том числе |  |  | Всего | В том числе
[6 empty] | Осн.З/п | Эк.Маш | З/пМех |  | Осн.З/п | Эк.Маш | З/пМех
1 | 2 | 3 | 4 | 5 | 6 | 7 | 8 | 9 | 10 | 11 | 12 | 13 | 14 | 15 | 16 | 17
Раздел 1. Демонтаж
Ординаторская
1 | ТЕРр57-02-01 | Разборка покрытий полов: из линолеума КОЭФ. К ПОЗИЦИИ: Районный к-т 15% ИНДЕКС К ПОЗИЦИИ: ТЕРр57-02-01 95 Разборка покрытий полов ОЗП=6,91; ЭМ-ЗПМ=2,87; ЗПМ=6,91 НР, (76 руб.): 80%*0,94 от ФОТ (101 руб.) СП, (69 руб.): 68% от ФОТ (101 руб.) | 100 м2 покрытий | 0.135 | 746.92 | 732.27 | 14.65 | 11.2 | 101 | 99 | 2 | 2 | 11.39 | 1.54 | 0.13 | 0.02
Н | 1. 999-9900 | Строительный мусор | т | 0,47 0,06345
2 | ТЕРр57-03-02 | Разборка плинтусов: цементных КОЭФ. К ПОЗИЦИИ: Районный к-т 15% ИНДЕКС К ПОЗИЦИИ: ТЕРр57-03-02 94 Разборка оснований покрытия полов ОЗП=6,91; ЗПМ=6,91 НР, (111 руб.): 80%*0,94 от ФОТ (147 руб.) СП, (100 руб.): 68% от ФОТ (147 руб.) | 100 м плинтусов | 0.16 | 918.06 | 918.06 |  |  | 147 | 147 |  |  | 14.28 | 2.28
Н | 1. 999-9900 | Строительный мусор | т | 0,62 0,0992
3 | ТЕРр57-02-09 | Разборка покрытий полов: дощатых КОЭФ. К ПОЗИЦИИ: Районный к-т 15% ИНДЕКС К ПОЗИЦИИ: ТЕРр57-02-09 95 Разборка покрытий полов ОЗП=6,91; ЭМ-ЗПМ=2,87; ЗПМ=6,91 НР, (257 руб.): 80%*0,94 от ФОТ (342 руб.) СП, (233 руб.): 68% от ФОТ (342 руб.) | 100 м2 покрытий | 0.135 | 2559.23 | 2462.22 | 97.01 | 74.22 | 345 | 332 | 13 | 10 | 38.3 | 5.17 | 0.86 | 0.12
Н | 1. 999-9900 | Строительный мусор | т | 2,49 0,3362
4 | ТЕРр56-02-02 | Снятие оконных переплетов: остекленных КОЭФ. К ПОЗИЦИИ: Районный к-т 15% ИНДЕКС К ПОЗИЦИИ: ТЕРр56-02-02 92 Демонтажные работы по проемам ОЗП=6,91; ЭМ-ЗПМ=3,09; ЗПМ=6,91 НР, (61 руб.): 82%*0,94 от ФОТ (79 руб.) СП, (49 руб.): 62% от ФОТ (79 руб.) | 100 м2 оконных переплетов | 0.0253 | 3159.02 | 3052.25 | 106.77 | 80.26 | 80 | 77 | 3 | 2 | 46.11 | 1.17 | 0.93 | 0.02
Н | 1. 999-9900 | Строительный мусор | т | 3,42 0,08653
5 | ТЕРр56-01-01 | Демонтаж оконных коробок в каменных стенах с: отбивкой штукатурки откосов КОЭФ. К ПОЗИЦИИ: Районный к-т 15% ИНДЕКС К ПОЗИЦИИ: ТЕРр56-01-01 92 Демонтажные работы по проемам ОЗП=6,91; ЭМ-ЗПМ=3,09; ЗПМ=6,91 НР, (69 руб.): 82%*0,94 от ФОТ (89 руб.) СП, (55 руб.): 62% от ФОТ (89 руб.) | 100 коробок | 0.01 | 9264.33 | 8674.64 | 589.69 | 185.55 | 93 | 87 | 6 | 2 | 128.73 | 1.29 | 2.15 | 0.02
Н | 1. 999-9900 | Строительный мусор | т | 10,66 0,1066
6 | ТЕРр67-03-01 | Демонтаж кабеля КОЭФ. К ПОЗИЦИИ: Районный к-т 15% ИНДЕКС К ПОЗИЦИИ: ТЕРр67-03-01 130 Демонтаж кабеля, приборов ОЗП=6,91; ЭМ-ЗПМ=4,48; ЗПМ=6,91 НР, (198 руб.): 85%*0,94 от ФОТ (248 руб.) СП, (161 руб.): 65% от ФОТ (248 руб.) | 100 м | 0.4 | 621.02 | 619.75 | 1.28 | 0.87 | 248 | 248 |  |  | 9.64 | 3.86 | 0.01
7 | ТЕРр67-04-05 | Демонтаж осветительных приборов: светильников для люминесцентных ламп КОЭФ. К ПОЗИЦИИ: Районный к-т 15% ИНДЕКС К ПОЗИЦИИ: ТЕРр67-04-05 130 Демонтаж кабеля, приборов ОЗП=6,91; ЭМ-ЗПМ=4,48; ЗПМ=6,91 НР, (29 руб.): 85%*0,94 от ФОТ (36 руб.) СП, (23 руб.): 65% от ФОТ (36 руб.) | 100 шт. | 0.03 | 1194.42 | 1184.19 | 10.23 | 6.91 | 36 | 36 |  |  | 17.89 | 0.54 | 0.08
Кабинет старшей сестры
8 | ТЕРр57-02-01 | Разборка покрытий полов: из линолеума КОЭФ. К ПОЗИЦИИ: Районный к-т 15% ИНДЕКС К ПОЗИЦИИ: ТЕРр57-02-01 95 Разборка покрытий полов ОЗП=6,91; ЭМ-ЗПМ=2,87; ЗПМ=6,91 НР, (45 руб.): 80%*0,94 от ФОТ (60 руб.) СП, (41 руб.): 68% от ФОТ (60 руб.) | 100 м2 покрытий | 0.08 | 746.92 | 732.27 | 14.65 | 11.2 | 60 | 59 | 1 | 1 | 11.39 | 0.91 | 0.13 | 0.01
Н | 1. 999-9900 | Строительный мусор | т | 0,47 0,0376
9 | ТЕРр57-03-02 | Разборка плинтусов: цементных КОЭФ. К ПОЗИЦИИ: Районный к-т 15% ИНДЕКС К ПОЗИЦИИ: ТЕРр57-03-02 94 Разборка оснований покрытия полов ОЗП=6,91; ЗПМ=6,91 НР, (79 руб.): 80%*0,94 от ФОТ (105 руб.) СП, (71 руб.): 68% от ФОТ (105 руб.) | 100 м плинтусов | 0.114 | 918.06 | 918.06 |  |  | 105 | 105 |  |  | 14.28 | 1.63
Н | 1. 999-9900 | Строительный мусор | т | 0,62 0,07068
10 | ТЕРр57-02-09 | Разборка покрытий полов: дощатых КОЭФ. К ПОЗИЦИИ: Районный к-т 15% ИНДЕКС К ПОЗИЦИИ: ТЕРр57-02-09 95 Разборка покрытий полов ОЗП=6,91; ЭМ-ЗПМ=2,87; ЗПМ=6,91 НР, (153 руб.): 80%*0,94 от ФОТ (203 руб.) СП, (138 руб.): 68% от ФОТ (203 руб.) | 100 м2 покрытий | 0.08 | 2559.23 | 2462.22 | 97.01 | 74.22 | 205 | 197 | 8 | 6 | 38.3 | 3.06 | 0.86 | 0.07
Н | 1. 999-9900 | Строительный мусор | т | 2,49 0,1992
Лаборатория
11 | ТЕРр63-07-05 | Разборка облицовки стен из плит и плиток: керамических глазурованных плиток КОЭФ. К ПОЗИЦИИ: Районный к-т 15% ИНДЕКС К ПОЗИЦИИ: ТЕРр63-07-05 116 Разборка облицовки ОЗП=6,91; ЭМ-ЗПМ=2,78; ЗПМ=6,91 НР, (2014 руб.): 77%*0,94 от ФОТ (2783 руб.) СП, (1392 руб.): 50% от ФОТ (2783 руб.) | 100 м2 поверхности облицовки | 0.557 | 5395.89 | 4823.76 | 572.13 | 171.72 | 3006 | 2687 | 319 | 96 | 74.3 | 41.39 | 1.99 | 1.11
Кабинет ЭКГ
12 | ТЕРр57-02-01 | Разборка покрытий полов: из линолеума КОЭФ. К ПОЗИЦИИ: Районный к-т 15% ИНДЕКС К ПОЗИЦИИ: ТЕРр57-02-01 95 Разборка покрытий полов ОЗП=6,91; ЭМ-ЗПМ=2,87; ЗПМ=6,91 НР, (53 руб.): 80%*0,94 от ФОТ (70 руб.) СП, (48 руб.): 68% от ФОТ (70 руб.) | 100 м2 покрытий | 0.094 | 746.92 | 732.27 | 14.65 | 11.2 | 70 | 69 | 1 | 1 | 11.39 | 1.07 | 0.13 | 0.01
Н | 1. 999-9900 | Строительный мусор | т | 0,47 0,04418
13 | ТЕРр57-03-02 | Разборка плинтусов: цементных КОЭФ. К ПОЗИЦИИ: Районный к-т 15% ИНДЕКС К ПОЗИЦИИ: ТЕРр57-03-02 94 Разборка оснований покрытия полов ОЗП=6,91; ЗПМ=6,91 НР, (86 руб.): 80%*0,94 от ФОТ (114 руб.) СП, (78 руб.): 68% от ФОТ (114 руб.) | 100 м плинтусов | 0.124 | 918.06 | 918.06 |  |  | 114 | 114 |  |  | 14.28 | 1.77
Н | 1. 999-9900 | Строительный мусор | т | 0,62 0,07688
14 | ТЕРр57-02-09 | Разборка покрытий полов: дощатых КОЭФ. К ПОЗИЦИИ: Районный к-т 15% ИНДЕКС К ПОЗИЦИИ: ТЕРр57-02-09 95 Разборка покрытий полов ОЗП=6,91; ЭМ-ЗПМ=2,87; ЗПМ=6,91 НР, (180 руб.): 80%*0,94 от ФОТ (239 руб.) СП, (163 руб.): 68% от ФОТ (239 руб.) | 100 м2 покрытий | 0.094 | 2559.23 | 2462.22 | 97.01 | 74.22 | 241 | 232 | 9 | 7 | 38.3 | 3.6 | 0.86 | 0.08
Н | 1. 999-9900 | Строительный мусор | т | 2,49 0,2341
Бытовка
15 | ТЕРр57-02-01 | Разборка покрытий полов: из линолеума КОЭФ. К ПОЗИЦИИ: Районный к-т 15% ИНДЕКС К ПОЗИЦИИ: ТЕРр57-02-01 95 Разборка покрытий полов ОЗП=6,91; ЭМ-ЗПМ=2,87; ЗПМ=6,91 НР, (53 руб.): 80%*0,94 от ФОТ (70 руб.) СП, (48 руб.): 68% от ФОТ (70 руб.) | 100 м2 покрытий | 0.094 | 746.92 | 732.27 | 14.65 | 11.2 | 70 | 69 | 1 | 1 | 11.39 | 1.07 | 0.13 | 0.01
Н | 1. 999-9900 | Строительный мусор | т | 0,47 0,04418
16 | ТЕРр57-03-02 | Разборка плинтусов: цементных КОЭФ. К ПОЗИЦИИ: Районный к-т 15% ИНДЕКС К ПОЗИЦИИ: ТЕРр57-03-02 94 Разборка оснований покрытия полов ОЗП=6,91; ЗПМ=6,91 НР, (86 руб.): 80%*0,94 от ФОТ (114 руб.) СП, (78 руб.): 68% от ФОТ (114 руб.) | 100 м плинтусов | 0.124 | 918.06 | 918.06 |  |  | 114 | 114 |  |  | 14.28 | 1.77
Н | 1. 999-9900 | Строительный мусор | т | 0,62 0,07688
17 | ТЕРр57-02-09 | Разборка покрытий полов: дощатых КОЭФ. К ПОЗИЦИИ: Районный к-т 15% ИНДЕКС К ПОЗИЦИИ: ТЕРр57-02-09 95 Разборка покрытий полов ОЗП=6,91; ЭМ-ЗПМ=2,87; ЗПМ=6,91 НР, (180 руб.): 80%*0,94 от ФОТ (239 руб.) СП, (163 руб.): 68% от ФОТ (239 руб.) | 100 м2 покрытий | 0.094 | 2559.23 | 2462.22 | 97.01 | 74.22 | 241 | 232 | 9 | 7 | 38.3 | 3.6 | 0.86 | 0.08
Н | 1. 999-9900 | Строительный мусор | т | 2,49 0,2341
Палаты №2, №3, №5
18 | ТЕРр57-02-01 | Разборка покрытий полов: из линолеума КОЭФ. К ПОЗИЦИИ: Районный к-т 15% ИНДЕКС К ПОЗИЦИИ: ТЕРр57-02-01 95 Разборка покрытий полов ОЗП=6,91; ЭМ-ЗПМ=2,87; ЗПМ=6,91 НР, (293 руб.): 80%*0,94 от ФОТ (390 руб.) СП, (265 руб.): 68% от ФОТ (390 руб.) | 100 м2 покрытий | 0.525 | 746.92 | 732.27 | 14.65 | 11.2 | 392 | 384 | 8 | 6 | 11.39 | 5.98 | 0.13 | 0.07
Н | 1. 999-9900 | Строительный мусор | т | 0,47 0,2467
19 | ТЕРр57-03-02 | Разборка плинтусов: цементных КОЭФ. К ПОЗИЦИИ: Районный к-т 15% ИНДЕКС К ПОЗИЦИИ: ТЕРр57-03-02 94 Разборка оснований покрытия полов ОЗП=6,91; ЗПМ=6,91 НР, (345 руб.): 80%*0,94 от ФОТ (459 руб.) СП, (312 руб.): 68% от ФОТ (459 руб.) | 100 м плинтусов | 0.5 | 918.06 | 918.06 |  |  | 459 | 459 |  |  | 14.28 | 7.14
Н | 1. 999-9900 | Строительный мусор | т | 0,62 0,31
20 | ТЕРр57-02-09 | Разборка покрытий полов: дощатых КОЭФ. К ПОЗИЦИИ: Районный к-т 15% ИНДЕКС К ПОЗИЦИИ: ТЕРр57-02-09 95 Разборка покрытий полов ОЗП=6,91; ЭМ-ЗПМ=2,87; ЗПМ=6,91 НР, (1002 руб.): 80%*0,94 от ФОТ (1332 руб.) СП, (906 руб.): 68% от ФОТ (1332 руб.) | 100 м2 покрытий | 0.525 | 2559.23 | 2462.22 | 97.01 | 74.22 | 1344 | 1293 | 51 | 39 | 38.3 | 20.11 | 0.86 | 0.45
Н | 1. 999-9900 | Строительный мусор | т | 2,49 1,307
Санузел
21 | ТЕРр65-04-02 | Демонтаж санитарных приборов: унитазов КОЭФ. К ПОЗИЦИИ: Районный к-т 15% ИНДЕКС К ПОЗИЦИИ: ТЕРр65-04-02 120 Демонтаж и разборка(чугунных трубопроводов, арматуры, приборов, баков, вентиляционных коробов, воздуховодов, вентиляторов, вытяжных труб газовых приборов, газовых приборов) ОЗП=6,91; ЭМ-ЗПМ=3,63; ЗПМ=6,91 НР, (31 руб.): 74%*0,94 от ФОТ (45 руб.) СП, (23 руб.): 50% от ФОТ (45 руб.) | 100 приборов | 0.01 | 4539.63 | 4504.87 | 34.76 | 25.03 | 45 | 45 |  |  | 63.84 | 0.64 | 0.29
Н | 1. 999-9899 | Строительный мусор и масса возвратных материалов | т | 2,65 0,0265
22 | ТЕРр63-07-05 | Разборка облицовки стен из плит и плиток: керамических глазурованных плиток КОЭФ. К ПОЗИЦИИ: Районный к-т 15% ИНДЕКС К ПОЗИЦИИ: ТЕРр63-07-05 116 Разборка облицовки ОЗП=6,91; ЭМ-ЗПМ=2,78; ЗПМ=6,91 НР, (814 руб.): 77%*0,94 от ФОТ (1124 руб.) СП, (562 руб.): 50% от ФОТ (1124 руб.) | 100 м2 поверхности облицовки | 0.225 | 5395.89 | 4823.76 | 572.13 | 171.72 | 1214 | 1085 | 129 | 39 | 74.3 | 16.72 | 1.99 | 0.45
Итого по разделу 1 Демонтаж | [8 empty] | 19918 |  |  |  |  | 126.31 |  | 2.52
Раздел 2. Окна, двери
Ординаторская
23 | ТЕР10-01-034-06 | Установка в жилых и общественных зданиях оконных блоков из ПВХ профилей: поворотных (откидных, поворотно-откидных) с площадью проема более 2 м2 двухстворчатых КОЭФ. К ПОЗИЦИИ: Районный к-т 15% ИНДЕКС К ПОЗИЦИИ: ТЕР10-01-034-06 19 Оконные и дверные проемы ОЗП=6,91; ЭМ-ЗПМ=3,62; ЗПМ=6,91; МАТ=3,71 НР, (307 руб.): 118%*0.9 * 0,94 от ФОТ (308 руб.) СП, (165 руб.): 63%*0.85 от ФОТ (308 руб.) | 100 м2 проемов | 0.0253 | 43978.53 | 10537.46 | 1559.82 | 56.98 | 1113 | 267 | 39 | 1 | 145.72 | 3.69 | 4.23 | 0.11
Н | 1. 203-9095-1 | Блоки оконные пластиковые. | м2 | 100 2,53
24 | Калькуляция цены | Блок оконный ПВХ 2,2х1,15 КОЭФ. К ПОЗИЦИИ: Районный к-т 15% | шт | 1 | 9614 |  |  |  | 9614
Итого по разделу 2 Окна, двери | [8 empty] | 11249 |  |  |  |  | 4.24 |  | 0.14
Раздел 3. Полы
Ординаторская
25 | ТЕР11-01-033-01 | Устройство покрытий дощатых: толщиной 28 мм КОЭФ. К ПОЗИЦИИ: Районный к-т 15% ИНДЕКС К ПОЗИЦИИ: ТЕР11-01-033-01 23 Покрытия паркетные, из досок и брусков ОЗП=6,91; ЭМ-ЗПМ=3,34; ЗПМ=6,91; МАТ=3,43 НР, (701 руб.): 123%*0.9 * 0,94 от ФОТ (674 руб.) СП, (430 руб.): 75%*0.85 от ФОТ (674 руб.) | 100 м2 покрытий | 0.135 | 56903.91 | 4284.67 | 337.64 | 50.06 | 7682 | 578 | 46 | 7 | 60.72 | 8.2 | 1.42 | 0.19
26 | ТЕР11-01-035-04 | Устройство покрытий: из плит древесностружечных КОЭФ. К ПОЗИЦИИ: Районный к-т 15% ИНДЕКС К ПОЗИЦИИ: ТЕР11-01-035-04 23 Покрытия паркетные, из досок и брусков ОЗП=6,91; ЭМ-ЗПМ=3,34; ЗПМ=6,91; МАТ=3,43 НР, (561 руб.): 123%*0.9 * 0,94 от ФОТ (539 руб.) СП, (344 руб.): 75%*0.85 от ФОТ (539 руб.) | 100 м2 покрытия | 0.135 | 17536.79 | 3417.63 | 314.02 | 50.06 | 2367 | 461 | 42 | 7 | 47.84 | 6.46 | 1.41 | 0.19
27 | ТЕР11-01-036-02 | Устройство покрытий из линолеума на клее: КН-2 КОЭФ. К ПОЗИЦИИ: Районный к-т 15% ИНДЕКС К ПОЗИЦИИ: ТЕР11-01-036-02 27 Покрытие из линолеума ОЗП=6,91; ЭМ-ЗПМ=4; ЗПМ=6,91; МАТ=3,22 НР, (476 руб.): 123%*0.9 * 0,94 от ФОТ (457 руб.) СП, (291 руб.): 75%*0.85 от ФОТ (457 руб.) | 100 м2 покрытия | 0.135 | 20993.52 | 2911.12 | 219.52 | 30.2 | 2834 | 393 | 30 | 4 | 42.4 | 5.72 | 0.85 | 0.11
28 | ТЕР11-01-040-01 | Устройство плинтусов поливинилхлоридных: на клее КН-2 КОЭФ. К ПОЗИЦИИ: Районный к-т 15% ИНДЕКС К ПОЗИЦИИ: ТЕР11-01-040-01 21 Полы (гидроизоляция, тепло- и звукоизоляция,лаги, плинтусы) ОЗП=6,91; ЭМ-ЗПМ=4,24; ЗПМ=6,91; МАТ=3,67 НР, (138 руб.): 123%*0.9 * 0,94 от ФОТ (133 руб.) СП, (85 руб.): 75%*0.85 от ФОТ (133 руб.) | 100 м плинтусов | 0.16 | 6947.06 | 725.12 | 11.24 |  | 1112 | 116 | 2 |  | 8.99 | 1.44 | 0.03
Кабинет старшей сестры
29 | ТЕР11-01-033-01 | Устройство покрытий дощатых: толщиной 28 мм КОЭФ. К ПОЗИЦИИ: Районный к-т 15% ИНДЕКС К ПОЗИЦИИ: ТЕР11-01-033-01 23 Покрытия паркетные, из досок и брусков ОЗП=6,91; ЭМ-ЗПМ=3,34; ЗПМ=6,91; МАТ=3,43 НР, (415 руб.): 123%*0.9 * 0,94 от ФОТ (399 руб.) СП, (254 руб.): 75%*0.85 от ФОТ (399 руб.) | 100 м2 покрытий | 0.08 | 56903.91 | 4284.67 | 337.64 | 50.06 | 4552 | 343 | 27 | 4 | 60.72 | 4.86 | 1.42 | 0.11
30 | ТЕР11-01-035-04 | Устройство покрытий: из плит древесностружечных КОЭФ. К ПОЗИЦИИ: Районный к-т 15% ИНДЕКС К ПОЗИЦИИ: ТЕР11-01-035-04 23 Покрытия паркетные, из досок и брусков ОЗП=6,91; ЭМ-ЗПМ=3,34; ЗПМ=6,91; МАТ=3,43 НР, (332 руб.): 123%*0.9 * 0,94 от ФОТ (319 руб.) СП, (203 руб.): 75%*0.85 от ФОТ (319 руб.) | 100 м2 покрытия | 0.08 | 17536.79 | 3417.63 | 314.02 | 50.06 | 1403 | 273 | 25 | 4 | 47.84 | 3.83 | 1.41 | 0.11
31 | ТЕР11-01-036-02 | Устройство покрытий из линолеума на клее: КН-2 КОЭФ. К ПОЗИЦИИ: Районный к-т 15% ИНДЕКС К ПОЗИЦИИ: ТЕР11-01-036-02 27 Покрытие из линолеума ОЗП=6,91; ЭМ-ЗПМ=4; ЗПМ=6,91; МАТ=3,22 НР, (282 руб.): 123%*0.9 * 0,94 от ФОТ (271 руб.) СП, (173 руб.): 75%*0.85 от ФОТ (271 руб.) | 100 м2 покрытия | 0.08 | 20993.52 | 2911.12 | 219.52 | 30.2 | 1679 | 233 | 18 | 2 | 42.4 | 3.39 | 0.85 | 0.07
32 | ТЕР11-01-040-01 | Устройство плинтусов поливинилхлоридных: на клее КН-2 КОЭФ. К ПОЗИЦИИ: Районный к-т 15% ИНДЕКС К ПОЗИЦИИ: ТЕР11-01-040-01 21 Полы (гидроизоляция, тепло- и звукоизоляция,лаги, плинтусы) ОЗП=6,91; ЭМ-ЗПМ=4,24; ЗПМ=6,91; МАТ=3,67 НР, (99 руб.): 123%*0.9 * 0,94 от ФОТ (95 руб.) СП, (61 руб.): 75%*0.85 от ФОТ (95 руб.) | 100 м плинтусов | 0.114 | 6947.06 | 725.12 | 11.24 |  | 792 | 83 | 1 |  | 8.99 | 1.02 | 0.03
Кабинет ЭКГ
33 | ТЕР11-01-033-01 | Устройство покрытий дощатых: толщиной 28 мм КОЭФ. К ПОЗИЦИИ: Районный к-т 15% ИНДЕКС К ПОЗИЦИИ: ТЕР11-01-033-01 23 Покрытия паркетные, из досок и брусков ОЗП=6,91; ЭМ-ЗПМ=3,34; ЗПМ=6,91; МАТ=3,43 НР, (488 руб.): 123%*0.9 * 0,94 от ФОТ (469 руб.) СП, (299 руб.): 75%*0.85 от ФОТ (469 руб.) | 100 м2 покрытий | 0.094 | 56903.91 | 4284.67 | 337.64 | 50.06 | 5349 | 403 | 32 | 5 | 60.72 | 5.71 | 1.42 | 0.13
34 | ТЕР11-01-035-04 | Устройство покрытий: из плит древесностружечных КОЭФ. К ПОЗИЦИИ: Районный к-т 15% ИНДЕКС К ПОЗИЦИИ: ТЕР11-01-035-04 23 Покрытия паркетные, из досок и брусков ОЗП=6,91; ЭМ-ЗПМ=3,34; ЗПМ=6,91; МАТ=3,43 НР, (390 руб.): 123%*0.9 * 0,94 от ФОТ (375 руб.) СП, (239 руб.): 75%*0.85 от ФОТ (375 руб.) | 100 м2 покрытия | 0.094 | 17536.79 | 3417.63 | 314.02 | 50.06 | 1648 | 321 | 30 | 5 | 47.84 | 4.5 | 1.41 | 0.13
35 | ТЕР11-01-036-02 | Устройство покрытий из линолеума на клее: КН-2 КОЭФ. К ПОЗИЦИИ: Районный к-т 15% ИНДЕКС К ПОЗИЦИИ: ТЕР11-01-036-02 27 Покрытие из линолеума ОЗП=6,91; ЭМ-ЗПМ=4; ЗПМ=6,91; МАТ=3,22 НР, (332 руб.): 123%*0.9 * 0,94 от ФОТ (319 руб.) СП, (203 руб.): 75%*0.85 от ФОТ (319 руб.) | 100 м2 покрытия | 0.094 | 20993.52 | 2911.12 | 219.52 | 30.2 | 1973 | 274 | 21 | 3 | 42.4 | 3.99 | 0.85 | 0.08
36 | ТЕР11-01-040-01 | Устройство плинтусов поливинилхлоридных: на клее КН-2 КОЭФ. К ПОЗИЦИИ: Районный к-т 15% ИНДЕКС К ПОЗИЦИИ: ТЕР11-01-040-01 21 Полы (гидроизоляция, тепло- и звукоизоляция,лаги, плинтусы) ОЗП=6,91; ЭМ-ЗПМ=4,24; ЗПМ=6,91; МАТ=3,67 НР, (108 руб.): 123%*0.9 * 0,94 от ФОТ (104 руб.) СП, (66 руб.): 75%*0.85 от ФОТ (104 руб.) | 100 м плинтусов | 0.124 | 6947.06 | 725.12 | 11.24 |  | 861 | 90 | 1 |  | 8.99 | 1.11 | 0.03
Бытовка
37 | ТЕР11-01-033-01 | Устройство покрытий дощатых: толщиной 28 мм КОЭФ. К ПОЗИЦИИ: Районный к-т 15% ИНДЕКС К ПОЗИЦИИ: ТЕР11-01-033-01 23 Покрытия паркетные, из досок и брусков ОЗП=6,91; ЭМ-ЗПМ=3,34; ЗПМ=6,91; МАТ=3,43 НР, (488 руб.): 123%*0.9 * 0,94 от ФОТ (469 руб.) СП, (299 руб.): 75%*0.85 от ФОТ (469 руб.) | 100 м2 покрытий | 0.094 | 56903.91 | 4284.67 | 337.64 | 50.06 | 5349 | 403 | 32 | 5 | 60.72 | 5.71 | 1.42 | 0.13
38 | ТЕР11-01-035-04 | Устройство покрытий: из плит древесностружечных КОЭФ. К ПОЗИЦИИ: Районный к-т 15% ИНДЕКС К ПОЗИЦИИ: ТЕР11-01-035-04 23 Покрытия паркетные, из досок и брусков ОЗП=6,91; ЭМ-ЗПМ=3,34; ЗПМ=6,91; МАТ=3,43 НР, (390 руб.): 123%*0.9 * 0,94 от ФОТ (375 руб.) СП, (239 руб.): 75%*0.85 от ФОТ (375 руб.) | 100 м2 покрытия | 0.094 | 17536.79 | 3417.63 | 314.02 | 50.06 | 1648 | 321 | 30 | 5 | 47.84 | 4.5 | 1.41 | 0.13
39 | ТЕР11-01-036-02 | Устройство покрытий из линолеума на клее: КН-2 КОЭФ. К ПОЗИЦИИ: Районный к-т 15% ИНДЕКС К ПОЗИЦИИ: ТЕР11-01-036-02 27 Покрытие из линолеума ОЗП=6,91; ЭМ-ЗПМ=4; ЗПМ=6,91; МАТ=3,22 НР, (332 руб.): 123%*0.9 * 0,94 от ФОТ (319 руб.) СП, (203 руб.): 75%*0.85 от ФОТ (319 руб.) | 100 м2 покрытия | 0.094 | 20993.52 | 2911.12 | 219.52 | 30.2 | 1973 | 274 | 21 | 3 | 42.4 | 3.99 | 0.85 | 0.08
40 | ТЕР11-01-040-01 | Устройство плинтусов поливинилхлоридных: на клее КН-2 КОЭФ. К ПОЗИЦИИ: Районный к-т 15% ИНДЕКС К ПОЗИЦИИ: ТЕР11-01-040-01 21 Полы (гидроизоляция, тепло- и звукоизоляция,лаги, плинтусы) ОЗП=6,91; ЭМ-ЗПМ=4,24; ЗПМ=6,91; МАТ=3,67 НР, (108 руб.): 123%*0.9 * 0,94 от ФОТ (104 руб.) СП, (66 руб.): 75%*0.85 от ФОТ (104 руб.) | 100 м плинтусов | 0.124 | 6947.06 | 725.12 | 11.24 |  | 861 | 90 | 1 |  | 8.99 | 1.11 | 0.03
Палаты № 2, № 3, № 5
41 | ТЕР11-01-033-01 | Устройство покрытий дощатых: толщиной 28 мм КОЭФ. К ПОЗИЦИИ: Районный к-т 15% ИНДЕКС К ПОЗИЦИИ: ТЕР11-01-033-01 23 Покрытия паркетные, из досок и брусков ОЗП=6,91; ЭМ-ЗПМ=3,34; ЗПМ=6,91; МАТ=3,43 НР, (2725 руб.): 123%*0.9 * 0,94 от ФОТ (2619 руб.) СП, (1670 руб.): 75%*0.85 от ФОТ (2619 руб.) | 100 м2 покрытий | 0.525 | 56903.91 | 4284.67 | 337.64 | 50.06 | 29875 | 2249 | 177 | 26 | 60.72 | 31.88 | 1.42 | 0.75
42 | ТЕР11-01-035-04 | Устройство покрытий: из плит древесностружечных КОЭФ. К ПОЗИЦИИ: Районный к-т 15% ИНДЕКС К ПОЗИЦИИ: ТЕР11-01-035-04 23 Покрытия паркетные, из досок и брусков ОЗП=6,91; ЭМ-ЗПМ=3,34; ЗПМ=6,91; МАТ=3,43 НР, (2181 руб.): 123%*0.9 * 0,94 от ФОТ (2096 руб.) СП, (1336 руб.): 75%*0.85 от ФОТ (2096 руб.) | 100 м2 покрытия | 0.525 | 17536.79 | 3417.63 | 314.02 | 50.06 | 9207 | 1794 | 165 | 26 | 47.84 | 25.12 | 1.41 | 0.74
43 | ТЕР11-01-036-02 | Устройство покрытий из линолеума на клее: КН-2 КОЭФ. К ПОЗИЦИИ: Районный к-т 15% ИНДЕКС К ПОЗИЦИИ: ТЕР11-01-036-02 27 Покрытие из линолеума ОЗП=6,91; ЭМ-ЗПМ=4; ЗПМ=6,91; МАТ=3,22 НР, (1849 руб.): 123%*0.9 * 0,94 от ФОТ (1777 руб.) СП, (1133 руб.): 75%*0.85 от ФОТ (1777 руб.) | 100 м2 покрытия | 0.525 | 20993.52 | 2911.12 | 219.52 | 30.2 | 11022 | 1528 | 115 | 16 | 42.4 | 22.26 | 0.85 | 0.45
44 | ТЕР11-01-040-01 | Устройство плинтусов поливинилхлоридных: на клее КН-2 КОЭФ. К ПОЗИЦИИ: Районный к-т 15% ИНДЕКС К ПОЗИЦИИ: ТЕР11-01-040-01 21 Полы (гидроизоляция, тепло- и звукоизоляция,лаги, плинтусы) ОЗП=6,91; ЭМ-ЗПМ=4,24; ЗПМ=6,91; МАТ=3,67 НР, (434 руб.): 123%*0.9 * 0,94 от ФОТ (417 руб.) СП, (266 руб.): 75%*0.85 от ФОТ (417 руб.) | 100 м плинтусов | 0.5 | 6947.06 | 725.12 | 11.24 |  | 3474 | 363 | 6 |  | 8.99 | 4.5 | 0.03 | 0.02
Итого по разделу 3 Полы | [8 empty] | 118150 |  |  |  |  | 171.7 |  | 4.28
Раздел 4. Электротехнические работы
Ординаторская
45 | ТЕРм08-03-594-14 | Светильники с люминесцентными лампами в подвесных потолках, устанавливаемый на профиле, количество ламп в светильнике до: 4 КОЭФ. К ПОЗИЦИИ: Районный к-т 15% ИНДЕКС К ПОЗИЦИИ: ТЕРм08-03-594-14 142 Электроосвещение и электросиловое оборудование ОЗП=6,91; ЭМ-ЗПМ=3,27; ЗПМ=6,91; МАТ=3,38 НР, (830 руб.): 95%*0,94 от ФОТ (929 руб.) СП, (604 руб.): 65% от ФОТ (929 руб.) | 100 шт. | 0.03 | 81406.39 | 21853.67 | 15542.55 | 9091.03 | 2442 | 656 | 466 | 273 | 267 | 8.01 | 92.6 | 2.78
46 | Калькуляция цены | Светильник ЛВО 4х18 КОЭФ. К ПОЗИЦИИ: Районный к-т 15% | шт | 3 | 650 |  |  |  | 1950
47 | Калькуляция цены | Лампа ЛБ 20 КОЭФ. К ПОЗИЦИИ: Районный к-т 15% | шт | 12 | 24.25 |  |  |  | 291
48 | СЦМ-546-0401 | Стартеры для люминесцентных ламп 4-20/СК-127С КОЭФ. К ПОЗИЦИИ: Районный к-т 15% ИНДЕКС К ПОЗИЦИИ: ТЕРм08-03-594-14 142 Электроосвещение и электросиловое оборудование ОЗП=6,91; ЭМ-ЗПМ=3,27; ЗПМ=6,91; МАТ=3,38 | 10шт | 1.2 | 84.6 |  |  |  | 102
49 | ТЕРр67-09-02 | Смена розеток КОЭФ. К ПОЗИЦИИ: Районный к-т 15% ИНДЕКС К ПОЗИЦИИ: ТЕРр67-09-02 131 Смена ламп, пускателей, выключателей, розеток, патронов ОЗП=6,91; ЗПМ=6,91; МАТ=2,98 НР, (86 руб.): 85%*0,94 от ФОТ (108 руб.) СП, (70 руб.): 65% от ФОТ (108 руб.) | 100 шт. | 0.06 | 1807.83 | 1807.83 |  |  | 108 | 108 |  |  | 24.1 | 1.45
Н | 1. 549-4053 | Розетка штепсельная малогабаритная для скрытой проводки, тип: РШ-П-20-С-01-10/220У4 | шт | 100 6 | 5.6 |  |  |  | 33.6
50 | Калькуляция цены | Розетка штепсельная малогабаритная с/у КОЭФ. К ПОЗИЦИИ: Районный к-т 15% | шт | 6 | 22.8 |  |  |  | 137
51 | ТЕРр67-09-01 | Смена выключателей КОЭФ. К ПОЗИЦИИ: Районный к-т 15% ИНДЕКС К ПОЗИЦИИ: ТЕРр67-09-01 131 Смена ламп, пускателей, выключателей, розеток, патронов ОЗП=6,91; ЗПМ=6,91; МАТ=2,98 НР, (14 руб.): 85%*0,94 от ФОТ (18 руб.) СП, (12 руб.): 65% от ФОТ (18 руб.) | 100 шт. | 0.01 | 1807.83 | 1807.83 |  |  | 18 | 18 |  |  | 24.1 | 0.24
Н | 1. 545-1201 | Выключатель одноклавишный для скрытой проводки | шт | 100 1 | 6.22 |  |  |  | 6.22
52 | Калькуляция цены | Выключатель одноклавишный с/у КОЭФ. К ПОЗИЦИИ: Районный к-т 15% | шт | 1 | 24 |  |  |  | 24
53 | ТЕРм08-02-409-01 | Труба винипластовая по установленным конструкциям, по стенам и колоннам с креплением скобами, диаметр, мм, до: 25 КОЭФ. К ПОЗИЦИИ: Районный к-т 15% ИНДЕКС К ПОЗИЦИИ: ТЕРм08-02-409-01 142 Электроосвещение и электросиловое оборудование ОЗП=6,91; ЭМ-ЗПМ=3,27; ЗПМ=6,91; МАТ=3,38 НР, (1227 руб.): 95%*0,94 от ФОТ (1374 руб.) СП, (893 руб.): 65% от ФОТ (1374 руб.) | 100 м | 0.4 | 9669.9 | 1849.63 | 2722.32 | 1585.96 | 3868 | 740 | 1089 | 634 | 23.8 | 9.52 | 16 | 6.4
54 | Калькуляция цены | Гофра 20мм КОЭФ. К ПОЗИЦИИ: Районный к-т 15% | м | 40 | 7.5 |  |  |  | 300
55 | ТЕРм08-02-412-03 | Затягивание проводов в проложенные трубы и металлические рукава. Провод первый одножильный или многожильный в общей оплетке, суммарное сечение, мм2, до: 16 КОЭФ. К ПОЗИЦИИ: Районный к-т 15% ИНДЕКС К ПОЗИЦИИ: ТЕРм08-02-412-03 142 Электроосвещение и электросиловое оборудование ОЗП=6,91; ЭМ-ЗПМ=3,27; ЗПМ=6,91; МАТ=3,38 НР, (220 руб.): 95%*0,94 от ФОТ (246 руб.) СП, (160 руб.): 65% от ФОТ (246 руб.) | 100 м | 0.4 | 1726.58 | 610.85 | 32.27 | 4.61 | 691 | 244 | 13 | 2 | 7.86 | 3.14 | 0.08 | 0.03
56 | Калькуляция цены | Кабель ВВГ 3х1,5 КОЭФ. К ПОЗИЦИИ: Районный к-т 15% | м | 25 | 14.52 |  |  |  | 363
57 | Калькуляция цены | Кабель ВВГ 3х2,5 КОЭФ. К ПОЗИЦИИ: Районный к-т 15% | м | 15 | 22 |  |  |  | 330
Автоклавная
58 | ТЕРм08-03-526-02 | Выключатели установочные автоматические (автоматы) или неавтоматические. Автомат одно-, двух-, трехполюсный, устанавливаемый на конструкции на стене или колонне, на ток, А, до: 100 КОЭФ. К ПОЗИЦИИ: Районный к-т 15% ИНДЕКС К ПОЗИЦИИ: ТЕРм08-03-526-02 142 Электроосвещение и электросиловое оборудование ОЗП=6,91; ЭМ-ЗПМ=3,27; ЗПМ=6,91; МАТ=3,38 НР, (163 руб.): 95%*0,94 от ФОТ (183 руб.) СП, (119 руб.): 65% от ФОТ (183 руб.) | шт. | 1 | 946.03 | 182.29 | 8.37 | 0.56 | 946 | 182 | 8 | 1 | 2.32 | 2.32 | 0.01 | 0.01
59 | Калькуляция цены | АП-50 3ф. 32А КОЭФ. К ПОЗИЦИИ: Районный к-т 15% | шт | 1 | 733.9 |  |  |  | 734
Итого по разделу 4 Электротехнические работы | [8 empty] | 16703 |  |  |  |  | 24.68 |  | 9.22
Раздел 5. Сантехнические работы
Автоклавная
60 | ТЕР16-04-002-02 | Прокладка трубопроводов водоснабжения из напорных полиэтиленовых труб низкого давления среднего типа наружным диаметром: 25 мм КОЭФ. К ПОЗИЦИИ: Районный к-т 15% ИНДЕКС К ПОЗИЦИИ: ТЕР16-04-002-02 42 Трубопроводы внутренние полиэтиленовые ОЗП=6,91; ЭМ-ЗПМ=3,7; ЗПМ=6,91; МАТ=2,45 НР, (1655 руб.): 128%*0.9 * 0,94 от ФОТ (1528 руб.) СП, (1078 руб.): 83%*0.85 от ФОТ (1528 руб.) | 100 м трубопровода | 0.1 | 16094.79 | 12247.86 | 3636.84 | 950.08 | 1609 | 1225 | 364 | 95 | 149.64 | 14.96 | 8.42 | 0.84
Н | 1. 103-9140 | Арматура муфтовая | шт | 0
Н | 2. 300-9240 | Крепления | кг | 0
Н | 3. 300-9911 | Фасонные и соединительные части к полиэтиленовым трубам | шт | 0
Уд | 4. 530-0041 | Трубы напорные из полиэтилена низкого давления среднего типа, наружным диаметром 25 мм | 10м | 92,9 9,29 | 5.97 |  |  |  | 55.46
61 | Калькуляция цены | Труба ПП армир. д.25 КОЭФ. К ПОЗИЦИИ: Районный к-т 15% | м | 9.29 | 75.45 |  |  |  | 701
62 | Калькуляция цены | Амер. ВР растр. д.25 КОЭФ. К ПОЗИЦИИ: Районный к-т 15% | шт | 4 | 71.86 |  |  |  | 287
63 | Калькуляция цены | Уголок д.25 КОЭФ. К ПОЗИЦИИ: Районный к-т 15% | шт | 4 | 6.74 |  |  |  | 27
64 | Калькуляция цены | Муфта д.25 КОЭФ. К ПОЗИЦИИ: Районный к-т 15% | шт | 4 | 4.31 |  |  |  | 17
Санузел
65 | ТЕР17-01-003-01 | Установка унитазов: с бачком непосредственно присоединенным КОЭФ. К ПОЗИЦИИ: Районный к-т 15% ИНДЕКС К ПОЗИЦИИ: ТЕР17-01-003-01 46 Водопровод и канализация, водостоки ОЗП=6,91; ЭМ-ЗПМ=3,76; ЗПМ=6,91; МАТ=3,79 НР, (246 руб.): 128%*0.9 * 0,94 от ФОТ (227 руб.) СП, (160 руб.): 83%*0.85 от ФОТ (227 руб.) | 10 комплектов | 0.1 | 19328.52 | 1936.48 | 169.44 | 27.65 | 1933 | 194 | 17 | 3 | 24.64 | 2.46 | 0.71 | 0.07
Итого по разделу 5 Сантехнические работы | [8 empty] | 8020 |  |  |  |  | 20.03 |  | 1.14
Раздел 6. Отделочные работы
Ординаторская
66 | ТЕР15-02-024-05 | Облицовка стен листами сухой штукатурки при отделке под окраску и оклейку обоями с креплением на пристенный металлический каркас КОЭФ. К ПОЗИЦИИ: Районный к-т 15% ИНДЕКС К ПОЗИЦИИ: ТЕР15-02-024-05 37 Внутренние отделочные работы- малярные и обойные работы, отделочные декоративные покрытия, стекольные, штукатурные работы ОЗП=6,91; ЭМ-ЗПМ=2,58; ЗПМ=6,91; МАТ=4,2 НР, (4012 руб.): 105%*0.9 * 0,94 от ФОТ (4517 руб.) СП, (2112 руб.): 55%*0.85 от ФОТ (4517 руб.) | 100 м2 отделываемой поверхности | 0.576 | 23624.35 | 6701.05 | 303.61 | 107.91 | 13608 | 3860 | 175 | 62 | 88.3 | 50.86 | 1.66 | 0.96
67 | ТЕР09-03-014-01 | Монтаж связей и распорок из одиночных и парных уголков, гнутосварных профилей для пролетов: до 24 м при высоте здания до 25 м КОЭФ. К ПОЗИЦИИ: Районный к-т 15% ИНДЕКС К ПОЗИЦИИ: ТЕР09-03-014-01 16 Строительные металлические конструкции ОЗП=6,91; ЭМ-ЗПМ=3,86; ЗПМ=6,91; МАТ=3,67 НР, (460 руб.): 90%*0.9 * 0,94 от ФОТ (604 руб.) СП, (436 руб.): 85%*0.85 от ФОТ (604 руб.) | 1 т конструкций | 0.1037 | 8885.6 | 4575.99 | 2214.37 | 444.21 | 921 | 475 | 230 | 46 | 63.28 | 6.56 | 4.01 | 0.42
Н | 1. 201-9002 | Конструкции стальные | т | 1 0,1037 | 15300 |  |  |  | 1586.61
68 | СЦМ-101-1738 | Профили холодногнутые из оцинкованной стали толщиной 0,6-0,65 мм, сумма размеров равная ширине исходной заготовки 101-150 мм КОЭФ. К ПОЗИЦИИ: Районный к-т 15% ИНДЕКС К ПОЗИЦИИ: ТЕР09-03-014-01 16 Строительные металлические конструкции ОЗП=6,91; ЭМ-ЗПМ=3,86; ЗПМ=6,91; МАТ=3,67 | т | 0.1037 | 75211.95 |  |  |  | 7799
69 | ТЕР15-02-019-03 | Сплошное выравнивание поверхностей (однослойная штукатурка) из сухих растворных смесей толщиной 2 мм: стен КОЭФ. К ПОЗИЦИИ: Районный к-т 15% ИНДЕКС К ПОЗИЦИИ: ТЕР15-02-019-03 37 Внутренние отделочные работы- малярные и обойные работы, отделочные декоративные покрытия, стекольные, штукатурные работы ОЗП=6,91; ЭМ-ЗПМ=2,58; ЗПМ=6,91; МАТ=4,2 НР, (2420 руб.): 105%*0.9 * 0,94 от ФОТ (2724 руб.) СП, (1273 руб.): 55%*0.85 от ФОТ (2724 руб.) | 100 м2 оштукатуриваемой поверхности | 0.576 | 6275.54 | 3937.89 | 198 | 161.39 | 3615 | 2268 | 114 | 93 | 51.89 | 29.89 | 1.87 | 1.08
З | 1. 402-9110-1 | Смесь*растворная сухая для ручной работы | т | 0,194 0,1117 | 2600 |  |  |  | 290.42
Уд | 2. 402-9110-1 | Смесь*растворная сухая для ручной работы | т | 0,97 0,5587 | 2600 |  |  |  | 1452.62
70 | ТЕР15-04-005-05 | Окраска поливинилацетатными водоэмульсионными составами улучшенная: по сборным конструкциям, подготовленным под окраску стен КОЭФ. К ПОЗИЦИИ: Районный к-т 15% ИНДЕКС К ПОЗИЦИИ: ТЕР15-04-005-05 37 Внутренние отделочные работы- малярные и обойные работы, отделочные декоративные покрытия, стекольные, штукатурные работы ОЗП=6,91; ЭМ-ЗПМ=2,58; ЗПМ=6,91; МАТ=4,2 НР, (1109 руб.): 105%*0.9 * 0,94 от ФОТ (1249 руб.) СП, (584 руб.): 55%*0.85 от ФОТ (1249 руб.) | 100 м2 окрашиваемой поверхности | 0.576 | 5078.99 | 1883.96 | 23.86 | 0.87 | 2925 | 1085 | 14 | 1 | 25.41 | 14.64 | 0.11 | 0.06
71 | ТЕРр62-41-01 | Очистка вручную поверхности откосов КОЭФ. К ПОЗИЦИИ: Районный к-т 15% ИНДЕКС К ПОЗИЦИИ: ТЕРр62-41-01 113 Малярные работы ОЗП=6,91; ЭМ-ЗПМ=3,54; ЗПМ=6,91; МАТ=3,56 НР, (28 руб.): 80%*0,94 от ФОТ (37 руб.) СП, (19 руб.): 50% от ФОТ (37 руб.) | 100 м2 расчищенной поверхности | 0.0277 | 1337.16 | 1337.16 |  |  | 37 | 37 |  |  | 20.8 | 0.58
72 | ТЕРр61-01-11 | Сплошное выравнивание штукатурки внутри здания (однослойная штукатурка) сухой растворной смесью (типа "Ветонит") толщиной 3 мм для последующей окраски или оклейки обоями: оконных и дверных откосов плоских КОЭФ. К ПОЗИЦИИ: Районный к-т 15% ИНДЕКС К ПОЗИЦИИ: ТЕРр61-01-11 112 Штукатурные работы сухой растворной смесью (типа «Ветонит») ОЗП=6,91; ЭМ-ЗПМ=3,07; ЗПМ=6,91; МАТ=3,67 НР, (235 руб.): 79%*0,94 от ФОТ (316 руб.) СП, (158 руб.): 50% от ФОТ (316 руб.) | 100 м2 поверхности | 0.0277 | 38657.51 | 11148.7 | 319.76 | 259.77 | 1071 | 309 | 9 | 7 | 130.63 | 3.62 | 0.46 | 0.01
З | 1. 101-1930 | Ветонит 5000 | т | 0,51 0,01413 | 14110 |  |  |  | 199.37
Уд | 2. 101-1930 | Ветонит 5000 | т | 1,7 0,04709 | 14110 |  |  |  | 664.44
73 | ТЕР15-04-025-10 | Улучшенная окраска масляными составами по сборным конструкциям, подготовленным под окраску: откосов КОЭФ. К ПОЗИЦИИ: Районный к-т 15% ИНДЕКС К ПОЗИЦИИ: ТЕР15-04-025-10 37 Внутренние отделочные работы- малярные и обойные работы, отделочные декоративные покрытия, стекольные, штукатурные работы ОЗП=6,91; ЭМ-ЗПМ=2,58; ЗПМ=6,91; МАТ=4,2 НР, (73 руб.): 105%*0.9 * 0,94 от ФОТ (82 руб.) СП, (38 руб.): 55%*0.85 от ФОТ (82 руб.) | 100 м2 окрашиваемой поверхности | 0.0277 | 6204.05 | 2557.98 | 10.21 | 0.87 | 172 | 71 |  |  | 34.1 | 0.94 | 0.05
74 | ТЕРр62-10-05 | Улучшенная масляная окраска ранее окрашенных дверей за 2 раза с расчисткой старой краски: до 35 % КОЭФ. К ПОЗИЦИИ: Районный к-т 15% ИНДЕКС К ПОЗИЦИИ: ТЕРр62-10-05 113 Малярные работы ОЗП=6,91; ЭМ-ЗПМ=3,54; ЗПМ=6,91; МАТ=3,56 НР, (135 руб.): 80%*0,94 от ФОТ (180 руб.) СП, (90 руб.): 50% от ФОТ (180 руб.) | 100 м2 окрашиваемой поверхности | 0.038 | 8167 | 4740.01 | 30.65 | 8.66 | 310 | 180 | 1 |  | 66.35 | 2.52 | 0.16 | 0.01
75 | ТЕР15-01-047-15 | Устройство: подвесных потолков типа "Армстронг" по каркасу из оцинкованного профиля КОЭФ. К ПОЗИЦИИ: Районный к-т 15% ИНДЕКС К ПОЗИЦИИ: ТЕР15-01-047-15 37 Внутренние отделочные работы- малярные и обойные работы, отделочные декоративные покрытия, стекольные, штукатурные работы ОЗП=6,91; ЭМ-ЗПМ=2,58; ЗПМ=6,91; МАТ=4,2 НР, (1108 руб.): 105%*0.9 * 0,94 от ФОТ (1247 руб.) СП, (583 руб.): 55%*0.85 от ФОТ (1247 руб.) | 100 м2 поверхности облицовки | 0.135 | 32171.6 | 7962.87 | 1151.15 | 65.56 | 4343 | 1075 | 155 | 9 | 102.46 | 13.83 | 5.34 | 0.72
76 | ТЕРр62-33-02 | Окраска масляными составами ранее окрашенных поверхностей радиаторов и ребристых труб отопления за: 2 раза КОЭФ. К ПОЗИЦИИ: Районный к-т 15% ИНДЕКС К ПОЗИЦИИ: ТЕРр62-33-02 113 Малярные работы ОЗП=6,91; ЭМ-ЗПМ=3,54; ЗПМ=6,91; МАТ=3,56 НР, (71 руб.): 80%*0,94 от ФОТ (95 руб.) СП, (48 руб.): 50% от ФОТ (95 руб.) | 100 м2 окрашиваемой поверхности | 0.02 | 6829.38 | 4768.3 | 3.12 |  | 137 | 95 |  |  | 65.94 | 1.32 | 0.01
Кабинет старшей сестры
77 | ТЕРр62-01-02 | Окраска клеевыми составами: улучшенная КОЭФ. К ПОЗИЦИИ: Районный к-т 15% ИНДЕКС К ПОЗИЦИИ: ТЕРр62-01-02 113 Малярные работы ОЗП=6,91; ЭМ-ЗПМ=3,54; ЗПМ=6,91; МАТ=3,56 НР, (89 руб.): 80%*0,94 от ФОТ (118 руб.) СП, (59 руб.): 50% от ФОТ (118 руб.) | 100 м2 окрашиваемой поверхности (без вычета проемов) | 0.08 | 1756.39 | 1462.08 | 27.53 | 8.66 | 141 | 117 | 2 | 1 | 21.1 | 1.69 | 0.15 | 0.01
78 | ТЕР15-02-024-05 | Облицовка стен листами сухой штукатурки при отделке под окраску и оклейку обоями с креплением на пристенный металлический каркас КОЭФ. К ПОЗИЦИИ: Районный к-т 15% ИНДЕКС К ПОЗИЦИИ: ТЕР15-02-024-05 37 Внутренние отделочные работы- малярные и обойные работы, отделочные декоративные покрытия, стекольные, штукатурные работы ОЗП=6,91; ЭМ-ЗПМ=2,58; ЗПМ=6,91; МАТ=4,2 НР, (2835 руб.): 105%*0.9 * 0,94 от ФОТ (3191 руб.) СП, (1492 руб.): 55%*0.85 от ФОТ (3191 руб.) | 100 м2 отделываемой поверхности | 0.407 | 23624.35 | 6701.05 | 303.61 | 107.91 | 9615 | 2727 | 124 | 44 | 88.3 | 35.94 | 1.66 | 0.68
79 | ТЕР09-03-014-01 | Монтаж связей и распорок из одиночных и парных уголков, гнутосварных профилей для пролетов: до 24 м при высоте здания до 25 м КОЭФ. К ПОЗИЦИИ: Районный к-т 15% ИНДЕКС К ПОЗИЦИИ: ТЕР09-03-014-01 16 Строительные металлические конструкции ОЗП=6,91; ЭМ-ЗПМ=3,86; ЗПМ=6,91; МАТ=3,67 НР, (324 руб.): 90%*0.9 * 0,94 от ФОТ (426 руб.) СП, (308 руб.): 85%*0.85 от ФОТ (426 руб.) | 1 т конструкций | 0.0733 | 8885.6 | 4575.99 | 2214.37 | 444.21 | 651 | 335 | 162 | 33 | 63.28 | 4.64 | 4.01 | 0.29
Н | 1. 201-9002 | Конструкции стальные | т | 1 0,0733 | 15300 |  |  |  | 1121.49
80 | СЦМ-101-1738 | Профили холодногнутые из оцинкованной стали толщиной 0,6-0,65 мм, сумма размеров равная ширине исходной заготовки 101-150 мм КОЭФ. К ПОЗИЦИИ: Районный к-т 15% ИНДЕКС К ПОЗИЦИИ: ТЕР09-03-014-01 16 Строительные металлические конструкции ОЗП=6,91; ЭМ-ЗПМ=3,86; ЗПМ=6,91; МАТ=3,67 | т | 0.0733 | 75211.95 |  |  |  | 5513
81 | ТЕР15-02-019-03 | Сплошное выравнивание поверхностей (однослойная штукатурка) из сухих растворных смесей толщиной 2 мм: стен КОЭФ. К ПОЗИЦИИ: Районный к-т 15% ИНДЕКС К ПОЗИЦИИ: ТЕР15-02-019-03 37 Внутренние отделочные работы- малярные и обойные работы, отделочные декоративные покрытия, стекольные, штукатурные работы ОЗП=6,91; ЭМ-ЗПМ=2,58; ЗПМ=6,91; МАТ=4,2 НР, (1711 руб.): 105%*0.9 * 0,94 от ФОТ (1926 руб.) СП, (900 руб.): 55%*0.85 от ФОТ (1926 руб.) | 100 м2 оштукатуриваемой поверхности | 0.407 | 6275.54 | 3937.89 | 198 | 161.39 | 2554 | 1603 | 81 | 66 | 51.89 | 21.12 | 1.87 | 0.76
З | 1. 402-9110-1 | Смесь*растворная сухая для ручной работы | т | 0,194 0,07896 | 2600 |  |  |  | 205.3
Уд | 2. 402-9110-1 | Смесь*растворная сухая для ручной работы | т | 0,97 0,3948 | 2600 |  |  |  | 1026.48
82 | ТЕР15-04-005-05 | Окраска поливинилацетатными водоэмульсионными составами улучшенная: по сборным конструкциям, подготовленным под окраску стен КОЭФ. К ПОЗИЦИИ: Районный к-т 15% ИНДЕКС К ПОЗИЦИИ: ТЕР15-04-005-05 37 Внутренние отделочные работы- малярные и обойные работы, отделочные декоративные покрытия, стекольные, штукатурные работы ОЗП=6,91; ЭМ-ЗПМ=2,58; ЗПМ=6,91; МАТ=4,2 НР, (783 руб.): 105%*0.9 * 0,94 от ФОТ (882 руб.) СП, (412 руб.): 55%*0.85 от ФОТ (882 руб.) | 100 м2 окрашиваемой поверхности | 0.407 | 5078.99 | 1883.96 | 23.86 | 0.87 | 2067 | 767 | 10 |  | 25.41 | 10.34 | 0.11 | 0.04
83 | ТЕРр62-33-02 | Окраска масляными составами ранее окрашенных поверхностей радиаторов и ребристых труб отопления за: 2 раза КОЭФ. К ПОЗИЦИИ: Районный к-т 15% ИНДЕКС К ПОЗИЦИИ: ТЕРр62-33-02 113 Малярные работы ОЗП=6,91; ЭМ-ЗПМ=3,54; ЗПМ=6,91; МАТ=3,56 НР, (71 руб.): 80%*0,94 от ФОТ (95 руб.) СП, (48 руб.): 50% от ФОТ (95 руб.) | 100 м2 окрашиваемой поверхности | 0.02 | 6829.38 | 4768.3 | 3.12 |  | 137 | 95 |  |  | 65.94 | 1.32 | 0.01
84 | ТЕРр62-10-05 | Улучшенная масляная окраска ранее окрашенных дверей за 2 раза с расчисткой старой краски: до 35 % КОЭФ. К ПОЗИЦИИ: Районный к-т 15% ИНДЕКС К ПОЗИЦИИ: ТЕРр62-10-05 113 Малярные работы ОЗП=6,91; ЭМ-ЗПМ=3,54; ЗПМ=6,91; МАТ=3,56 НР, (135 руб.): 80%*0,94 от ФОТ (180 руб.) СП, (90 руб.): 50% от ФОТ (180 руб.) | 100 м2 окрашиваемой поверхности | 0.038 | 8167 | 4740.01 | 30.65 | 8.66 | 310 | 180 | 1 |  | 66.35 | 2.52 | 0.16 | 0.01
85 | ТЕРр62-41-01 | Очистка вручную поверхности откосов КОЭФ. К ПОЗИЦИИ: Районный к-т 15% ИНДЕКС К ПОЗИЦИИ: ТЕРр62-41-01 113 Малярные работы ОЗП=6,91; ЭМ-ЗПМ=3,54; ЗПМ=6,91; МАТ=3,56 НР, (28 руб.): 80%*0,94 от ФОТ (37 руб.) СП, (19 руб.): 50% от ФОТ (37 руб.) | 100 м2 расчищенной поверхности | 0.0276 | 1337.16 | 1337.16 |  |  | 37 | 37 |  |  | 20.8 | 0.57
86 | ТЕРр61-01-11 | Сплошное выравнивание штукатурки внутри здания (однослойная штукатурка) сухой растворной смесью (типа "Ветонит") толщиной 3 мм для последующей окраски или оклейки обоями: оконных и дверных откосов плоских КОЭФ. К ПОЗИЦИИ: Районный к-т 15% ИНДЕКС К ПОЗИЦИИ: ТЕРр61-01-11 112 Штукатурные работы сухой растворной смесью (типа «Ветонит») ОЗП=6,91; ЭМ-ЗПМ=3,07; ЗПМ=6,91; МАТ=3,67 НР, (234 руб.): 79%*0,94 от ФОТ (315 руб.) СП, (158 руб.): 50% от ФОТ (315 руб.) | 100 м2 поверхности | 0.0276 | 12247.82 | 11148.7 | 319.76 | 259.77 | 338 | 308 | 9 | 7 | 130.63 | 3.61 | 0.46 | 0.01
Уд | 1. 101-1930 | Ветонит 5000 | т | 1,7 0,04692 | 14110 |  |  |  | 662.04
87 | Калькуляция цены | Ветонит КОЭФ. К ПОЗИЦИИ: Районный к-т 15% | кг | 14.08 | 16.61 |  |  |  | 234
88 | ТЕР15-04-025-10 | Улучшенная окраска масляными составами по сборным конструкциям, подготовленным под окраску: откосов КОЭФ. К ПОЗИЦИИ: Районный к-т 15% ИНДЕКС К ПОЗИЦИИ: ТЕР15-04-025-10 37 Внутренние отделочные работы- малярные и обойные работы, отделочные декоративные покрытия, стекольные, штукатурные работы ОЗП=6,91; ЭМ-ЗПМ=2,58; ЗПМ=6,91; МАТ=4,2 НР, (73 руб.): 105%*0.9 * 0,94 от ФОТ (82 руб.) СП, (38 руб.): 55%*0.85 от ФОТ (82 руб.) | 100 м2 окрашиваемой поверхности | 0.0276 | 6204.05 | 2557.98 | 10.21 | 0.87 | 171 | 71 |  |  | 34.1 | 0.94 | 0.05
89 | ТЕР11-01-040-01 применительно | Обрамление откосов уголком поливинилхлоридным: на клее КН-2 КОЭФ. К ПОЗИЦИИ: Районный к-т 15% ИНДЕКС К ПОЗИЦИИ: ТЕР11-01-040-01 21 Полы (гидроизоляция, тепло- и звукоизоляция,лаги, плинтусы) ОЗП=6,91; ЭМ-ЗПМ=4,24; ЗПМ=6,91; МАТ=3,67 НР, (48 руб.): 123%*0.9 * 0,94 от ФОТ (46 руб.) СП, (29 руб.): 75%*0.85 от ФОТ (46 руб.) | 100 м плинтусов | 0.055 | 905.14 | 725.12 | 11.24 |  | 50 | 40 | 1 |  | 8.99 | 0.49 | 0.03
Уд | 1. 101-1753 | Плинтусы для полов из пластиката | м | 101 5,555 | 16.3 |  |  |  | 90.55
90 | Калькуляция цены | Уголок ПВХ 30х30мм КОЭФ. К ПОЗИЦИИ: Районный к-т 15% | м | 5.555 | 11.2 |  |  |  | 62
Автоклавная
91 | ТЕРр62-08-05 | Улучшенная масляная окраска ранее окрашенных потолков за 2 раза с расчисткой старой краски: до 35 % КОЭФ. К ПОЗИЦИИ: Районный к-т 15% ИНДЕКС К ПОЗИЦИИ: ТЕРр62-08-05 113 Малярные работы ОЗП=6,91; ЭМ-ЗПМ=3,54; ЗПМ=6,91; МАТ=3,56 НР, (693 руб.): 80%*0,94 от ФОТ (922 руб.) СП, (461 руб.): 50% от ФОТ (922 руб.) | 100 м2 окрашиваемой поверхности | 0.21 | 7949.6 | 4381.38 | 30.65 | 8.66 | 1669 | 920 | 6 | 2 | 61.33 | 12.88 | 0.16 | 0.03
92 | ТЕР15-01-019-05 | Гладкая облицовка стен (без карнизных, плинтусных и угловых плиток) без установки плиток туалетного гарнитура на клее из сухих смесей: по кирпичу и бетону КОЭФ. К ПОЗИЦИИ: Районный к-т 15% ИНДЕКС К ПОЗИЦИИ: ТЕР15-01-019-05 39 Облицовочные работы (наружные и внутренние) ОЗП=6,91; ЭМ-ЗПМ=2,58; ЗПМ=6,91; МАТ=3,88 НР, (3699 руб.): 105%*0.9 * 0,94 от ФОТ (4164 руб.) СП, (1947 руб.): 55%*0.85 от ФОТ (4164 руб.) | 100 м2 поверхности облицовки | 0.295 | 49342.64 | 12117.22 | 182.83 | 142.4 | 14556 | 3575 | 54 | 42 | 159.67 | 47.1 | 1.65 | 0.49
93 | ТЕРр62-33-02 | Окраска масляными составами ранее окрашенных поверхностей радиаторов и ребристых труб отопления за: 2 раза КОЭФ. К ПОЗИЦИИ: Районный к-т 15% ИНДЕКС К ПОЗИЦИИ: ТЕРр62-33-02 113 Малярные работы ОЗП=6,91; ЭМ-ЗПМ=3,54; ЗПМ=6,91; МАТ=3,56 НР, (179 руб.): 80%*0,94 от ФОТ (238 руб.) СП, (119 руб.): 50% от ФОТ (238 руб.) | 100 м2 окрашиваемой поверхности | 0.05 | 6829.38 | 4768.3 | 3.12 |  | 341 | 238 |  |  | 65.94 | 3.3 | 0.01
94 | ТЕРр62-09-06 | Улучшенная масляная окраска ранее окрашенных окон за 2 раза с расчисткой старой краски: более 35 % КОЭФ. К ПОЗИЦИИ: Районный к-т 15% ИНДЕКС К ПОЗИЦИИ: ТЕРр62-09-06 113 Малярные работы ОЗП=6,91; ЭМ-ЗПМ=3,54; ЗПМ=6,91; МАТ=3,56 НР, (766 руб.): 80%*0,94 от ФОТ (1019 руб.) СП, (510 руб.): 50% от ФОТ (1019 руб.) | 100 м2 окрашиваемой поверхности | 0.1013 | 13935.86 | 10051.45 | 30.65 | 8.66 | 1412 | 1018 | 3 | 1 | 140.7 | 14.25 | 0.16 | 0.02
95 | ТЕРр61-01-11 | Сплошное выравнивание штукатурки внутри здания (однослойная штукатурка) сухой растворной смесью (типа "Ветонит") толщиной 3 мм для последующей окраски или оклейки обоями: оконных и дверных откосов плоских КОЭФ. К ПОЗИЦИИ: Районный к-т 15% ИНДЕКС К ПОЗИЦИИ: ТЕРр61-01-11 112 Штукатурные работы сухой растворной смесью (типа «Ветонит») ОЗП=6,91; ЭМ-ЗПМ=3,07; ЗПМ=6,91; МАТ=3,67 НР, (233 руб.): 79%*0,94 от ФОТ (314 руб.) СП, (157 руб.): 50% от ФОТ (314 руб.) | 100 м2 поверхности | 0.0275 | 12247.82 | 11148.7 | 319.76 | 259.77 | 337 | 307 | 9 | 7 | 130.63 | 3.59 | 0.46 | 0.01
Уд | 1. 101-1930 | Ветонит 5000 | т | 1,7 0,04675 | 14110 |  |  |  | 659.64
96 | Калькуляция цены | Ветонит КОЭФ. К ПОЗИЦИИ: Районный к-т 15% | кг | 14.03 | 16.61 |  |  |  | 233
97 | ТЕР15-04-025-10 | Улучшенная окраска масляными составами по сборным конструкциям, подготовленным под окраску: откосов КОЭФ. К ПОЗИЦИИ: Районный к-т 15% ИНДЕКС К ПОЗИЦИИ: ТЕР15-04-025-10 37 Внутренние отделочные работы- малярные и обойные работы, отделочные декоративные покрытия, стекольные, штукатурные работы ОЗП=6,91; ЭМ-ЗПМ=2,58; ЗПМ=6,91; МАТ=4,2 НР, (72 руб.): 105%*0.9 * 0,94 от ФОТ (81 руб.) СП, (38 руб.): 55%*0.85 от ФОТ (81 руб.) | 100 м2 окрашиваемой поверхности | 0.0275 | 6204.05 | 2557.98 | 10.21 | 0.87 | 171 | 70 |  |  | 34.1 | 0.94 | 0.05
98 | ТЕРр62-10-05 | Улучшенная масляная окраска ранее окрашенных дверей за 2 раза с расчисткой старой краски: до 35 % КОЭФ. К ПОЗИЦИИ: Районный к-т 15% ИНДЕКС К ПОЗИЦИИ: ТЕРр62-10-05 113 Малярные работы ОЗП=6,91; ЭМ-ЗПМ=3,54; ЗПМ=6,91; МАТ=3,56 НР, (405 руб.): 80%*0,94 от ФОТ (539 руб.) СП, (270 руб.): 50% от ФОТ (539 руб.) | 100 м2 окрашиваемой поверхности | 0.1134 | 8167 | 4740.01 | 30.65 | 8.66 | 926 | 538 | 3 | 1 | 66.35 | 7.52 | 0.16 | 0.02
99 | ТЕР11-01-040-01 применительно | Обрамление откосов уголком поливинилхлоридным: на клее КН-2 КОЭФ. К ПОЗИЦИИ: Районный к-т 15% ИНДЕКС К ПОЗИЦИИ: ТЕР11-01-040-01 21 Полы (гидроизоляция, тепло- и звукоизоляция,лаги, плинтусы) ОЗП=6,91; ЭМ-ЗПМ=4,24; ЗПМ=6,91; МАТ=3,67 НР, (48 руб.): 123%*0.9 * 0,94 от ФОТ (46 руб.) СП, (29 руб.): 75%*0.85 от ФОТ (46 руб.) | 100 м плинтусов | 0.055 | 905.14 | 725.12 | 11.24 |  | 50 | 40 | 1 |  | 8.99 | 0.49 | 0.03
Уд | 1. 101-1753 | Плинтусы для полов из пластиката | м | 101 5,555 | 16.3 |  |  |  | 90.55
100 | Калькуляция цены | Уголок ПВХ 30х30мм КОЭФ. К ПОЗИЦИИ: Районный к-т 15% | м | 5.555 | 11.2 |  |  |  | 62
Кабинет физиотерапевта
101 | ТЕР15-02-024-05 | Облицовка стен листами сухой штукатурки при отделке под окраску и оклейку обоями с креплением на пристенный металлический каркас КОЭФ. К ПОЗИЦИИ: Районный к-т 15% ИНДЕКС К ПОЗИЦИИ: ТЕР15-02-024-05 37 Внутренние отделочные работы- малярные и обойные работы, отделочные декоративные покрытия, стекольные, штукатурные работы ОЗП=6,91; ЭМ-ЗПМ=2,58; ЗПМ=6,91; МАТ=4,2 НР, (816 руб.): 105%*0.9 * 0,94 от ФОТ (919 руб.) СП, (430 руб.): 55%*0.85 от ФОТ (919 руб.) | 100 м2 отделываемой поверхности | 0.1172 | 23624.35 | 6701.05 | 303.61 | 107.91 | 2769 | 785 | 36 | 13 | 88.3 | 10.35 | 1.66 | 0.19
102 | ТЕР09-03-014-01 | Монтаж связей и распорок из одиночных и парных уголков, гнутосварных профилей для пролетов: до 24 м при высоте здания до 25 м КОЭФ. К ПОЗИЦИИ: Районный к-т 15% ИНДЕКС К ПОЗИЦИИ: ТЕР09-03-014-01 16 Строительные металлические конструкции ОЗП=6,91; ЭМ-ЗПМ=3,86; ЗПМ=6,91; МАТ=3,67 НР, (92 руб.): 90%*0.9 * 0,94 от ФОТ (121 руб.) СП, (87 руб.): 85%*0.85 от ФОТ (121 руб.) | 1 т конструкций | 0.021 | 8885.6 | 4575.99 | 2214.37 | 444.21 | 187 | 96 | 47 | 9 | 63.28 | 1.33 | 4.01 | 0.08
Н | 1. 201-9002 | Конструкции стальные | т | 1 0,021 | 15300 |  |  |  | 321.3
103 | СЦМ-101-1738 | Профили холодногнутые из оцинкованной стали толщиной 0,6-0,65 мм, сумма размеров равная ширине исходной заготовки 101-150 мм КОЭФ. К ПОЗИЦИИ: Районный к-т 15% ИНДЕКС К ПОЗИЦИИ: ТЕР09-03-014-01 16 Строительные металлические конструкции ОЗП=6,91; ЭМ-ЗПМ=3,86; ЗПМ=6,91; МАТ=3,67 | т | 0.021 | 75211.95 |  |  |  | 1579
104 | ТЕР15-02-019-03 | Сплошное выравнивание поверхностей (однослойная штукатурка) из сухих растворных смесей толщиной 2 мм: стен КОЭФ. К ПОЗИЦИИ: Районный к-т 15% ИНДЕКС К ПОЗИЦИИ: ТЕР15-02-019-03 37 Внутренние отделочные работы- малярные и обойные работы, отделочные декоративные покрытия, стекольные, штукатурные работы ОЗП=6,91; ЭМ-ЗПМ=2,58; ЗПМ=6,91; МАТ=4,2 НР, (493 руб.): 105%*0.9 * 0,94 от ФОТ (555 руб.) СП, (259 руб.): 55%*0.85 от ФОТ (555 руб.) | 100 м2 оштукатуриваемой поверхности | 0.1172 | 6275.54 | 3937.89 | 198 | 161.39 | 735 | 462 | 23 | 19 | 51.89 | 6.08 | 1.87 | 0.22
З | 1. 402-9110-1 | Смесь*растворная сухая для ручной работы | т | 0,194 0,02274 | 2600 |  |  |  | 59.12
Уд | 2. 402-9110-1 | Смесь*растворная сухая для ручной работы | т | 0,97 0,1137 | 2600 |  |  |  | 295.62
105 | ТЕР15-04-005-05 | Окраска поливинилацетатными водоэмульсионными составами улучшенная: по сборным конструкциям, подготовленным под окраску стен КОЭФ. К ПОЗИЦИИ: Районный к-т 15% ИНДЕКС К ПОЗИЦИИ: ТЕР15-04-005-05 37 Внутренние отделочные работы- малярные и обойные работы, отделочные декоративные покрытия, стекольные, штукатурные работы ОЗП=6,91; ЭМ-ЗПМ=2,58; ЗПМ=6,91; МАТ=4,2 НР, (226 руб.): 105%*0.9 * 0,94 от ФОТ (254 руб.) СП, (119 руб.): 55%*0.85 от ФОТ (254 руб.) | 100 м2 окрашиваемой поверхности | 0.1172 | 5078.99 | 1883.96 | 23.86 | 0.87 | 595 | 221 | 3 |  | 25.41 | 2.98 | 0.11 | 0.01
106 | ТЕР11-01-040-01 применительно | Обрамление откосов уголком поливинилхлоридным: на клее КН-2 КОЭФ. К ПОЗИЦИИ: Районный к-т 15% ИНДЕКС К ПОЗИЦИИ: ТЕР11-01-040-01 21 Полы (гидроизоляция, тепло- и звукоизоляция,лаги, плинтусы) ОЗП=6,91; ЭМ-ЗПМ=4,24; ЗПМ=6,91; МАТ=3,67 НР, (48 руб.): 123%*0.9 * 0,94 от ФОТ (46 руб.) СП, (29 руб.): 75%*0.85 от ФОТ (46 руб.) | 100 м плинтусов | 0.055 | 905.14 | 725.12 | 11.24 |  | 50 | 40 | 1 |  | 8.99 | 0.49 | 0.03
Уд | 1. 101-1753 | Плинтусы для полов из пластиката | м | 101 5,555 | 16.3 |  |  |  | 90.55
107 | Калькуляция цены | Уголок ПВХ 30х30мм КОЭФ. К ПОЗИЦИИ: Районный к-т 15% | м | 5.555 | 11.2 |  |  |  | 62
108 | ТЕРр62-33-02 | Окраска масляными составами ранее окрашенных поверхностей радиаторов и ребристых труб отопления за: 2 раза КОЭФ. К ПОЗИЦИИ: Районный к-т 15% ИНДЕКС К ПОЗИЦИИ: ТЕРр62-33-02 113 Малярные работы ОЗП=6,91; ЭМ-ЗПМ=3,54; ЗПМ=6,91; МАТ=3,56 НР, (71 руб.): 80%*0,94 от ФОТ (95 руб.) СП, (48 руб.): 50% от ФОТ (95 руб.) | 100 м2 окрашиваемой поверхности | 0.02 | 6829.38 | 4768.3 | 3.12 |  | 137 | 95 |  |  | 65.94 | 1.32 | 0.01
109 | ТЕРр62-10-05 | Улучшенная масляная окраска ранее окрашенных дверей за 2 раза с расчисткой старой краски: до 35 % КОЭФ. К ПОЗИЦИИ: Районный к-т 15% ИНДЕКС К ПОЗИЦИИ: ТЕРр62-10-05 113 Малярные работы ОЗП=6,91; ЭМ-ЗПМ=3,54; ЗПМ=6,91; МАТ=3,56 НР, (135 руб.): 80%*0,94 от ФОТ (180 руб.) СП, (90 руб.): 50% от ФОТ (180 руб.) | 100 м2 окрашиваемой поверхности | 0.038 | 8167 | 4740.01 | 30.65 | 8.66 | 310 | 180 | 1 |  | 66.35 | 2.52 | 0.16 | 0.01
Лаборатория
110 | ТЕР15-04-006-03 | Покрытие поверхностей грунтовкой глубокого проникновения: за 1 раз стен КОЭФ. К ПОЗИЦИИ: Районный к-т 15% ИНДЕКС К ПОЗИЦИИ: ТЕР15-04-006-03 37 Внутренние отделочные работы- малярные и обойные работы, отделочные декоративные покрытия, стекольные, штукатурные работы ОЗП=6,91; ЭМ-ЗПМ=2,58; ЗПМ=6,91; МАТ=4,2 НР, (297 руб.): 105%*0.9 * 0,94 от ФОТ (334 руб.) СП, (156 руб.): 55%*0.85 от ФОТ (334 руб.) | 100 м2 покрытия | 0.557 | 1664.51 | 520.5 | 3.38 | 0.87 | 927 | 290 | 2 |  | 6.55 | 3.65 | 0.02 | 0.01
111 | ТЕРр61-01-01 | Сплошное выравнивание штукатурки стен цементно-известковым раствором при толщине намета до: 5 мм КОЭФ. К ПОЗИЦИИ: Районный к-т 15% ИНДЕКС К ПОЗИЦИИ: ТЕРр61-01-01 111 Штукатурные работы(кроме штукатурки сухой растворной смесью) ОЗП=6,91; ЭМ-ЗПМ=3,3; ЗПМ=6,91; МАТ=3,81 НР, (851 руб.): 79%*0,94 от ФОТ (1146 руб.) СП, (573 руб.): 50% от ФОТ (1146 руб.) | 100 м2 поверхности | 0.557 | 3362 | 2030.89 | 37.39 | 27.65 | 1873 | 1131 | 21 | 15 | 29.58 | 16.48 | 0.32 | 0.18
112 | ТЕР15-01-019-05 | Гладкая облицовка стен на клее из сухих смесей: по кирпичу и бетону КОЭФ. К ПОЗИЦИИ: Районный к-т 15% ИНДЕКС К ПОЗИЦИИ: ТЕР15-01-019-05 39 Облицовочные работы (наружные и внутренние) ОЗП=6,91; ЭМ-ЗПМ=2,58; ЗПМ=6,91; МАТ=3,88 НР, (6982 руб.): 105%*0.9 * 0,94 от ФОТ (7860 руб.) СП, (3675 руб.): 55%*0.85 от ФОТ (7860 руб.) | 100 м2 поверхности облицовки | 0.557 | 49342.64 | 12117.22 | 182.83 | 142.4 | 27484 | 6749 | 102 | 79 | 159.67 | 88.94 | 1.65 | 0.92
113 | ТЕРр62-41-01 | Очистка вручную поверхности потолков КОЭФ. К ПОЗИЦИИ: Районный к-т 15% ИНДЕКС К ПОЗИЦИИ: ТЕРр62-41-01 113 Малярные работы ОЗП=6,91; ЭМ-ЗПМ=3,54; ЗПМ=6,91; МАТ=3,56 НР, (123 руб.): 80%*0,94 от ФОТ (163 руб.) СП, (82 руб.): 50% от ФОТ (163 руб.) | 100 м2 расчищенной поверхности | 0.122 | 1337.16 | 1337.16 |  |  | 163 | 163 |  |  | 20.8 | 2.54
114 | ТЕРр61-01-10 | Сплошное выравнивание штукатурки внутри здания (однослойная штукатурка) сухой растворной смесью (типа "Ветонит") толщиной 3 мм для последующей окраски или оклейки обоями: потолков КОЭФ. К ПОЗИЦИИ: Районный к-т 15% ИНДЕКС К ПОЗИЦИИ: ТЕРр61-01-10 112 Штукатурные работы сухой растворной смесью (типа «Ветонит») ОЗП=6,91; ЭМ-ЗПМ=3,07; ЗПМ=6,91; МАТ=3,67 НР, (702 руб.): 79%*0,94 от ФОТ (945 руб.) СП, (473 руб.): 50% от ФОТ (945 руб.) | 100 м2 поверхности | 0.122 | 8267.35 | 7560.78 | 228.67 | 184.68 | 1009 | 922 | 28 | 23 | 89.76 | 10.95 | 0.46 | 0.06
Уд | 1. 101-1930 | Ветонит 5000 | т | 1,12 0,1366 | 14110 |  |  |  | 1927.43
115 | Калькуляция цены | Ветонит КОЭФ. К ПОЗИЦИИ: Районный к-т 15% | кг | 40.99 | 16.61 |  |  |  | 681
116 | ТЕР15-04-005-06 | Окраска поливинилацетатными водоэмульсионными составами улучшенная: по сборным конструкциям, подготовленным под окраску потолков КОЭФ. К ПОЗИЦИИ: Районный к-т 15% ИНДЕКС К ПОЗИЦИИ: ТЕР15-04-005-06 37 Внутренние отделочные работы- малярные и обойные работы, отделочные декоративные покрытия, стекольные, штукатурные работы ОЗП=6,91; ЭМ-ЗПМ=2,58; ЗПМ=6,91; МАТ=4,2 НР, (265 руб.): 105%*0.9 * 0,94 от ФОТ (298 руб.) СП, (139 руб.): 55%*0.85 от ФОТ (298 руб.) | 100 м2 окрашиваемой поверхности | 0.122 | 6662.5 | 2120.44 | 23.86 | 0.87 | 813 | 259 | 3 |  | 28.6 | 3.49 | 0.11 | 0.01
117 | ТЕРр62-09-06 | Улучшенная масляная окраска ранее окрашенных окон за 2 раза с расчисткой старой краски: более 35 % КОЭФ. К ПОЗИЦИИ: Районный к-т 15% ИНДЕКС К ПОЗИЦИИ: ТЕРр62-09-06 113 Малярные работы ОЗП=6,91; ЭМ-ЗПМ=3,54; ЗПМ=6,91; МАТ=3,56 НР, (493 руб.): 80%*0,94 от ФОТ (655 руб.) СП, (328 руб.): 50% от ФОТ (655 руб.) | 100 м2 окрашиваемой поверхности | 0.0651 | 13935.86 | 10051.45 | 30.65 | 8.66 | 907 | 654 | 2 | 1 | 140.7 | 9.16 | 0.16 | 0.01
118 | ТЕРр62-07-05 | Улучшенная масляная окраска ранее окрашенных откосов за 2 раза с расчисткой старой краски: до 35 % КОЭФ. К ПОЗИЦИИ: Районный к-т 15% ИНДЕКС К ПОЗИЦИИ: ТЕРр62-07-05 113 Малярные работы ОЗП=6,91; ЭМ-ЗПМ=3,54; ЗПМ=6,91; МАТ=3,56 НР, (110 руб.): 80%*0,94 от ФОТ (146 руб.) СП, (73 руб.): 50% от ФОТ (146 руб.) | 100 м2 окрашиваемой поверхности | 0.04 | 6294.83 | 3656.98 | 30.65 | 8.66 | 252 | 146 | 1 |  | 51.19 | 2.05 | 0.16 | 0.01
119 | ТЕРр62-10-05 | Улучшенная масляная окраска ранее окрашенных дверей за 2 раза с расчисткой старой краски: до 35 % КОЭФ. К ПОЗИЦИИ: Районный к-т 15% ИНДЕКС К ПОЗИЦИИ: ТЕРр62-10-05 113 Малярные работы ОЗП=6,91; ЭМ-ЗПМ=3,54; ЗПМ=6,91; МАТ=3,56 НР, (135 руб.): 80%*0,94 от ФОТ (180 руб.) СП, (90 руб.): 50% от ФОТ (180 руб.) | 100 м2 окрашиваемой поверхности | 0.038 | 8167 | 4740.01 | 30.65 | 8.66 | 310 | 180 | 1 |  | 66.35 | 2.52 | 0.16 | 0.01
Коридор
120 | ТЕРр62-10-05 | Улучшенная масляная окраска ранее окрашенных дверей за 2 раза с расчисткой старой краски: до 35 % КОЭФ. К ПОЗИЦИИ: Районный к-т 15% ИНДЕКС К ПОЗИЦИИ: ТЕРр62-10-05 113 Малярные работы ОЗП=6,91; ЭМ-ЗПМ=3,54; ЗПМ=6,91; МАТ=3,56 НР, (2036 руб.): 80%*0,94 от ФОТ (2707 руб.) СП, (1354 руб.): 50% от ФОТ (2707 руб.) | 100 м2 окрашиваемой поверхности | 0.57 | 8167 | 4740.01 | 30.65 | 8.66 | 4655 | 2702 | 17 | 5 | 66.35 | 37.82 | 0.16 | 0.09
121 | ТЕРр62-07-06 | Улучшенная масляная окраска ранее окрашенных стен за 2 раза с расчисткой старой краски: более 35 % КОЭФ. К ПОЗИЦИИ: Районный к-т 15% ИНДЕКС К ПОЗИЦИИ: ТЕРр62-07-06 113 Малярные работы ОЗП=6,91; ЭМ-ЗПМ=3,54; ЗПМ=6,91; МАТ=3,56 НР, (1914 руб.): 80%*0,94 от ФОТ (2545 руб.) СП, (1273 руб.): 50% от ФОТ (2545 руб.) | 100 м2 окрашиваемой поверхности | 0.47 | 8557.5 | 5407.2 | 30.65 | 8.66 | 4022 | 2541 | 14 | 4 | 75.69 | 35.57 | 0.16 | 0.08
Кабинет ЭКГ
122 | ТЕРр62-41-01 | Очистка вручную поверхности потолков, стен и откосов КОЭФ. К ПОЗИЦИИ: Районный к-т 15% ИНДЕКС К ПОЗИЦИИ: ТЕРр62-41-01 113 Малярные работы ОЗП=6,91; ЭМ-ЗПМ=3,54; ЗПМ=6,91; МАТ=3,56 НР, (569 руб.): 80%*0,94 от ФОТ (757 руб.) СП, (379 руб.): 50% от ФОТ (757 руб.) | 100 м2 расчищенной поверхности | 0.5665 | 1337.16 | 1337.16 |  |  | 757 | 757 |  |  | 20.8 | 11.78
123 | ТЕРр61-01-09 | Сплошное выравнивание штукатурки внутри здания (однослойная штукатурка) сухой растворной смесью (типа "Ветонит") толщиной 5 мм для последующей окраски или оклейки обоями: стен КОЭФ. К ПОЗИЦИИ: Районный к-т 15% ИНДЕКС К ПОЗИЦИИ: ТЕРр61-01-09 112 Штукатурные работы сухой растворной смесью (типа «Ветонит») ОЗП=6,91; ЭМ-ЗПМ=3,07; ЗПМ=6,91; МАТ=3,67 НР, (2021 руб.): 79%*0,94 от ФОТ (2722 руб.) СП, (1361 руб.): 50% от ФОТ (2722 руб.) | 100 м2 поверхности | 0.445 | 6589.2 | 5952.48 | 203.51 | 163.94 | 2932 | 2649 | 91 | 73 | 73.8 | 32.84 | 0.46 | 0.2
Уд | 1. 101-1930 | Ветонит 5000 | т | 0,96 0,4272 | 14110 |  |  |  | 6027.79
124 | Калькуляция цены | Ветонит КОЭФ. К ПОЗИЦИИ: Районный к-т 15% | кг | 213.6 | 16.61 |  |  |  | 3548
125 | ТЕРр61-01-11 | Сплошное выравнивание штукатурки внутри здания (однослойная штукатурка) сухой растворной смесью (типа "Ветонит") толщиной 3 мм для последующей окраски или оклейки обоями: оконных и дверных откосов плоских КОЭФ. К ПОЗИЦИИ: Районный к-т 15% ИНДЕКС К ПОЗИЦИИ: ТЕРр61-01-11 112 Штукатурные работы сухой растворной смесью (типа «Ветонит») ОЗП=6,91; ЭМ-ЗПМ=3,07; ЗПМ=6,91; МАТ=3,67 НР, (233 руб.): 79%*0,94 от ФОТ (314 руб.) СП, (157 руб.): 50% от ФОТ (314 руб.) | 100 м2 поверхности | 0.0275 | 12247.82 | 11148.7 | 319.76 | 259.77 | 337 | 307 | 9 | 7 | 130.63 | 3.59 | 0.46 | 0.01
Уд | 1. 101-1930 | Ветонит 5000 | т | 1,7 0,04675 | 14110 |  |  |  | 659.64
126 | Калькуляция цены | Ветонит КОЭФ. К ПОЗИЦИИ: Районный к-т 15% | кг | 14.03 | 16.61 |  |  |  | 233
127 | ТЕР15-04-025-10 | Улучшенная окраска масляными составами по сборным конструкциям, подготовленным под окраску: стен КОЭФ. К ПОЗИЦИИ: Районный к-т 15% ИНДЕКС К ПОЗИЦИИ: ТЕР15-04-025-10 37 Внутренние отделочные работы- малярные и обойные работы, отделочные декоративные покрытия, стекольные, штукатурные работы ОЗП=6,91; ЭМ-ЗПМ=2,58; ЗПМ=6,91; МАТ=4,2 НР, (1235 руб.): 105%*0.9 * 0,94 от ФОТ (1390 руб.) СП, (650 руб.): 55%*0.85 от ФОТ (1390 руб.) | 100 м2 окрашиваемой поверхности | 0.4725 | 6204.05 | 2557.98 | 10.21 | 0.87 | 2931 | 1209 | 5 |  | 34.1 | 16.11 | 0.05 | 0.02
128 | ТЕРр61-01-10 | Сплошное выравнивание штукатурки внутри здания (однослойная штукатурка) сухой растворной смесью (типа "Ветонит") толщиной 3 мм для последующей окраски или оклейки обоями: потолков КОЭФ. К ПОЗИЦИИ: Районный к-т 15% ИНДЕКС К ПОЗИЦИИ: ТЕРр61-01-10 112 Штукатурные работы сухой растворной смесью (типа «Ветонит») ОЗП=6,91; ЭМ-ЗПМ=3,07; ЗПМ=6,91; МАТ=3,67 НР, (541 руб.): 79%*0,94 от ФОТ (728 руб.) СП, (364 руб.): 50% от ФОТ (728 руб.) | 100 м2 поверхности | 0.094 | 8267.35 | 7560.78 | 228.67 | 184.68 | 777 | 711 | 21 | 17 | 89.76 | 8.44 | 0.46 | 0.04
Уд | 1. 101-1930 | Ветонит 5000 | т | 1,12 0,1053 | 14110 |  |  |  | 1485.78
129 | Калькуляция цены | Ветонит КОЭФ. К ПОЗИЦИИ: Районный к-т 15% | кг | 31.58 | 16.61 |  |  |  | 525
130 | ТЕР15-04-005-06 | Окраска поливинилацетатными водоэмульсионными составами улучшенная: по сборным конструкциям, подготовленным под окраску потолков КОЭФ. К ПОЗИЦИИ: Районный к-т 15% ИНДЕКС К ПОЗИЦИИ: ТЕР15-04-005-06 37 Внутренние отделочные работы- малярные и обойные работы, отделочные декоративные покрытия, стекольные, штукатурные работы ОЗП=6,91; ЭМ-ЗПМ=2,58; ЗПМ=6,91; МАТ=4,2 НР, (203 руб.): 105%*0.9 * 0,94 от ФОТ (229 руб.) СП, (107 руб.): 55%*0.85 от ФОТ (229 руб.) | 100 м2 окрашиваемой поверхности | 0.094 | 6662.5 | 2120.44 | 23.86 | 0.87 | 626 | 199 | 2 |  | 28.6 | 2.69 | 0.11 | 0.01
131 | ТЕРр62-10-05 | Улучшенная масляная окраска ранее окрашенных дверей за 2 раза с расчисткой старой краски: до 35 % КОЭФ. К ПОЗИЦИИ: Районный к-т 15% ИНДЕКС К ПОЗИЦИИ: ТЕРр62-10-05 113 Малярные работы ОЗП=6,91; ЭМ-ЗПМ=3,54; ЗПМ=6,91; МАТ=3,56 НР, (135 руб.): 80%*0,94 от ФОТ (180 руб.) СП, (90 руб.): 50% от ФОТ (180 руб.) | 100 м2 окрашиваемой поверхности | 0.038 | 8167 | 4740.01 | 30.65 | 8.66 | 310 | 180 | 1 |  | 66.35 | 2.52 | 0.16 | 0.01
132 | ТЕР11-01-040-01 применительно | Обрамление откосов уголком поливинилхлоридным: на клее КН-2 КОЭФ. К ПОЗИЦИИ: Районный к-т 15% ИНДЕКС К ПОЗИЦИИ: ТЕР11-01-040-01 21 Полы (гидроизоляция, тепло- и звукоизоляция,лаги, плинтусы) ОЗП=6,91; ЭМ-ЗПМ=4,24; ЗПМ=6,91; МАТ=3,67 НР, (48 руб.): 123%*0.9 * 0,94 от ФОТ (46 руб.) СП, (29 руб.): 75%*0.85 от ФОТ (46 руб.) | 100 м плинтусов | 0.055 | 905.14 | 725.12 | 11.24 |  | 50 | 40 | 1 |  | 8.99 | 0.49 | 0.03
Уд | 1. 101-1753 | Плинтусы для полов из пластиката | м | 101 5,555 | 16.3 |  |  |  | 90.55
133 | Калькуляция цены | Уголок ПВХ 30х30мм КОЭФ. К ПОЗИЦИИ: Районный к-т 15% | м | 5.555 | 11.2 |  |  |  | 62
Бытовка
134 | ТЕРр62-41-01 | Очистка вручную поверхности потолков, стен и откосов КОЭФ. К ПОЗИЦИИ: Районный к-т 15% ИНДЕКС К ПОЗИЦИИ: ТЕРр62-41-01 113 Малярные работы ОЗП=6,91; ЭМ-ЗПМ=3,54; ЗПМ=6,91; МАТ=3,56 НР, (569 руб.): 80%*0,94 от ФОТ (757 руб.) СП, (379 руб.): 50% от ФОТ (757 руб.) | 100 м2 расчищенной поверхности | 0.5665 | 1337.16 | 1337.16 |  |  | 757 | 757 |  |  | 20.8 | 11.78
135 | ТЕРр61-01-09 | Сплошное выравнивание штукатурки внутри здания (однослойная штукатурка) сухой растворной смесью (типа "Ветонит") толщиной 5 мм для последующей окраски или оклейки обоями: стен КОЭФ. К ПОЗИЦИИ: Районный к-т 15% ИНДЕКС К ПОЗИЦИИ: ТЕРр61-01-09 112 Штукатурные работы сухой растворной смесью (типа «Ветонит») ОЗП=6,91; ЭМ-ЗПМ=3,07; ЗПМ=6,91; МАТ=3,67 НР, (2021 руб.): 79%*0,94 от ФОТ (2722 руб.) СП, (1361 руб.): 50% от ФОТ (2722 руб.) | 100 м2 поверхности | 0.445 | 6589.2 | 5952.48 | 203.51 | 163.94 | 2932 | 2649 | 91 | 73 | 73.8 | 32.84 | 0.46 | 0.2
Уд | 1. 101-1930 | Ветонит 5000 | т | 0,96 0,4272 | 14110 |  |  |  | 6027.79
136 | Калькуляция цены | Ветонит КОЭФ. К ПОЗИЦИИ: Районный к-т 15% | кг | 213.6 | 16.61 |  |  |  | 3548
137 | ТЕРр61-01-11 | Сплошное выравнивание штукатурки внутри здания (однослойная штукатурка) сухой растворной смесью (типа "Ветонит") толщиной 3 мм для последующей окраски или оклейки обоями: оконных и дверных откосов плоских КОЭФ. К ПОЗИЦИИ: Районный к-т 15% ИНДЕКС К ПОЗИЦИИ: ТЕРр61-01-11 112 Штукатурные работы сухой растворной смесью (типа «Ветонит») ОЗП=6,91; ЭМ-ЗПМ=3,07; ЗПМ=6,91; МАТ=3,67 НР, (233 руб.): 79%*0,94 от ФОТ (314 руб.) СП, (157 руб.): 50% от ФОТ (314 руб.) | 100 м2 поверхности | 0.0275 | 12247.82 | 11148.7 | 319.76 | 259.77 | 337 | 307 | 9 | 7 | 130.63 | 3.59 | 0.46 | 0.01
Уд | 1. 101-1930 | Ветонит 5000 | т | 1,7 0,04675 | 14110 |  |  |  | 659.64
138 | Калькуляция цены | Ветонит КОЭФ. К ПОЗИЦИИ: Районный к-т 15% | кг | 14.03 | 16.61 |  |  |  | 233
139 | ТЕР15-04-025-10 | Улучшенная окраска масляными составами по сборным конструкциям, подготовленным под окраску: стен и откосов КОЭФ. К ПОЗИЦИИ: Районный к-т 15% ИНДЕКС К ПОЗИЦИИ: ТЕР15-04-025-10 37 Внутренние отделочные работы- малярные и обойные работы, отделочные декоративные покрытия, стекольные, штукатурные работы ОЗП=6,91; ЭМ-ЗПМ=2,58; ЗПМ=6,91; МАТ=4,2 НР, (1235 руб.): 105%*0.9 * 0,94 от ФОТ (1390 руб.) СП, (650 руб.): 55%*0.85 от ФОТ (1390 руб.) | 100 м2 окрашиваемой поверхности | 0.4725 | 6204.05 | 2557.98 | 10.21 | 0.87 | 2931 | 1209 | 5 |  | 34.1 | 16.11 | 0.05 | 0.02
140 | ТЕРр61-01-10 | Сплошное выравнивание штукатурки внутри здания (однослойная штукатурка) сухой растворной смесью (типа "Ветонит") толщиной 3 мм для последующей окраски или оклейки обоями: потолков КОЭФ. К ПОЗИЦИИ: Районный к-т 15% ИНДЕКС К ПОЗИЦИИ: ТЕРр61-01-10 112 Штукатурные работы сухой растворной смесью (типа «Ветонит») ОЗП=6,91; ЭМ-ЗПМ=3,07; ЗПМ=6,91; МАТ=3,67 НР, (541 руб.): 79%*0,94 от ФОТ (728 руб.) СП, (364 руб.): 50% от ФОТ (728 руб.) | 100 м2 поверхности | 0.094 | 8267.35 | 7560.78 | 228.67 | 184.68 | 777 | 711 | 21 | 17 | 89.76 | 8.44 | 0.46 | 0.04
Уд | 1. 101-1930 | Ветонит 5000 | т | 1,12 0,1053 | 14110 |  |  |  | 1485.78
141 | Калькуляция цены | Ветонит КОЭФ. К ПОЗИЦИИ: Районный к-т 15% | кг | 31.58 | 16.61 |  |  |  | 525
142 | ТЕР15-04-005-06 | Окраска поливинилацетатными водоэмульсионными составами улучшенная: по сборным конструкциям, подготовленным под окраску потолков КОЭФ. К ПОЗИЦИИ: Районный к-т 15% ИНДЕКС К ПОЗИЦИИ: ТЕР15-04-005-06 37 Внутренние отделочные работы- малярные и обойные работы, отделочные декоративные покрытия, стекольные, штукатурные работы ОЗП=6,91; ЭМ-ЗПМ=2,58; ЗПМ=6,91; МАТ=4,2 НР, (203 руб.): 105%*0.9 * 0,94 от ФОТ (229 руб.) СП, (107 руб.): 55%*0.85 от ФОТ (229 руб.) | 100 м2 окрашиваемой поверхности | 0.094 | 6662.5 | 2120.44 | 23.86 | 0.87 | 626 | 199 | 2 |  | 28.6 | 2.69 | 0.11 | 0.01
143 | ТЕРр62-10-05 | Улучшенная масляная окраска ранее окрашенных дверей за 2 раза с расчисткой старой краски: до 35 % КОЭФ. К ПОЗИЦИИ: Районный к-т 15% ИНДЕКС К ПОЗИЦИИ: ТЕРр62-10-05 113 Малярные работы ОЗП=6,91; ЭМ-ЗПМ=3,54; ЗПМ=6,91; МАТ=3,56 НР, (135 руб.): 80%*0,94 от ФОТ (180 руб.) СП, (90 руб.): 50% от ФОТ (180 руб.) | 100 м2 окрашиваемой поверхности | 0.038 | 8167 | 4740.01 | 30.65 | 8.66 | 310 | 180 | 1 |  | 66.35 | 2.52 | 0.16 | 0.01
144 | ТЕР11-01-040-01 применительно | Обрамление откосов уголком поливинилхлоридным: на клее КН-2 КОЭФ. К ПОЗИЦИИ: Районный к-т 15% ИНДЕКС К ПОЗИЦИИ: ТЕР11-01-040-01 21 Полы (гидроизоляция, тепло- и звукоизоляция,лаги, плинтусы) ОЗП=6,91; ЭМ-ЗПМ=4,24; ЗПМ=6,91; МАТ=3,67 НР, (48 руб.): 123%*0.9 * 0,94 от ФОТ (46 руб.) СП, (29 руб.): 75%*0.85 от ФОТ (46 руб.) | 100 м плинтусов | 0.055 | 905.14 | 725.12 | 11.24 |  | 50 | 40 | 1 |  | 8.99 | 0.49 | 0.03
Уд | 1. 101-1753 | Плинтусы для полов из пластиката | м | 101 5,555 | 16.3 |  |  |  | 90.55
145 | Калькуляция цены | Уголок ПВХ 30х30мм КОЭФ. К ПОЗИЦИИ: Районный к-т 15% | м | 5.555 | 11.2 |  |  |  | 62
146 | ТЕРр62-10-05 | Улучшенная масляная окраска ранее окрашенных дверей за 2 раза с расчисткой старой краски: до 35 % КОЭФ. К ПОЗИЦИИ: Районный к-т 15% ИНДЕКС К ПОЗИЦИИ: ТЕРр62-10-05 113 Малярные работы ОЗП=6,91; ЭМ-ЗПМ=3,54; ЗПМ=6,91; МАТ=3,56 НР, (135 руб.): 80%*0,94 от ФОТ (180 руб.) СП, (90 руб.): 50% от ФОТ (180 руб.) | 100 м2 окрашиваемой поверхности | 0.038 | 8167 | 4740.01 | 30.65 | 8.66 | 310 | 180 | 1 |  | 66.35 | 2.52 | 0.16 | 0.01
Палаты № 2, № 3, № 5
147 | ТЕРр62-41-01 | Очистка вручную поверхности потолков, стен и откосов от краски КОЭФ. К ПОЗИЦИИ: Районный к-т 15% ИНДЕКС К ПОЗИЦИИ: ТЕРр62-41-01 113 Малярные работы ОЗП=6,91; ЭМ-ЗПМ=3,54; ЗПМ=6,91; МАТ=3,56 НР, (2421 руб.): 80%*0,94 от ФОТ (3219 руб.) СП, (1610 руб.): 50% от ФОТ (3219 руб.) | 100 м2 расчищенной поверхности | 2.4075 | 1337.16 | 1337.16 |  |  | 3219 | 3219 |  |  | 20.8 | 50.08
148 | ТЕРр61-01-09 | Сплошное выравнивание штукатурки внутри здания (однослойная штукатурка) сухой растворной смесью (типа "Ветонит") толщиной 5 мм для последующей окраски или оклейки обоями: стен КОЭФ. К ПОЗИЦИИ: Районный к-т 15% ИНДЕКС К ПОЗИЦИИ: ТЕРр61-01-09 112 Штукатурные работы сухой растворной смесью (типа «Ветонит») ОЗП=6,91; ЭМ-ЗПМ=3,07; ЗПМ=6,91; МАТ=3,67 НР, (8175 руб.): 79%*0,94 от ФОТ (11009 руб.) СП, (5505 руб.): 50% от ФОТ (11009 руб.) | 100 м2 поверхности | 1.8 | 6589.2 | 5952.48 | 203.51 | 163.94 | 11861 | 10714 | 366 | 295 | 73.8 | 132.84 | 0.46 | 0.83
Уд | 1. 101-1930 | Ветонит 5000 | т | 0,96 1,728 | 14110 |  |  |  | 24382.08
149 | Калькуляция цены | Ветонит КОЭФ. К ПОЗИЦИИ: Районный к-т 15% | кг | 864 | 16.61 |  |  |  | 14351
150 | ТЕРр61-01-11 | Сплошное выравнивание штукатурки внутри здания (однослойная штукатурка) сухой растворной смесью (типа "Ветонит") толщиной 3 мм для последующей окраски или оклейки обоями: оконных и дверных откосов плоских КОЭФ. К ПОЗИЦИИ: Районный к-т 15% ИНДЕКС К ПОЗИЦИИ: ТЕРр61-01-11 112 Штукатурные работы сухой растворной смесью (типа «Ветонит») ОЗП=6,91; ЭМ-ЗПМ=3,07; ЗПМ=6,91; МАТ=3,67 НР, (699 руб.): 79%*0,94 от ФОТ (941 руб.) СП, (471 руб.): 50% от ФОТ (941 руб.) | 100 м2 поверхности | 0.0825 | 12247.82 | 11148.7 | 319.76 | 259.77 | 1010 | 920 | 26 | 21 | 130.63 | 10.78 | 0.46 | 0.04
Уд | 1. 101-1930 | Ветонит 5000 | т | 1,7 0,1403 | 14110 |  |  |  | 1979.63
151 | Калькуляция цены | Ветонит КОЭФ. К ПОЗИЦИИ: Районный к-т 15% | кг | 42.07 | 16.61 |  |  |  | 699
152 | ТЕР15-04-025-10 | Улучшенная окраска масляными составами по сборным конструкциям, подготовленным под окраску: стен и откосов КОЭФ. К ПОЗИЦИИ: Районный к-т 15% ИНДЕКС К ПОЗИЦИИ: ТЕР15-04-025-10 37 Внутренние отделочные работы- малярные и обойные работы, отделочные декоративные покрытия, стекольные, штукатурные работы ОЗП=6,91; ЭМ-ЗПМ=2,58; ЗПМ=6,91; МАТ=4,2 НР, (4921 руб.): 105%*0.9 * 0,94 от ФОТ (5540 руб.) СП, (2590 руб.): 55%*0.85 от ФОТ (5540 руб.) | 100 м2 окрашиваемой поверхности | 1.8825 | 6204.05 | 2557.98 | 10.21 | 0.87 | 11679 | 4815 | 19 | 2 | 34.1 | 64.19 | 0.05 | 0.09
153 | ТЕРр61-01-10 | Сплошное выравнивание штукатурки внутри здания (однослойная штукатурка) сухой растворной смесью (типа "Ветонит") толщиной 3 мм для последующей окраски или оклейки обоями: потолков КОЭФ. К ПОЗИЦИИ: Районный к-т 15% ИНДЕКС К ПОЗИЦИИ: ТЕРр61-01-10 112 Штукатурные работы сухой растворной смесью (типа «Ветонит») ОЗП=6,91; ЭМ-ЗПМ=3,07; ЗПМ=6,91; МАТ=3,67 НР, (3019 руб.): 79%*0,94 от ФОТ (4066 руб.) СП, (2033 руб.): 50% от ФОТ (4066 руб.) | 100 м2 поверхности | 0.525 | 8267.35 | 7560.78 | 228.67 | 184.68 | 4340 | 3969 | 120 | 97 | 89.76 | 47.12 | 0.46 | 0.24
Уд | 1. 101-1930 | Ветонит 5000 | т | 1,12 0,588 | 14110 |  |  |  | 8296.68
154 | Калькуляция цены | Ветонит КОЭФ. К ПОЗИЦИИ: Районный к-т 15% | кг | 176.4 | 16.61 |  |  |  | 2930
155 | ТЕР15-04-005-06 | Окраска поливинилацетатными водоэмульсионными составами улучшенная: по сборным конструкциям, подготовленным под окраску потолков КОЭФ. К ПОЗИЦИИ: Районный к-т 15% ИНДЕКС К ПОЗИЦИИ: ТЕР15-04-005-06 37 Внутренние отделочные работы- малярные и обойные работы, отделочные декоративные покрытия, стекольные, штукатурные работы ОЗП=6,91; ЭМ-ЗПМ=2,58; ЗПМ=6,91; МАТ=4,2 НР, (1137 руб.): 105%*0.9 * 0,94 от ФОТ (1280 руб.) СП, (598 руб.): 55%*0.85 от ФОТ (1280 руб.) | 100 м2 окрашиваемой поверхности | 0.525 | 6662.5 | 2120.44 | 23.86 | 0.87 | 3498 | 1113 | 13 |  | 28.6 | 15.02 | 0.11 | 0.06
156 | ТЕРр62-10-05 | Улучшенная масляная окраска ранее окрашенных дверей за 2 раза с расчисткой старой краски: до 35 % КОЭФ. К ПОЗИЦИИ: Районный к-т 15% ИНДЕКС К ПОЗИЦИИ: ТЕРр62-10-05 113 Малярные работы ОЗП=6,91; ЭМ-ЗПМ=3,54; ЗПМ=6,91; МАТ=3,56 НР, (407 руб.): 80%*0,94 от ФОТ (541 руб.) СП, (271 руб.): 50% от ФОТ (541 руб.) | 100 м2 окрашиваемой поверхности | 0.114 | 8167 | 4740.01 | 30.65 | 8.66 | 931 | 540 | 3 | 1 | 66.35 | 7.56 | 0.16 | 0.02
157 | ТЕР11-01-040-01 применительно | Обрамление откосов уголком поливинилхлоридным: на клее КН-2 КОЭФ. К ПОЗИЦИИ: Районный к-т 15% ИНДЕКС К ПОЗИЦИИ: ТЕР11-01-040-01 21 Полы (гидроизоляция, тепло- и звукоизоляция,лаги, плинтусы) ОЗП=6,91; ЭМ-ЗПМ=4,24; ЗПМ=6,91; МАТ=3,67 НР, (144 руб.): 123%*0.9 * 0,94 от ФОТ (138 руб.) СП, (88 руб.): 75%*0.85 от ФОТ (138 руб.) | 100 м плинтусов | 0.165 | 905.14 | 725.12 | 11.24 |  | 149 | 120 | 2 |  | 8.99 | 1.48 | 0.03
Уд | 1. 101-1753 | Плинтусы для полов из пластиката | м | 101 16,66 | 16.3 |  |  |  | 271.56
158 | Калькуляция цены | Уголок ПВХ 30х30мм КОЭФ. К ПОЗИЦИИ: Районный к-т 15% | м | 16.66 | 11.2 |  |  |  | 187
159 | ТЕРр62-09-06 | Улучшенная масляная окраска ранее окрашенных окон за 2 раза с расчисткой старой краски: более 35 % КОЭФ. К ПОЗИЦИИ: Районный к-т 15% ИНДЕКС К ПОЗИЦИИ: ТЕРр62-09-06 113 Малярные работы ОЗП=6,91; ЭМ-ЗПМ=3,54; ЗПМ=6,91; МАТ=3,56 НР, (967 руб.): 80%*0,94 от ФОТ (1286 руб.) СП, (643 руб.): 50% от ФОТ (1286 руб.) | 100 м2 окрашиваемой поверхности | 0.1278 | 13935.86 | 10051.45 | 30.65 | 8.66 | 1781 | 1285 | 4 | 1 | 140.7 | 17.98 | 0.16 | 0.02
Санузел
160 | ТЕР15-04-006-03 | Покрытие поверхностей грунтовкой глубокого проникновения: за 1 раз стен КОЭФ. К ПОЗИЦИИ: Районный к-т 15% ИНДЕКС К ПОЗИЦИИ: ТЕР15-04-006-03 37 Внутренние отделочные работы- малярные и обойные работы, отделочные декоративные покрытия, стекольные, штукатурные работы ОЗП=6,91; ЭМ-ЗПМ=2,58; ЗПМ=6,91; МАТ=4,2 НР, (120 руб.): 105%*0.9 * 0,94 от ФОТ (135 руб.) СП, (63 руб.): 55%*0.85 от ФОТ (135 руб.) | 100 м2 покрытия | 0.225 | 1664.51 | 520.5 | 3.38 | 0.87 | 375 | 117 | 1 |  | 6.55 | 1.47 | 0.02
161 | ТЕРр61-01-01 | Сплошное выравнивание штукатурки стен цементно-известковым раствором при толщине намета до: 5 мм КОЭФ. К ПОЗИЦИИ: Районный к-т 15% ИНДЕКС К ПОЗИЦИИ: ТЕРр61-01-01 111 Штукатурные работы(кроме штукатурки сухой растворной смесью) ОЗП=6,91; ЭМ-ЗПМ=3,3; ЗПМ=6,91; МАТ=3,81 НР, (344 руб.): 79%*0,94 от ФОТ (463 руб.) СП, (232 руб.): 50% от ФОТ (463 руб.) | 100 м2 поверхности | 0.225 | 3362 | 2030.89 | 37.39 | 27.65 | 756 | 457 | 8 | 6 | 29.58 | 6.66 | 0.32 | 0.07
162 | ТЕР15-01-019-05 | Гладкая облицовка стен на клее из сухих смесей: по кирпичу и бетону КОЭФ. К ПОЗИЦИИ: Районный к-т 15% ИНДЕКС К ПОЗИЦИИ: ТЕР15-01-019-05 39 Облицовочные работы (наружные и внутренние) ОЗП=6,91; ЭМ-ЗПМ=2,58; ЗПМ=6,91; МАТ=3,88 НР, (2820 руб.): 105%*0.9 * 0,94 от ФОТ (3175 руб.) СП, (1484 руб.): 55%*0.85 от ФОТ (3175 руб.) | 100 м2 поверхности облицовки | 0.225 | 49342.64 | 12117.22 | 182.83 | 142.4 | 11102 | 2726 | 41 | 32 | 159.67 | 35.93 | 1.65 | 0.37
163 | ТЕРр62-41-01 | Очистка вручную поверхности потолков КОЭФ. К ПОЗИЦИИ: Районный к-т 15% ИНДЕКС К ПОЗИЦИИ: ТЕРр62-41-01 113 Малярные работы ОЗП=6,91; ЭМ-ЗПМ=3,54; ЗПМ=6,91; МАТ=3,56 НР, (20 руб.): 80%*0,94 от ФОТ (27 руб.) СП, (14 руб.): 50% от ФОТ (27 руб.) | 100 м2 расчищенной поверхности | 0.0205 | 1337.16 | 1337.16 |  |  | 27 | 27 |  |  | 20.8 | 0.43
164 | ТЕРр61-01-10 | Сплошное выравнивание штукатурки внутри здания (однослойная штукатурка) сухой растворной смесью (типа "Ветонит") толщиной 3 мм для последующей окраски или оклейки обоями: потолков КОЭФ. К ПОЗИЦИИ: Районный к-т 15% ИНДЕКС К ПОЗИЦИИ: ТЕРр61-01-10 112 Штукатурные работы сухой растворной смесью (типа «Ветонит») ОЗП=6,91; ЭМ-ЗПМ=3,07; ЗПМ=6,91; МАТ=3,67 НР, (118 руб.): 79%*0,94 от ФОТ (159 руб.) СП, (80 руб.): 50% от ФОТ (159 руб.) | 100 м2 поверхности | 0.0205 | 8267.35 | 7560.78 | 228.67 | 184.68 | 169 | 155 | 5 | 4 | 89.76 | 1.84 | 0.46 | 0.01
Уд | 1. 101-1930 | Ветонит 5000 | т | 1,12 0,02296 | 14110 |  |  |  | 323.97
165 | Калькуляция цены | Ветонит КОЭФ. К ПОЗИЦИИ: Районный к-т 15% | кг | 6.888 | 16.61 |  |  |  | 114
166 | ТЕР15-04-025-11 | Улучшенная окраска масляными составами по сборным конструкциям, подготовленным под окраску: потолков КОЭФ. К ПОЗИЦИИ: Районный к-т 15% ИНДЕКС К ПОЗИЦИИ: ТЕР15-04-025-11 37 Внутренние отделочные работы- малярные и обойные работы, отделочные декоративные покрытия, стекольные, штукатурные работы ОЗП=6,91; ЭМ-ЗПМ=2,58; ЗПМ=6,91; МАТ=4,2 НР, (60 руб.): 105%*0.9 * 0,94 от ФОТ (67 руб.) СП, (31 руб.): 55%*0.85 от ФОТ (67 руб.) | 100 м2 окрашиваемой поверхности | 0.0205 | 7987.73 | 2805.59 | 12.48 | 0.87 | 164 | 58 |  |  | 37.4 | 0.77 | 0.06
167 | ТЕРр62-10-05 | Улучшенная масляная окраска ранее окрашенных дверей за 2 раза с расчисткой старой краски: до 35 % КОЭФ. К ПОЗИЦИИ: Районный к-т 15% ИНДЕКС К ПОЗИЦИИ: ТЕРр62-10-05 113 Малярные работы ОЗП=6,91; ЭМ-ЗПМ=3,54; ЗПМ=6,91; МАТ=3,56 НР, (407 руб.): 80%*0,94 от ФОТ (541 руб.) СП, (271 руб.): 50% от ФОТ (541 руб.) | 100 м2 окрашиваемой поверхности | 0.114 | 8167 | 4740.01 | 30.65 | 8.66 | 931 | 540 | 3 | 1 | 66.35 | 7.56 | 0.16 | 0.02
Итого по разделу 6 Отделочные работы | [8 empty] | 346828 |  |  |  |  | 1174.42 |  | 11.76
ИТОГИ ПО СМЕТЕ:
Итого прямые затраты по смете в текущих ценах | [8 empty] | 354850 | 105510 | 5716 | 2594 |  | 1418.8 |  | 26.06
Итого прямые затраты по смете с учетом коэффициентов к итогам | [8 empty] | 363181 | 113173 | 6384 | 2788 |  | 1521.37 |  | 29.06
Накладные расходы | [8 empty] | 97543
Сметная прибыль | [8 empty] | 60142
Итоги по смете:
Итого Строительные работы | [8 empty] | 503467 |  |  |  |  | 1492.29 |  | 19.84
Итого Монтажные работы | [8 empty] | 17399 |  |  |  |  | 29.08 |  | 9.22
Итого | [8 empty] | 520866 |  |  |  |  | 1521.37 |  | 29.06
В том числе:
Материалы | [8 empty] | 243624
Машины и механизмы | [8 empty] | 6384
ФОТ | [8 empty] | 115961
Накладные расходы | [8 empty] | 97543
Сметная прибыль | [8 empty] | 60142
Непредвиденные затраты 2% | [8 empty] | 10417
Итого с непредвиденными | [8 empty] | 531283
НДС 18% | [8 empty] | 95630.94
ВСЕГО по смете | [8 empty] | 626913.94 |  |  |  |  | 1521.37 |  | 29.06
Составил Копалина О.В.
Проверил