## Локальная смета
| СОГЛАСОВАНО: | [11 empty] | УТВЕРЖДАЮ:
| _____________________________ | [11 empty] | __________________________
| " _____ " ________________ 200_ г. | [11 empty] | "____" ______________200_ г.
МОУ "Гимназия №2"
(наименование стройки)
ЛОКАЛЬНЫЙ СМЕТНЫЙ РАСЧЕТ №
(локальная смета)
|  | на | ремонт спортзала, гимназия №2, отдел образования Южного округа
(наименование работ и затрат, наименование объекта)
Основание: ведомость объемов работ
|  |  | Сметная стоимость строительных работ _______________________________________________________________________________________________ | [5 empty] | ___________________________455,499 |  | тыс.руб.
|  |  | Средства на оплату труда _______________________________________________________________________________________________ | [5 empty] | ___________________________115,041 |  | тыс.руб.
|  |  | Сметная трудоемкость _______________________________________________________________________________________________ | [5 empty] | _______________________________________________________________________________________________1513,21 |  | чел.час
Составлен(а) в текущих (прогнозных) ценах по состоянию на __2 кв_____2009_ г.
№ пп | Обоснование | Наименование | Ед. изм. | Кол. | Стоимость единицы, руб. |  |  |  | Общая стоимость, руб. |  |  |  | Т/з осн. раб.на ед. | Т/з осн. раб. Всего | Т/з мех. на ед. | Т/з мех. Всего
[5 empty] | Всего | В том числе |  |  | Всего | В том числе
[6 empty] | Осн.З/п | Эк.Маш | З/пМех |  | Осн.З/п | Эк.Маш | З/пМех
1 | 2 | 3 | 4 | 5 | 6 | 7 | 8 | 9 | 10 | 11 | 12 | 13 | 14 | 15 | 16 | 17
Раздел 1. Демонтаж
1 | ТЕР46-02-009-02 | Отбивка штукатурки с поверхностей: стен и потолков кирпичных КОЭФ. К ПОЗИЦИИ: Районный к-т 15% ИНДЕКС К ПОЗИЦИИ: ТЕР46-02-009-02 79 Отбивка штукатурки, разборка облицовки из камня ОЗП=6,91; ЗПМ=6,91 НР, (6661 руб.): 110%*0.9 * 0,94 от ФОТ (7158 руб.) СП, (4259 руб.): 70%*0.85 от ФОТ (7158 руб.) | 100 м2 | 4,879 487,9/100 | 1467 | 1467 |  |  | 7158 | 7158 |  |  | 22.82 | 111.34
2 | ТЕРр62-41-01 | Очистка вручную поверхности фасадов от перхлорвиниловых и масляных красок с: земли и лесов КОЭФ. К ПОЗИЦИИ: Районный к-т 15% ИНДЕКС К ПОЗИЦИИ: ТЕРр62-41-01 113 Малярные работы ОЗП=6,91; ЭМ-ЗПМ=3,54; ЗПМ=6,91; МАТ=3,56 НР, (274 руб.): 80%*0,94 от ФОТ (365 руб.) СП, (183 руб.): 50% от ФОТ (365 руб.) | 100 м2 расчищенной поверхности | 0,2731 27,31/100 | 1337.16 | 1337.16 |  |  | 365 | 365 |  |  | 20.8 | 5.68
Итого по разделу 1 Демонтаж | [8 empty] | 18900 |  |  |  |  | 117.02
Раздел 2. Внутренняя отделка
3 | ТЕР10-01-089-01 | Антисептирование водными растворами: стен КОЭФ. К ПОЗИЦИИ: Районный к-т 15% ИНДЕКС К ПОЗИЦИИ: ТЕР10-01-089-01 18 Деревянные конструкции ОЗП=6,91; ЭМ-ЗПМ=3,6; ЗПМ=6,91; МАТ=3,49 НР, (1111 руб.): 118%*0.9 * 0,94 от ФОТ (1113 руб.) СП, (596 руб.): 63%*0.85 от ФОТ (1113 руб.) | 100 м2 стен и перегородок за вычетом проемов, покрытия по ферм | 2,439 243,9/100 | 1399.51 | 452.71 | 37.52 | 3.5 | 3413 | 1104 | 92 | 9 | 6.26 | 15.27 | 0.1 | 0.24
4 | ТЕР15-02-016-03 | Оштукатуривание поверхностей цементно-известковым или цементным раствором по камню и бетону: улучшенное стен КОЭФ. К ПОЗИЦИИ: Районный к-т 15% ИНДЕКС К ПОЗИЦИИ: ТЕР15-02-016-03 37 Внутренние отделочные работы- малярные и обойные работы, отделочные декоративные покрытия, стекольные, штукатурные работы ОЗП=6,91; ЭМ-ЗПМ=2,58; ЗПМ=6,91; МАТ=4,2 НР, (31265 руб.): 105%*0.9 * 0,94 от ФОТ (35197 руб.) СП, (16455 руб.): 55%*0.85 от ФОТ (35197 руб.) | 100 м2 оштукатуриваемой поверхности | 4,879 487,9/100 | 13294.37 | 6671.25 | 773.45 | 542.83 | 64863 | 32549 | 3774 | 2648 | 85.84 | 418.81 | 6.29 | 30.69
5 | ТЕР15-02-019-03 | Сплошное выравнивание поверхностей (однослойная штукатурка) из сухих растворных смесей толщиной до 10 мм: стен 1 291,69 = 3 057,09 - 2 600,00 x 0,97 + 2 600,00 x 0,291 КОЭФ. К ПОЗИЦИИ: Районный к-т 15% ИНДЕКС К ПОЗИЦИИ: ТЕР15-02-019-03 37 Внутренние отделочные работы- малярные и обойные работы, отделочные декоративные покрытия, стекольные, штукатурные работы ОЗП=6,91; ЭМ-ЗПМ=2,58; ЗПМ=6,91; МАТ=4,2 НР, (18761 руб.): 105%*0.9 * 0,94 от ФОТ (21120 руб.) СП, (9874 руб.): 55%*0.85 от ФОТ (21120 руб.) | 100 м2 оштукатуриваемой поверхности | 5,1521 515,21/100 | 7334.78 | 3937.89 | 198 | 161.39 | 37790 | 20288 | 1020 | 832 | 51.89 | 267.34 | 1.87 | 9.63
Уд | 1. 402-9110-1 | Смесь*растворная сухая для ручной работы | т | 0,97 4,998 | 2600 |  |  |  | 12994.8
Д | 2. |  |  | 0,291 1,499 | 2600 |  |  |  | 3897.4
6 | ТЕР15-04-025-10 | Улучшенная окраска масляными составами по сборным конструкциям, подготовленным под окраску: стен КОЭФ. К ПОЗИЦИИ: Районный к-т 15% ИНДЕКС К ПОЗИЦИИ: ТЕР15-04-025-10 37 Внутренние отделочные работы- малярные и обойные работы, отделочные декоративные покрытия, стекольные, штукатурные работы ОЗП=6,91; ЭМ-ЗПМ=2,58; ЗПМ=6,91; МАТ=4,2 НР, (11711 руб.): 105%*0.9 * 0,94 от ФОТ (13184 руб.) СП, (6164 руб.): 55%*0.85 от ФОТ (13184 руб.) | 100 м2 окрашиваемой поверхности | 5,1521 515,21/100 | 6204.05 | 2557.98 | 10.21 | 0.87 | 31964 | 13179 | 53 | 5 | 34.1 | 175.69 | 0.05 | 0.26
7 | ТЕРр62-17-05 | Окраска водоэмульсионными составами поверхностей потолков ранее окрашенных водоэмульсионной краской с расчисткой старой краски: до 35 % КОЭФ. К ПОЗИЦИИ: Районный к-т 15% ИНДЕКС К ПОЗИЦИИ: ТЕРр62-17-05 113 Малярные работы ОЗП=6,91; ЭМ-ЗПМ=3,54; ЗПМ=6,91; МАТ=3,56 НР, (6548 руб.): 80%*0,94 от ФОТ (8707 руб.) СП, (4354 руб.): 50% от ФОТ (8707 руб.) | 100 м2 окрашиваемой поверхности | 3,3511 335,11/100 | 8546.48 | 2589.68 | 30.65 | 8.66 | 28640 | 8678 | 103 | 29 | 36.25 | 121.48 | 0.16 | 0.54
8 | ТЕРр62-32-02 | Окраска масляными составами ранее окрашенных поверхностей стальных и чугунных труб: стальных за 2 раза (регистры) КОЭФ. К ПОЗИЦИИ: Районный к-т 15% ИНДЕКС К ПОЗИЦИИ: ТЕРр62-32-02 113 Малярные работы ОЗП=6,91; ЭМ-ЗПМ=3,54; ЗПМ=6,91; МАТ=3,56 НР, (2576 руб.): 80%*0,94 от ФОТ (3426 руб.) СП, (1713 руб.): 50% от ФОТ (3426 руб.) | 100 м2 окрашиваемой поверхности | 0,636 63,6/100 | 7447.62 | 5386.54 | 3.12 |  | 4737 | 3426 | 2 |  | 80.6 | 51.26 | 0.01 | 0.01
9 | ТЕРр62-11-05 | Улучшенная масляная окраска ранее окрашенных полов за 2 раза с расчисткой старой краски: до 35 % КОЭФ. К ПОЗИЦИИ: Районный к-т 15% ИНДЕКС К ПОЗИЦИИ: ТЕРр62-11-05 113 Малярные работы ОЗП=6,91; ЭМ-ЗПМ=3,54; ЗПМ=6,91; МАТ=3,56 НР, (8231 руб.): 80%*0,94 от ФОТ (10946 руб.) СП, (5473 руб.): 50% от ФОТ (10946 руб.) | 100 м2 окрашиваемой поверхности | 3,3511 335,11/100 | 5866.03 | 3257.59 | 30.65 | 8.66 | 19658 | 10917 | 103 | 29 | 45.6 | 152.81 | 0.16 | 0.54
10 | ТЕР08-07-002-01 | Установка и разборка внутренних трубчатых инвентарных лесов: при высоте помещений до 6 м КОЭФ. К ПОЗИЦИИ: Районный к-т 15% ИНДЕКС К ПОЗИЦИИ: ТЕР08-07-002-01 15 Конструкции из кирпича ОЗП=6,91; ЭМ-ЗПМ=3,86; ЗПМ=6,91; МАТ=4,45 НР, (17346 руб.): 122%*0.9 * 0,94 от ФОТ (16806 руб.) СП, (11428 руб.): 80%*0.85 от ФОТ (16806 руб.) | 100 м2 горизонтальной проекции | 3,3511 335,11/100 | 7211.18 | 5015.04 | 61.26 |  | 24165 | 16806 | 205 |  | 70.2 | 235.25 | 0.18 | 0.6
11 | ТЕР08-07-002-02 | Установка и разборка внутренних трубчатых инвентарных лесов: на каждые последующие 4 м высоты помещений добавлять КОЭФ. К ПОЗИЦИИ: Районный к-т 15%; ПЗ=0,25; ОЗП=0,25; ЭМ=0,25; ЗПМ=0,25; МАТ=0,25; ТЗ=0,25; ТЗМ=0,25 ИНДЕКС К ПОЗИЦИИ: ТЕР08-07-002-02 15 Конструкции из кирпича ОЗП=6,91; ЭМ-ЗПМ=3,86; ЗПМ=6,91; МАТ=4,45 НР, (-3077 руб.): 122%*0.9 * 0,94 от ФОТ (-2981 руб.) СП, (-2027 руб.): 80%*0.85 от ФОТ (-2981 руб.) | 100 м2 горизонтальной проекции | -3,3511 -335,11/100 | 1248.81 | 889.41 | 9.36 |  | -4185 | -2981 | -31 |  | 12.45 | -41.72 | 0.0275 | -0.09
Итого по разделу 2 Внутренняя отделка | [8 empty] | 359547 |  |  |  |  | 1396.19 |  | 42.42
ИТОГИ ПО СМЕТЕ:
Итого прямые затраты по смете в текущих ценах | [8 empty] | 218568 | 111489 | 5321 | 3552 |  | 1513.21 |  | 42.42
Накладные расходы | [8 empty] | 101409
Сметная прибыль | [8 empty] | 58470
Итоги по смете:
Работы по реконструкции зданий и сооружений (усиление и замена существующих конструкций, разборка и возведение отдельных конструктивных элементов) | [8 empty] | 18078 |  |  |  |  | 111.34
Малярные работы (ремонтно-строительные) | [8 empty] | 82752 |  |  |  |  | 331.23 |  | 1.09
Деревянные конструкции | [8 empty] | 5120 |  |  |  |  | 15.27 |  | 0.24
Отделочные работы | [8 empty] | 228847 |  |  |  |  | 861.84 |  | 40.58
Конструкции из кирпича и блоков | [8 empty] | 43650 |  |  |  |  | 193.53 |  | 0.51
Итого | [8 empty] | 378447 |  |  |  |  | 1513.21 |  | 42.42
В том числе:
Материалы | [8 empty] | 101758
Машины и механизмы | [8 empty] | 5321
ФОТ | [8 empty] | 115041
Накладные расходы | [8 empty] | 101409
Сметная прибыль | [8 empty] | 58470
Непредвиденные затраты 2% | [8 empty] | 7569
Итого с непредвиденными | [8 empty] | 386016
НДС 18% | [8 empty] | 69483
ВСЕГО по смете | [8 empty] | 455499 |  |  |  |  | 1513.21 |  | 42.42
Составил С.В.Белякова