## Локальная смета
| СОГЛАСОВАНО: | [11 empty] | УТВЕРЖДАЮ:
| _____________________________ | [11 empty] | __________________________
| " _____ " ________________ 200_ г. | [11 empty] | "____" ______________200_ г.
Здание администрации города
(наименование стройки)
ЛОКАЛЬНЫЙ СМЕТНЫЙ РАСЧЕТ №
(локальная смета)
|  | на | ремонт кабинетов №465, 468, 469, 479
(наименование работ и затрат, наименование объекта)
Основание: ведомость объёмов работ
|  |  | Сметная стоимость _______________________________________________________________________________________________ | [5 empty] | ___________________________591025 |  | руб.
|  |  | строительных работ _______________________________________________________________________________________________ | [5 empty] | _______________________________________________________________________________________________438014 |  | руб.
|  |  | монтажных работ _______________________________________________________________________________________________ | [5 empty] | _______________________________________________________________________________________________53034 |  | руб.
|  |  | Средства на оплату труда _______________________________________________________________________________________________ | [5 empty] | ___________________________95793 |  | руб.
|  |  | Сметная трудоемкость _______________________________________________________________________________________________ | [5 empty] | _______________________________________________________________________________________________1191,58 |  | чел.час
Составлен(а) в текущих (прогнозных) ценах по состоянию на _1кв._2009_ г.
№ пп | Обоснование | Наименование | Ед. изм. | Кол. | Стоимость единицы, руб. |  |  |  | Общая стоимость, руб. |  |  |  | Т/з осн. раб.на ед. | Т/з осн. раб. Всего | Т/з мех. на ед. | Т/з мех. Всего
[5 empty] | Всего | В том числе |  |  | Всего | В том числе
[6 empty] | Осн.З/п | Эк.Маш | З/пМех |  | Осн.З/п | Эк.Маш | З/пМех
1 | 2 | 3 | 4 | 5 | 6 | 7 | 8 | 9 | 10 | 11 | 12 | 13 | 14 | 15 | 16 | 17
Раздел 1. Демонтажные работы
1 | ТЕР10-01-012-03 | Обшивка каркасных стен: плитами древесностружечными 16 мм(демонтаж обшивки стен и откосов) КОЭФ. К ПОЗИЦИИ: Районный к-т 15%; Новый коэффициент ПЗ=0,8; ОЗП=0,8; ЭМ=0,8; ЗПМ=0,8; МАТ=0; ТЗ=0,8; ТЗМ=0,8 ИНДЕКС К ПОЗИЦИИ: ТЕР10-01-012-03 18 Деревянные конструкции ОЗП=7,05; ЭМ-ЗПМ=3,63; ЗПМ=7,05; МАТ=3,57 НР, (9673 руб.): 118%*0.9 * 0.94 от ФОТ СП, (5189 руб.): 63%*0.85 от ФОТ | 100 м2 обшивки стен за вычетом проемов | 1.58 | 4572.32 | 4444.4 | 127.92 |  | 7224 | 7022 | 202 |  | 60.24 | 95.18 | 0.392 | 0.62
2 | ТЕРр63-05-02 | Снятие обоев: высококачественных и линкруста КОЭФ. К ПОЗИЦИИ: Районный к-т 15% ИНДЕКС К ПОЗИЦИИ: ТЕРр63-05-02 117 Снятие обоев ОЗП=7,05; ЗПМ=7,05 НР, (307 руб.): 77%*0.94 от ФОТ СП, (212 руб.): 50% от ФОТ | 100 м2 очищаемой поверхности | 0.5715 | 741.19 | 741.19 |  |  | 424 | 424 |  |  | 11.3 | 6.46
3 | ТЕР46-04-012-03 | Разборка деревянных заполнений проемов: дверных и воротных КОЭФ. К ПОЗИЦИИ: Районный к-т 15% ИНДЕКС К ПОЗИЦИИ: ТЕР46-04-012-03 81 Разборка деревянных перегородок,деревянных элементов перекрытий, деревянных полов, деревянных заполнений проемов ОЗП=7,05; ЭМ-ЗПМ=3,5; ЗПМ=7,05 НР, (683 руб.): 110%*0.9 * 0.94 от ФОТ СП, (437 руб.): 70%*0.85 от ФОТ | 100 м2 | 0.0945 | 8016.54 | 7084.98 | 931.56 | 681.52 | 758 | 670 | 88 | 64 | 103.91 | 9.82 | 7.74 | 0.73
4 | ТЕРр57-03-01 | Разборка плинтусов: деревянных и из пластмассовых материалов КОЭФ. К ПОЗИЦИИ: Районный к-т 15% ИНДЕКС К ПОЗИЦИИ: ТЕРр57-03-01 94 Разборка оснований покрытия полов ОЗП=7,05; ЗПМ=7,05 НР, (90 руб.): 80%*0.94 от ФОТ СП, (82 руб.): 68% от ФОТ | 100 м плинтусов | 0.484 | 247.28 | 247.28 |  |  | 120 | 120 |  |  | 3.77 | 1.82
5 | ТЕРр57-02-01 | Разборка покрытий полов: из линолеума и релина КОЭФ. К ПОЗИЦИИ: Районный к-т 15% ИНДЕКС К ПОЗИЦИИ: ТЕРр57-02-01 95 Разборка покрытий полов ОЗП=7,05; ЭМ-ЗПМ=2,9; ЗПМ=7,05 НР, (326 руб.): 80%*0.94 от ФОТ СП, (295 руб.): 68% от ФОТ | 100 м2 покрытий | 0.5715 | 762.02 | 747.11 | 14.91 | 11.43 | 435 | 427 | 8 | 7 | 11.39 | 6.51 | 0.13 | 0.07
6 | ТЕРр57-02-09 | Разборка покрытий полов: дощатых КОЭФ. К ПОЗИЦИИ: Районный к-т 15% ИНДЕКС К ПОЗИЦИИ: ТЕРр57-02-09 95 Разборка покрытий полов ОЗП=7,05; ЭМ-ЗПМ=2,9; ЗПМ=7,05 НР, (1112 руб.): 80%*0.94 от ФОТ СП, (1006 руб.): 68% от ФОТ | 100 м2 покрытий | 0.5715 | 2610.86 | 2512.11 | 98.75 | 75.72 | 1492 | 1436 | 56 | 43 | 38.3 | 21.89 | 0.86 | 0.49
7 | ТЕРр57-01-02 | Разборка оснований покрытия полов: лаг из досок и брусков КОЭФ. К ПОЗИЦИИ: Районный к-т 15% ИНДЕКС К ПОЗИЦИИ: ТЕРр57-01-02 94 Разборка оснований покрытия полов ОЗП=7,05; ЗПМ=7,05 НР, (217 руб.): 80%*0.94 от ФОТ СП, (196 руб.): 68% от ФОТ | 100 м2 основания | 0.5715 | 503.07 | 503.07 |  |  | 288 | 288 |  |  | 7.67 | 4.38
8 | ТЕР11-01-008-02 | Устройство тепло- и звукоизоляции засыпной: шлаковой (разборка) КОЭФ. К ПОЗИЦИИ: Районный к-т 15%; Новый коэффициент ПЗ=0,8; ОЗП=0,8; ЭМ=0,8; ЗПМ=0,8; МАТ=0; ТЗ=0,8; ТЗМ=0,8 ИНДЕКС К ПОЗИЦИИ: ТЕР11-01-008-02 20 Полы (подстилающие слои, гидроизоляция, тепло- и звукоизоляция, стяжки, лаги, плинтусы) ОЗП=7,05; ЭМ-ЗПМ=4,28; ЗПМ=7,05; МАТ=3,75 НР, (1318 руб.): 123%*0.9 * 0.94 от ФОТ СП, (808 руб.): 75%*0.85 от ФОТ | 1 м3 изоляции | 5.7 | 226.32 | 126.74 | 99.58 | 31.72 | 1290 | 722 | 568 | 181 | 1.76 | 10.03 | 0.36 | 2.05
9 | ТЕРм08-02-397-01 | Профиль перфорированный монтажный длиной 2 м КОЭФ. К ПОЗИЦИИ: Районный к-т 15%; Новый коэффициент ПЗ=0,3; ОЗП=0,3; ЭМ=0,3; ЗПМ=0,3; МАТ=0; ТЗ=0,3; ТЗМ=0,3 ИНДЕКС К ПОЗИЦИИ: ТЕРм08-02-397-01 142 Электроосвещение и электросиловое оборудование ОЗП=7,05; ЭМ-ЗПМ=3,3; ЗПМ=7,05; МАТ=3,45 НР, (13 руб.): 95%*0.94 от ФОТ СП, (9 руб.): 65% от ФОТ | 100 шт. | 0.03 | 523.53 | 254.54 | 269 | 111.66 | 16 | 8 | 8 | 3 | 3.21 | 0.1 | 1.182 | 0.04
10 | ТЕРм10-08-002-01 | Извещатели ПС автоматические: тепловой электро-контактный, магнитоконтактный в нормальном исполнении (демонтаж) КОЭФ. К ПОЗИЦИИ: Районный к-т 15%; Новый коэффициент ПЗ=0,7; ОЗП=0,7; ЭМ=0,7; ЗПМ=0,7; МАТ=0; ТЗ=0,7; ТЗМ=0,7 ИНДЕКС К ПОЗИЦИИ: ТЕРм10-08-002-01 146 Оборудование связи (телефонизация, радиофикация, телевидение, охранно-пожарная сигнализация, диспетчеризация) ОЗП=7,05; ЭМ-ЗПМ=3,33; ЗПМ=7,05; МАТ=3,18 НР, (153 руб.): 80%*0.94 от ФОТ СП, (122 руб.): 60% от ФОТ | шт. | 3 | 57.01 | 56.75 | 0.26 |  | 171 | 170 | 1 |  | 0.7 | 2.1
11 | ТЕРм08-02-400-01 | Провод по перфорированным профилям сечением до 6 мм2(демонтаж) КОЭФ. К ПОЗИЦИИ: Районный к-т 15%; Новый коэффициент ПЗ=0,3; ОЗП=0,3; ЭМ=0,3; ЗПМ=0,3; МАТ=0; ТЗ=0,3; ТЗМ=0,3 ИНДЕКС К ПОЗИЦИИ: ТЕРм08-02-400-01 142 Электроосвещение и электросиловое оборудование ОЗП=7,05; ЭМ-ЗПМ=3,3; ЗПМ=7,05; МАТ=3,45 НР, (12 руб.): 95%*0.94 от ФОТ СП, (8 руб.): 65% от ФОТ | 100 м | 0.06 | 221.03 | 111.81 | 109.21 | 67.4 | 13 | 7 | 6 | 4 | 1.41 | 0.08 | 0.666 | 0.04
12 | ТЕРм08-02-397-01 | Профиль перфорированный монтажный длиной 2 м(демонтаж) КОЭФ. К ПОЗИЦИИ: Районный к-т 15%; Новый коэффициент ПЗ=0,3; ОЗП=0,3; ЭМ=0,3; ЗПМ=0,3; МАТ=0; ТЗ=0,3; ТЗМ=0,3 ИНДЕКС К ПОЗИЦИИ: ТЕРм08-02-397-01 142 Электроосвещение и электросиловое оборудование ОЗП=7,05; ЭМ-ЗПМ=3,3; ЗПМ=7,05; МАТ=3,45 НР, (29 руб.): 95%*0.94 от ФОТ СП, (21 руб.): 65% от ФОТ | 100 шт. | 0.075 | 523.53 | 254.54 | 269 | 111.66 | 39 | 19 | 20 | 8 | 3.21 | 0.24 | 1.182 | 0.09
13 | ТЕРм08-02-400-01 | Провод по перфорированным профилям сечением до 6 мм2(демонтаж) КОЭФ. К ПОЗИЦИИ: Районный к-т 15%; Новый коэффициент ПЗ=0,3; ОЗП=0,3; ЭМ=0,3; ЗПМ=0,3; МАТ=0; ТЗ=0,3; ТЗМ=0,3 ИНДЕКС К ПОЗИЦИИ: ТЕРм08-02-400-01 142 Электроосвещение и электросиловое оборудование ОЗП=7,05; ЭМ-ЗПМ=3,3; ЗПМ=7,05; МАТ=3,45 НР, (29 руб.): 95%*0.94 от ФОТ СП, (21 руб.): 65% от ФОТ | 100 м | 0.15 | 221.03 | 111.81 | 109.21 | 67.4 | 33 | 17 | 16 | 10 | 1.41 | 0.21 | 0.666 | 0.1
14 | ТЕРр67-04-01 | Демонтаж осветительных приборов: выключателей, розеток КОЭФ. К ПОЗИЦИИ: Районный к-т 15% ИНДЕКС К ПОЗИЦИИ: ТЕРр67-04-01 130 Демонтаж кабеля, приборов ОЗП=7,05; ЭМ-ЗПМ=4,54; ЗПМ=7,05 НР, (27 руб.): 85%*0.94 от ФОТ СП, (22 руб.): 65% от ФОТ | 100 шт. | 0.09 | 383.08 | 383.08 |  |  | 34 | 34 |  |  | 5.84 | 0.53
15 | ТЕРр67-04-05 | Демонтаж осветительных приборов: светильников для люминесцентных ламп КОЭФ. К ПОЗИЦИИ: Районный к-т 15% ИНДЕКС К ПОЗИЦИИ: ТЕРр67-04-05 130 Демонтаж кабеля, приборов ОЗП=7,05; ЭМ-ЗПМ=4,54; ЗПМ=7,05 НР, (78 руб.): 85%*0.94 от ФОТ СП, (63 руб.): 65% от ФОТ | 100 шт. | 0.08 | 1218.59 | 1208.18 | 10.41 | 7.05 | 97 | 96 | 1 | 1 | 17.89 | 1.43 | 0.08 | 0.01
16 | ТЕРр65-19-01 | Демонтаж радиаторов весом до: 80 кг КОЭФ. К ПОЗИЦИИ: Районный к-т 15% ИНДЕКС К ПОЗИЦИИ: ТЕРр65-19-01 120 Демонтаж и разборка(чугунных трубопроводов, арматуры, приборов, баков, вентиляционных коробов, воздуховодов, вентиляторов, вытяжных труб газовых приборов, газовых приборов) ОЗП=7,05; ЭМ-ЗПМ=3,67; ЗПМ=7,05 НР, (52 руб.): 74%*0.94 от ФОТ СП, (38 руб.): 50% от ФОТ | 100 шт. | 0.01 | 7559.32 | 7286.21 | 273.11 | 197.26 | 76 | 73 | 3 | 2 | 110 | 1.1 | 2.24 | 0.02
Раздел 2. Общестроительные работы
17 | ТЕРр61-02-07 | Ремонт штукатурки внутренних стен по камню и бетону цементно-известковым раствором, площадью отдельных мест до 1 м2: толщиной слоя до 20 мм КОЭФ. К ПОЗИЦИИ: Районный к-т 15% ИНДЕКС К ПОЗИЦИИ: ТЕРр61-02-07 111 Штукатурные работы(кроме штукатурки сухой растворной смесью) ОЗП=7,05; ЭМ-ЗПМ=3,34; ЗПМ=7,05; МАТ=3,89 НР, (3180 руб.): 79%*0.94 от ФОТ СП, (2141 руб.): 50% от ФОТ | 100 м2 отремонтированной поверхности | 0.25 | 22597.76 | 17069.45 | 79.66 | 59.02 | 5649 | 4267 | 20 | 15 | 228.35 | 57.09 | 0.67 | 0.17
18 | ТЕР09-03-014-01 | Монтаж связей и распорок из одиночных и парных уголков, гнутосварных профилей для пролетов: до 24 м при высоте здания до 25 м КОЭФ. К ПОЗИЦИИ: Районный к-т 15% ИНДЕКС К ПОЗИЦИИ: ТЕР09-03-014-01 16 Строительные металлические конструкции ОЗП=7,05; ЭМ-ЗПМ=3,9; ЗПМ=7,05; МАТ=3,75 НР, (1580 руб.): 90%*0.9 * 0.94 от ФОТ СП, (1499 руб.): 85%*0.85 от ФОТ | 1 т конструкций | 0.2912 | 9051.33 | 4668.7 | 2241.71 | 453.21 | 2636 | 1360 | 653 | 132 | 63.28 | 18.43 | 4.01 | 1.17
19 | СЦМ-101-1739 | Профили холодногнутые из оцинкованной стали толщиной 0,6-0,65 мм, сумма размеров равная ширине исходной заготовки 151-200 мм КОЭФ. К ПОЗИЦИИ: Районный к-т 15% ИНДЕКС К ПОЗИЦИИ: ТЕР09-03-014-01 16 Строительные металлические конструкции ОЗП=7,05; ЭМ-ЗПМ=3,9; ЗПМ=7,05; МАТ=3,75 | т | 0.2912 | 71253 |  |  |  | 20749
20 | ТЕР15-02-024-05 | Облицовка стен и откосов листами сухой штукатурки при отделке под окраску и оклейку обоями с креплением на пристенный металлический каркас КОЭФ. К ПОЗИЦИИ: Районный к-т 15% ИНДЕКС К ПОЗИЦИИ: ТЕР15-02-024-05 36 Внутренние отделочные работы- малярные и обойные работы, отделочные декоративные покрытия, стекольные, штукатурные работы ОЗП=7,05; ЭМ-ЗПМ=2,6; ЗПМ=7,05; МАТ=4,3 НР, (13798 руб.): 105%*0.9 * 0.94 от ФОТ СП, (7262 руб.): 55%*0.85 от ФОТ | 100 м2 отделываемой поверхности | 1.618 | 24159.52 | 6836.81 | 307.31 | 110.1 | 39090 | 11062 | 497 | 178 | 88.3 | 142.87 | 1.66 | 2.69
21 | ТЕР15-02-019-03 | Сплошное выравнивание поверхностей (однослойная штукатурка) из сухих растворных смесей толщиной до 2 мм: стен 1 039,49 = 3 057,09 - 2 600,00 x 0,97 + 2 600,00 x 0,194 КОЭФ. К ПОЗИЦИИ: Районный к-т 15% ИНДЕКС К ПОЗИЦИИ: ТЕР15-02-019-03 36 Внутренние отделочные работы- малярные и обойные работы, отделочные декоративные покрытия, стекольные, штукатурные работы ОЗП=7,05; ЭМ-ЗПМ=2,6; ЗПМ=7,05; МАТ=4,3 НР, (7450 руб.): 105%*0.9 * 0.94 от ФОТ СП, (3921 руб.): 55%*0.85 от ФОТ | 100 м2 оштукатуриваемой поверхности | 1.448 | 6409.82 | 4017.67 | 201.56 | 164.66 | 9281 | 5818 | 292 | 238 | 51.89 | 75.14 | 1.87 | 2.71
22 | ТЕР15-02-019-05 | Сплошное выравнивание поверхностей (однослойная штукатурка) из сухих растворных смесей толщиной до 2 мм: оконных и дверных откосов плоских 1 873,18 = 5 446,62 - 2 600,00 x 1,718 + 2 600,00 x 0,3436 КОЭФ. К ПОЗИЦИИ: Районный к-т 15% ИНДЕКС К ПОЗИЦИИ: ТЕР15-02-019-05 36 Внутренние отделочные работы- малярные и обойные работы, отделочные декоративные покрытия, стекольные, штукатурные работы ОЗП=7,05; ЭМ-ЗПМ=2,6; ЗПМ=7,05; МАТ=4,3 НР, (1602 руб.): 105%*0.9 * 0.94 от ФОТ СП, (843 руб.): 55%*0.85 от ФОТ | 100 м2 оштукатуриваемой поверхности | 0.17 | 11605.83 | 7364.04 | 361.81 | 293.17 | 1973 | 1252 | 62 | 50 | 91.84 | 15.61 | 3.33 | 0.57
23 | ТЕР15-04-005-05 | Окраска поливинилацетатными водоэмульсионными составами улучшенная: по сборным конструкциям, подготовленным под окраску стен КОЭФ. К ПОЗИЦИИ: Районный к-т 15% ИНДЕКС К ПОЗИЦИИ: ТЕР15-04-005-05 36 Внутренние отделочные работы- малярные и обойные работы, отделочные декоративные покрытия, стекольные, штукатурные работы ОЗП=7,05; ЭМ-ЗПМ=2,6; ЗПМ=7,05; МАТ=4,3 НР, (3813 руб.): 105%*0.9 * 0.94 от ФОТ СП, (2007 руб.): 55%*0.85 от ФОТ | 100 м2 окрашиваемой поверхности | 1.618 | 5192.86 | 1922.13 | 24.06 | 0.89 | 8402 | 3110 | 39 | 1 | 25.41 | 41.11 | 0.11 | 0.18
24 | ТЕР15-01-047-15 | Устройство: подвесных потолков типа "Армстронг" по каркасу из оцинкованного профиля КОЭФ. К ПОЗИЦИИ: Районный к-т 15% ИНДЕКС К ПОЗИЦИИ: ТЕР15-01-047-15 36 Внутренние отделочные работы- малярные и обойные работы, отделочные декоративные покрытия, стекольные, штукатурные работы ОЗП=7,05; ЭМ-ЗПМ=2,6; ЗПМ=7,05; МАТ=4,3 НР, (5743 руб.): 105%*0.9 * 0.94 от ФОТ СП, (3022 руб.): 55%*0.85 от ФОТ | 100 м2 поверхности облицовки | 0.5715 | 32891.66 | 8124.2 | 1160.89 | 66.89 | 18798 | 4643 | 663 | 38 | 102.46 | 58.56 | 5.34 | 3.05
25 | ТЕР10-01-039-01 | Установка блоков в наружных и внутренних дверных проемах: в каменных стенах площадью проема до 3 м2 КОЭФ. К ПОЗИЦИИ: Районный к-т 15% ИНДЕКС К ПОЗИЦИИ: ТЕР10-01-039-01 18 Деревянные конструкции ОЗП=7,05; ЭМ-ЗПМ=3,63; ЗПМ=7,05; МАТ=3,57 НР, (745 руб.): 118%*0.9 * 0.94 от ФОТ СП, (399 руб.): 63%*0.85 от ФОТ | 100 м2 проемов | 0.0567 | 24422.93 | 8074.02 | 5888.2 | 1341.63 | 1385 | 458 | 334 | 76 | 104.28 | 5.91 | 13.34 | 0.76
26 | Калькуляция цены | Блок дверной (3864:1,18:3,57х1,03х1,005х1,012) 3%-трансп.,1,2%заготов.-скл.,0,5%комплектация) КОЭФ. К ПОЗИЦИИ: Районный к-т 15% ИНДЕКС К ПОЗИЦИИ: ТЕР10-01-039-01 18 Деревянные конструкции ОЗП=7,05; ЭМ-ЗПМ=3,63; ЗПМ=7,05; МАТ=3,57 | м2 | 5.67 | 3430.34 |  |  |  | 19450
27 | СЦМ-101-0889 | Скобяные изделия для блоков входных дверей в помещение однопольных КОЭФ. К ПОЗИЦИИ: Районный к-т 15% ИНДЕКС К ПОЗИЦИИ: ТЕР10-01-039-01 18 Деревянные конструкции ОЗП=7,05; ЭМ-ЗПМ=3,63; ЗПМ=7,05; МАТ=3,57 | компл | 3 | 379.88 |  |  |  | 1140
28 | ТЕР10-01-035-03 | Установка подоконных досок из ПВХ: в каменных стенах толщиной свыше 0,51 м КОЭФ. К ПОЗИЦИИ: Районный к-т 15% ИНДЕКС К ПОЗИЦИИ: ТЕР10-01-035-03 19 Оконные и дверные проемы ОЗП=7,05; ЭМ-ЗПМ=3,67; ЗПМ=7,05; МАТ=3,83 НР, (266 руб.): 118%*0.9 * 0.94 от ФОТ СП, (142 руб.): 63%*0.85 от ФОТ | 100 м.п. | 0.125 | 26481.99 | 1539.21 | 105.62 | 6.16 | 3310 | 192 | 13 | 1 | 21.38 | 2.67 | 0.37 | 0.05
29 | Калькуляция цены | Доска подоконная ПВХ (1040:1,18:3,83х1,03х1,005х1,012) 3%-трансп.,1,2%заготов.-скл.,0,5%комплектация) КОЭФ. К ПОЗИЦИИ: Районный к-т 15% ИНДЕКС К ПОЗИЦИИ: ТЕР10-01-035-01 19 Оконные и дверные проемы ОЗП=7,05; ЭМ-ЗПМ=3,67; ЗПМ=7,05; МАТ=3,83 | м | 12.5 | 923.3 |  |  |  | 11541
30 | ТЕР20-02-002-02 | Установка решеток жалюзийных площадью в свету: до 1 м2 КОЭФ. К ПОЗИЦИИ: Районный к-т 15% ИНДЕКС К ПОЗИЦИИ: ТЕР20-02-002-02 50 Вентиляция и кондиционирование ОЗП=7,05; ЭМ-ЗПМ=3,65; ЗПМ=7,05; МАТ=3,54 НР, (1423 руб.): 128%*0.9 * 0.94 от ФОТ СП, (927 руб.): 83%*0.85 от ФОТ | 1 решетка | 7 | 198.64 | 134.67 | 13.95 | 1.22 | 1390 | 943 | 98 | 9 | 1.78 | 12.46 | 0.02 | 0.14
31 | Калькуляция цены | Решетки пластиковые радиаторные (500:1,18:3,54х1,03х1,005х1,012) 3%-трансп.,1,2%заготов.-скл.,0,5%комплектация) КОЭФ. К ПОЗИЦИИ: Районный к-т 15% ИНДЕКС К ПОЗИЦИИ: ТЕР10-01-034-06 19 Оконные и дверные проемы ОЗП=7,05; ЭМ-ЗПМ=3,67; ЗПМ=7,05; МАТ=3,83 | шт | 7 | 480.24 |  |  |  | 3362
32 | ТЕРр56-07-03 применительно | Устройство форточек в оконных переплетах: неостекленных(пластиковая дверь 0,2х0,3) 4 487,54 = 6 115,54 - 16,28 x 100 КОЭФ. К ПОЗИЦИИ: Районный к-т 15% ИНДЕКС К ПОЗИЦИИ: ТЕРр56-07-03 91 Проемы(кроме демонтажных работ) ОЗП=7,05; ЭМ-ЗПМ=3,12; ЗПМ=7,05; МАТ=3,1 НР, (1211 руб.): 82%*0.94 от ФОТ СП, (974 руб.): 62% от ФОТ | 100 шт. форточек | 0.05 | 33311.64 | 31395.97 | 46.21 | 14.11 | 1666 | 1570 | 2 | 1 | 370.57 | 18.53 | 0.26 | 0.01
33 | Калькуляция цены | Дверка пластиковая 0,2х0,3 (1464:1,18:3,57х1,03х1,005х1,012) 3%-трансп.,1,2%заготов.-скл.,0,5%комплектация) КОЭФ. К ПОЗИЦИИ: Районный к-т 15% ИНДЕКС К ПОЗИЦИИ: ТЕР10-01-039-01 18 Деревянные конструкции ОЗП=7,05; ЭМ-ЗПМ=3,63; ЗПМ=7,05; МАТ=3,57 | шт | 5 | 1299.48 |  |  |  | 6497
34 | ТЕР11-01-009-01 | Устройство тепло- и звукоизоляции сплошной из плит: или матов минераловатных или стекловолокнистых КОЭФ. К ПОЗИЦИИ: Районный к-т 15% ИНДЕКС К ПОЗИЦИИ: ТЕР11-01-009-01 20 Полы (подстилающие слои, гидроизоляция, тепло- и звукоизоляция, стяжки, лаги, плинтусы) ОЗП=7,05; ЭМ-ЗПМ=4,28; ЗПМ=7,05; МАТ=3,75 НР, (1775 руб.): 123%*0.9 * 0.94 от ФОТ СП, (1088 руб.): 75%*0.85 от ФОТ | 100 м2 изолируемой поверхности | 0.5717 | 2539.62 | 2146.78 | 392.83 | 15.81 | 1452 | 1227 | 225 | 9 | 28.38 | 16.22 | 1.16 | 0.66
35 | СЦМ-104-0002 | Вата минеральная КОЭФ. К ПОЗИЦИИ: Районный к-т 15% ИНДЕКС К ПОЗИЦИИ: ТЕР11-01-009-01 20 Полы (подстилающие слои, гидроизоляция, тепло- и звукоизоляция, стяжки, лаги, плинтусы) ОЗП=7,05; ЭМ-ЗПМ=4,28; ЗПМ=7,05; МАТ=3,75 | м3 | 5.889 | 959.44 |  |  |  | 5650
36 | ТЕР11-01-012-03 | Укладка лаг: по плитам перекрытий КОЭФ. К ПОЗИЦИИ: Районный к-т 15% ИНДЕКС К ПОЗИЦИИ: ТЕР11-01-012-03 20 Полы (подстилающие слои, гидроизоляция, тепло- и звукоизоляция, стяжки, лаги, плинтусы) ОЗП=7,05; ЭМ-ЗПМ=4,28; ЗПМ=7,05; МАТ=3,75 НР, (2126 руб.): 123%*0.9 * 0.94 от ФОТ СП, (1302 руб.): 75%*0.85 от ФОТ | 100 м2 пола | 0.5717 | 12245.69 | 2573.08 | 122.6 | 15.81 | 7001 | 1471 | 70 | 9 | 35.74 | 20.43 | 0.44 | 0.25
37 | ТЕР11-01-033-02 | Устройство покрытий дощатых: толщиной 36 мм КОЭФ. К ПОЗИЦИИ: Районный к-т 15% ИНДЕКС К ПОЗИЦИИ: ТЕР11-01-033-02 22 Покрытия паркетные, из досок и брусков ОЗП=7,05; ЭМ-ЗПМ=3,38; ЗПМ=7,05; МАТ=3,5 НР, (4004 руб.): 123%*0.9 * 0.94 от ФОТ СП, (2453 руб.): 75%*0.85 от ФОТ | 100 м2 покрытий | 0.5717 | 74494.17 | 4802.72 | 441.36 | 66.89 | 42588 | 2746 | 252 | 38 | 66.71 | 38.14 | 1.86 | 1.06
38 | ТЕР11-01-035-04 | Устройство покрытий: из плит древесностружечных КОЭФ. К ПОЗИЦИИ: Районный к-т 15% ИНДЕКС К ПОЗИЦИИ: ТЕР11-01-035-04 22 Покрытия паркетные, из досок и брусков ОЗП=7,05; ЭМ-ЗПМ=3,38; ЗПМ=7,05; МАТ=3,5 НР, (2906 руб.): 123%*0.9 * 0.94 от ФОТ СП, (1781 руб.): 75%*0.85 от ФОТ | 100 м2 покрытия | 0.5717 | 17891.94 | 3486.87 | 318.2 | 51.08 | 10229 | 1993 | 182 | 29 | 47.84 | 27.35 | 1.41 | 0.81
39 | ТЕР11-01-036-02 | Устройство покрытий из линолеума на клее: КН-2 864,95 = 5 964,95 - 50,00 x 102 КОЭФ. К ПОЗИЦИИ: Районный к-т 15% ИНДЕКС К ПОЗИЦИИ: ТЕР11-01-036-02 26 Покрытие из линолеума ОЗП=7,05; ЭМ-ЗПМ=4,06; ЗПМ=7,05; МАТ=3,3 НР, (2468 руб.): 123%*0.9 * 0.94 от ФОТ СП, (1512 руб.): 75%*0.85 от ФОТ | 100 м2 покрытия | 0.5717 | 4669.75 | 2970.1 | 222.97 | 30.81 | 2670 | 1698 | 127 | 18 | 42.4 | 24.24 | 0.85 | 0.49
40 | Калькуляция цены | Линолеум полукоммерческий (410:1,18:3,3х1,03х1,005х1,012) 3%-трансп.,1,2%заготов.-скл.,0,5%комплектация) КОЭФ. К ПОЗИЦИИ: Районный к-т 15% ИНДЕКС К ПОЗИЦИИ: ТЕР11-01-036-01 26 Покрытие из линолеума ОЗП=7,05; ЭМ-ЗПМ=4,06; ЗПМ=7,05; МАТ=3,3 | м2 | 58.31 | 363 |  |  |  | 21167
41 | ТЕР11-01-040-01 | Устройство плинтусов поливинилхлоридных: на клее КН-2 КОЭФ. К ПОЗИЦИИ: Районный к-т 15% ИНДЕКС К ПОЗИЦИИ: ТЕР11-01-040-01 20 Полы (подстилающие слои, гидроизоляция, тепло- и звукоизоляция, стяжки, лаги, плинтусы) ОЗП=7,05; ЭМ-ЗПМ=4,28; ЗПМ=7,05; МАТ=3,75 НР, (514 руб.): 123%*0.9 * 0.94 от ФОТ СП, (315 руб.): 75%*0.85 от ФОТ | 100 м плинтусов | 0.484 | 7097.24 | 739.81 | 11.34 |  | 3435 | 358 | 5 |  | 8.99 | 4.35 | 0.03 | 0.01
42 | ТЕР15-01-049-01 | Облицовка стен по готовому каркасу щитами-картинами из древесно-стружечных плит: покрытых эмалями (отбойная доска) КОЭФ. К ПОЗИЦИИ: Районный к-т 15% ИНДЕКС К ПОЗИЦИИ: ТЕР15-01-049-01 36 Внутренние отделочные работы- малярные и обойные работы, отделочные декоративные покрытия, стекольные, штукатурные работы ОЗП=7,05; ЭМ-ЗПМ=2,6; ЗПМ=7,05; МАТ=4,3 НР, (181 руб.): 105%*0.9 * 0.94 от ФОТ СП, (95 руб.): 55%*0.85 от ФОТ | 100 м2 облицовки стен | 0.037 | 51899.12 | 3962.95 | 325.76 | 19.38 | 1920 | 147 | 12 | 1 | 50.6 | 1.87 | 1.42 | 0.05
43 | ТЕР11-01-039-01 применительно | Устройство плинтусов: деревянных 77,81 = 1 008,02 - 9,21 x 101 КОЭФ. К ПОЗИЦИИ: Районный к-т 15% ИНДЕКС К ПОЗИЦИИ: ТЕР11-01-039-01 20 Полы (подстилающие слои, гидроизоляция, тепло- и звукоизоляция, стяжки, лаги, плинтусы) ОЗП=7,05; ЭМ-ЗПМ=4,28; ЗПМ=7,05; МАТ=3,75 НР, (25 руб.): 123%*0.9 * 0.94 от ФОТ СП, (15 руб.): 75%*0.85 от ФОТ | 100 м плинтусов | 0.03 | 591.53 | 550.74 | 30.22 |  | 18 | 17 | 1 |  | 7.65 | 0.23 | 0.08
44 | Калькуляция цены | Порог декоративный 1 м (140:1,18:3,75х1,03х1,005х1,012) 3%-трансп.,1,2%заготов.-скл.,0,5%комплектация) КОЭФ. К ПОЗИЦИИ: Районный к-т 15% ИНДЕКС К ПОЗИЦИИ: ТЕР11-01-039-01 20 Полы (подстилающие слои, гидроизоляция, тепло- и звукоизоляция, стяжки, лаги, плинтусы) ОЗП=7,05; ЭМ-ЗПМ=4,28; ЗПМ=7,05; МАТ=3,75 | шт | 3 | 124.28 |  |  |  | 373
45 | ТЕР15-04-038-10 | Покрытие масляными и спиртовыми лаками по окрашиваемой или огрунтованной поверхности: за 2 раза заполнений проемов дверных КОЭФ. К ПОЗИЦИИ: Районный к-т 15% ИНДЕКС К ПОЗИЦИИ: ТЕР15-04-038-10 36 Внутренние отделочные работы- малярные и обойные работы, отделочные декоративные покрытия, стекольные, штукатурные работы ОЗП=7,05; ЭМ-ЗПМ=2,6; ЗПМ=7,05; МАТ=4,3 НР, (259 руб.): 105%*0.9 * 0.94 от ФОТ СП, (137 руб.): 55%*0.85 от ФОТ | 100 м2 окрашиваемой поверхности или покрытия | 0.1134 | 5109.1 | 1863.91 | 8.02 | 0.89 | 579 | 211 | 1 |  | 22.99 | 2.61 | 0.04
46 | ТЕР11-01-009-01 | Устройство тепло- и звукоизоляции сплошной из плит: или матов минераловатных или стекловолокнистых КОЭФ. К ПОЗИЦИИ: Районный к-т 15% ИНДЕКС К ПОЗИЦИИ: ТЕР11-01-009-01 20 Полы (подстилающие слои, гидроизоляция, тепло- и звукоизоляция, стяжки, лаги, плинтусы) ОЗП=7,05; ЭМ-ЗПМ=4,28; ЗПМ=7,05; МАТ=3,75 НР, (114 руб.): 123%*0.9 * 0.94 от ФОТ СП, (70 руб.): 75%*0.85 от ФОТ | 100 м2 изолируемой поверхности | 0.037 | 2539.62 | 2146.78 | 392.83 | 15.81 | 94 | 79 | 15 | 1 | 28.38 | 1.05 | 1.16 | 0.04
47 | СЦМ-104-0002 | Вата минеральная КОЭФ. К ПОЗИЦИИ: Районный к-т 15% ИНДЕКС К ПОЗИЦИИ: ТЕР11-01-009-01 20 Полы (подстилающие слои, гидроизоляция, тепло- и звукоизоляция, стяжки, лаги, плинтусы) ОЗП=7,05; ЭМ-ЗПМ=4,28; ЗПМ=7,05; МАТ=3,75 | м3 | 0.381 | 959.44 |  |  |  | 366
48 | ТЕР18-03-001-01 | Установка радиаторов: чугунных КОЭФ. К ПОЗИЦИИ: Районный к-т 15% ИНДЕКС К ПОЗИЦИИ: ТЕР18-03-001-01 47 Отопление ОЗП=7,05; ЭМ-ЗПМ=3,83; ЗПМ=7,05; МАТ=8,97 НР, (114 руб.): 128%*0.9 * 0.94 от ФОТ СП, (74 руб.): 83%*0.85 от ФОТ | 100 квт радиаторов и конвекторов | 0.0126 | 219127.35 | 5726.17 | 1523.24 | 243.71 | 2761 | 72 | 19 | 3 | 75.7 | 0.95 | 6.06 | 0.08
49 | Калькуляция цены | Радиатор чугунный (392:1,18:8.97х1,03х1,005х1,012) 3%-трансп.,1,2%заготов.-скл.,0,5%комплектация) КОЭФ. К ПОЗИЦИИ: Районный к-т 15% ИНДЕКС К ПОЗИЦИИ: ТЕР18-03-001-01 47 Отопление ОЗП=7,05; ЭМ-ЗПМ=3,83; ЗПМ=7,05; МАТ=8,97 | секция | 7 | 347.95 |  |  |  | 2436
50 | ТЕР16-03-001-03 | Прокладка трубопроводов отопления при стояковой системе из многослойных металл- полимерных труб диаметром: 25 мм 1 136,85 = 8 197,03 - 72,19 x 97,8 КОЭФ. К ПОЗИЦИИ: Районный к-т 15% ИНДЕКС К ПОЗИЦИИ: ТЕР16-03-001-03 43 Трубопроводы внутренние металло-полимерные ОЗП=7,05; ЭМ-ЗПМ=3,75; ЗПМ=7,05; МАТ=2,63 НР, (369 руб.): 128%*0.9 * 0.94 от ФОТ СП, (241 руб.): 83%*0.85 от ФОТ | 100 м трубопровода | 0.03 | 8609.37 | 8229.11 | 189.77 | 8.27 | 258 | 247 | 6 |  | 100 | 3 | 0.44 | 0.01
51 | Калькуляция цены | Трубы полипропиленовые армированные 25 мм (72:1,18:2,63х1,03х1,005х1,012) 3%-трансп.,1,2%заготов.-скл.,0,5%комплектация) КОЭФ. К ПОЗИЦИИ: Районный к-т 15% ИНДЕКС К ПОЗИЦИИ: ТЕР16-03-001-03 43 Трубопроводы внутренние металло-полимерные ОЗП=7,05; ЭМ-ЗПМ=3,75; ЗПМ=7,05; МАТ=2,63 | м | 2.934 | 63.91 |  |  |  | 188
52 | Калькуляция цены | МРНР разб. 3/4"х25 (111:1,18:2,63х1,03х1,005х1,012) 3%-трансп.,1,2%заготов.-скл.,0,5%комплектация) КОЭФ. К ПОЗИЦИИ: Районный к-т 15% ИНДЕКС К ПОЗИЦИИ: ТЕР16-03-001-03 43 Трубопроводы внутренние металло-полимерные ОЗП=7,05; ЭМ-ЗПМ=3,75; ЗПМ=7,05; МАТ=2,63 | шт | 2 | 98.55 |  |  |  | 197
53 | Калькуляция цены | МКВР 3/4"х25 (111:1,18:2,63х1,03х1,005х1,012) 3%-трансп.,1,2%заготов.-скл.,0,5%комплектация) КОЭФ. К ПОЗИЦИИ: Районный к-т 15% ИНДЕКС К ПОЗИЦИИ: ТЕР16-03-001-03 43 Трубопроводы внутренние металло-полимерные ОЗП=7,05; ЭМ-ЗПМ=3,75; ЗПМ=7,05; МАТ=2,63 | шт | 2 | 98.55 |  |  |  | 197
54 | Калькуляция цены | Уголок ПП 25 мм (7,5:1,18:2,63х1,03х1,005х1,012) 3%-трансп.,1,2%заготов.-скл.,0,5%комплектация) КОЭФ. К ПОЗИЦИИ: Районный к-т 15% ИНДЕКС К ПОЗИЦИИ: ТЕР16-03-001-03 43 Трубопроводы внутренние металло-полимерные ОЗП=7,05; ЭМ-ЗПМ=3,75; ЗПМ=7,05; МАТ=2,63 | шт | 10 | 6.65 |  |  |  | 67
Раздел 3. Монтаж электрики, АПС.
55 | ТЕРм08-02-409-01 | Труба винипластовая по установленным конструкциям, по стенам и колоннам с креплением скобами, диаметр, мм, до: 25 КОЭФ. К ПОЗИЦИИ: Районный к-т 15% ИНДЕКС К ПОЗИЦИИ: ТЕРм08-02-409-01 142 Электроосвещение и электросиловое оборудование ОЗП=7,05; ЭМ-ЗПМ=3,3; ЗПМ=7,05; МАТ=3,45 НР, (5446 руб.): 95%*0.94 от ФОТ СП, (3964 руб.): 65% от ФОТ | 100 м | 1.45 | 9855.51 | 1887.1 | 2764.88 | 1618.09 | 14290 | 2736 | 4009 | 2346 | 23.8 | 34.51 | 16 | 23.2
56 | Калькуляция цены | Гофротруба 20 мм (7.08:1,18:3,45х1,03х1,012х1,005) КОЭФ. К ПОЗИЦИИ: Районный к-т 15% ИНДЕКС К ПОЗИЦИИ: ТЕРм08-02-412-03 142 Электроосвещение и электросиловое оборудование ОЗП=7,05; ЭМ-ЗПМ=3,3; ЗПМ=7,05; МАТ=3,45 | м | 145 | 6.28 |  |  |  | 910
57 | ТЕРм08-02-412-02 | Затягивание проводов в проложенные трубы и металлические рукава. Провод первый одножильный или многожильный в общей оплетке, суммарное сечение, мм2, до: 6 КОЭФ. К ПОЗИЦИИ: Районный к-т 15% ИНДЕКС К ПОЗИЦИИ: ТЕРм08-02-412-02 142 Электроосвещение и электросиловое оборудование ОЗП=7,05; ЭМ-ЗПМ=3,3; ЗПМ=7,05; МАТ=3,45 НР, (316 руб.): 95%*0.94 от ФОТ СП, (230 руб.): 65% от ФОТ | 100 м | 0.55 | 1462.9 | 534.45 | 16.31 | 2.35 | 805 | 294 | 9 | 1 | 6.74 | 3.71 | 0.04 | 0.02
58 | Калькуляция цены | Кабель ВВГнг 3х1,5 (16:1,18:3,45х1,03х1,012х1,005) КОЭФ. К ПОЗИЦИИ: Районный к-т 15% ИНДЕКС К ПОЗИЦИИ: ТЕРм08-02-412-03 142 Электроосвещение и электросиловое оборудование ОЗП=7,05; ЭМ-ЗПМ=3,3; ЗПМ=7,05; МАТ=3,45 | м | 55 | 14.18 |  |  |  | 780
59 | ТЕРм08-02-412-03 | Затягивание проводов в проложенные трубы и металлические рукава. Провод первый одножильный или многожильный в общей оплетке, суммарное сечение, мм2, до: 16 КОЭФ. К ПОЗИЦИИ: Районный к-т 15% ИНДЕКС К ПОЗИЦИИ: ТЕРм08-02-412-03 142 Электроосвещение и электросиловое оборудование ОЗП=7,05; ЭМ-ЗПМ=3,3; ЗПМ=7,05; МАТ=3,45 НР, (605 руб.): 95%*0.94 от ФОТ СП, (441 руб.): 65% от ФОТ | 100 м | 0.9 | 1761.74 | 623.22 | 32.62 | 4.7 | 1586 | 561 | 29 | 4 | 7.86 | 7.07 | 0.08 | 0.07
60 | Калькуляция цены | Кабель ВВГнг 3х2,5 (26:1,18:3,45х1,03х1,012х1,005) КОЭФ. К ПОЗИЦИИ: Районный к-т 15% ИНДЕКС К ПОЗИЦИИ: ТЕРм08-02-412-03 142 Электроосвещение и электросиловое оборудование ОЗП=7,05; ЭМ-ЗПМ=3,3; ЗПМ=7,05; МАТ=3,45 | м | 90 | 23.08 |  |  |  | 2077
61 | Калькуляция цены | Коробки ответвительные (17:1,18:3,45х1,03х1,012х1,005) КОЭФ. К ПОЗИЦИИ: Районный к-т 15% ИНДЕКС К ПОЗИЦИИ: ТЕРм08-03-574-01 142 Электроосвещение и электросиловое оборудование ОЗП=7,05; ЭМ-ЗПМ=3,3; ЗПМ=7,05; МАТ=3,45 | шт | 14 | 15.08 |  |  |  | 211
62 | ТЕРм08-03-591-02 | Выключатель: одноклавишный утопленного типа при скрытой проводке КОЭФ. К ПОЗИЦИИ: Районный к-т 15% ИНДЕКС К ПОЗИЦИИ: ТЕРм08-03-591-02 142 Электроосвещение и электросиловое оборудование ОЗП=7,05; ЭМ-ЗПМ=3,3; ЗПМ=7,05; МАТ=3,45 НР, (87 руб.): 95%*0.94 от ФОТ СП, (63 руб.): 65% от ФОТ | 100 шт. | 0.03 | 2836.02 | 2688.93 | 32.62 | 4.7 | 85 | 81 | 1 |  | 32.2 | 0.97 | 0.08
63 | Калькуляция цены | Выключатель с/п одинарный (30:1,18:3,45х1,03х1,012х1,005) КОЭФ. К ПОЗИЦИИ: Районный к-т 15% ИНДЕКС К ПОЗИЦИИ: ТЕРм08-03-574-01 142 Электроосвещение и электросиловое оборудование ОЗП=7,05; ЭМ-ЗПМ=3,3; ЗПМ=7,05; МАТ=3,45 | шт | 3 | 26.63 |  |  |  | 80
64 | ТЕРм08-03-591-09 | Розетка штепсельная: утопленного типа при скрытой проводке КОЭФ. К ПОЗИЦИИ: Районный к-т 15% ИНДЕКС К ПОЗИЦИИ: ТЕРм08-03-591-09 142 Электроосвещение и электросиловое оборудование ОЗП=7,05; ЭМ-ЗПМ=3,3; ЗПМ=7,05; МАТ=3,45 НР, (649 руб.): 95%*0.94 от ФОТ СП, (473 руб.): 65% от ФОТ | 100 шт. | 0.19 | 3881.72 | 3181.63 | 32.62 | 4.7 | 738 | 605 | 6 | 1 | 38.1 | 7.24 | 0.08 | 0.02
65 | Калькуляция цены | Розетка с/п трёхмест. (51:1,18:3,45х1,03х1,012х1,005) КОЭФ. К ПОЗИЦИИ: Районный к-т 15% ИНДЕКС К ПОЗИЦИИ: ТЕРм08-03-574-01 142 Электроосвещение и электросиловое оборудование ОЗП=7,05; ЭМ-ЗПМ=3,3; ЗПМ=7,05; МАТ=3,45 | шт | 13 | 45.26 |  |  |  | 588
66 | Калькуляция цены | Розетка с/п одномест. (36.5:1,18:3,45х1,03х1,012х1,005) КОЭФ. К ПОЗИЦИИ: Районный к-т 15% ИНДЕКС К ПОЗИЦИИ: ТЕРм08-03-574-01 142 Электроосвещение и электросиловое оборудование ОЗП=7,05; ЭМ-ЗПМ=3,3; ЗПМ=7,05; МАТ=3,45 | шт | 6 | 32.4 |  |  |  | 194
67 | ТЕРм11-04-020-01 | Разъемы штепсельные с разделкой и включением экранированного кабеля, сечение жилы до 1 мм2, количество подключаемых жил, шт.: 14 КОЭФ. К ПОЗИЦИИ: Районный к-т 15% ИНДЕКС К ПОЗИЦИИ: ТЕРм11-04-020-01 147 Приборы и средства автоматизации ОЗП=7,05; ЭМ-ЗПМ=3,3; ЗПМ=7,05; МАТ=3,64 НР, (2204 руб.): 92%*0.94 от ФОТ СП, (1657 руб.): 65% от ФОТ | шт. | 13 | 290.15 | 163.37 |  |  | 3772 | 2124 |  |  | 2.06 | 26.78
68 | Калькуляция цены | Розетка компьютерная 2 разъёма (56:1,18:3,64х1,03х1,012х1,005) КОЭФ. К ПОЗИЦИИ: Районный к-т 15% ИНДЕКС К ПОЗИЦИИ: ТЕРм11-04-020-01 147 Приборы и средства автоматизации ОЗП=7,05; ЭМ-ЗПМ=3,3; ЗПМ=7,05; МАТ=3,64 | шт | 13 | 49.72 |  |  |  | 646
69 | ТЕРм08-03-591-09 применительно | Розетка штепсельная: утопленного типа при скрытой проводке (телефрнная) КОЭФ. К ПОЗИЦИИ: Районный к-т 15% ИНДЕКС К ПОЗИЦИИ: ТЕРм08-03-591-09 142 Электроосвещение и электросиловое оборудование ОЗП=7,05; ЭМ-ЗПМ=3,3; ЗПМ=7,05; МАТ=3,45 НР, (445 руб.): 95%*0.94 от ФОТ СП, (324 руб.): 65% от ФОТ | 100 шт. | 0.13 | 3881.72 | 3181.63 | 32.62 | 4.7 | 505 | 414 | 4 | 1 | 38.1 | 4.95 | 0.08 | 0.01
70 | Калькуляция цены | Розетка телефонная с/у (28:1,18:3,45х1,03х1,012х1,005) КОЭФ. К ПОЗИЦИИ: Районный к-т 15% ИНДЕКС К ПОЗИЦИИ: ТЕРм08-03-591-09 142 Электроосвещение и электросиловое оборудование ОЗП=7,05; ЭМ-ЗПМ=3,3; ЗПМ=7,05; МАТ=3,45 | шт | 13 | 24.84 |  |  |  | 323
71 | ТЕРм08-03-594-16 | Светильники с люминесцентными лампами в подвесных потолках, устанавливаемый на закладных деталях, количество ламп в светильнике до: 2 КОЭФ. К ПОЗИЦИИ: Районный к-т 15% ИНДЕКС К ПОЗИЦИИ: ТЕРм08-03-594-16 142 Электроосвещение и электросиловое оборудование ОЗП=7,05; ЭМ-ЗПМ=3,3; ЗПМ=7,05; МАТ=3,45 НР, (2155 руб.): 95%*0.94 от ФОТ СП, (1568 руб.): 65% от ФОТ | 100 шт. | 0.14 | 20993.27 | 9937.36 | 7813.91 | 4430.02 | 2939 | 1391 | 1094 | 620 | 119 | 16.66 | 44.6 | 6.24
72 | Калькуляция цены | Светильник ЛВО 4х18 (529:1,18:3,45х1,03х1,012х1,005) КОЭФ. К ПОЗИЦИИ: Районный к-т 15% ИНДЕКС К ПОЗИЦИИ: ТЕРр67-08-02 128 Электромонтажные работы(кроме демонтажных работ) ОЗП=7,05; ЭМ-ЗПМ=4,17; ЗПМ=7,05; МАТ=3,36 | шт | 14 | 457.4 |  |  |  | 6404
73 | ТЕРм08-02-412-01 | Затягивание проводов в проложенные трубы и металлические рукава. Провод первый одножильный или многожильный в общей оплетке, суммарное сечение, мм2, до: 2,5 КОЭФ. К ПОЗИЦИИ: Районный к-т 15% ИНДЕКС К ПОЗИЦИИ: ТЕРм08-02-412-01 142 Электроосвещение и электросиловое оборудование ОЗП=7,05; ЭМ-ЗПМ=3,3; ЗПМ=7,05; МАТ=3,45 НР, (29 руб.): 95%*0.94 от ФОТ СП, (21 руб.): 65% от ФОТ | 100 м | 0.06 | 1358.25 | 444.86 | 8.18 | 1.22 | 81 | 27 |  |  | 5.61 | 0.34 | 0.02
74 | ТЕРм08-02-409-01 | Труба винипластовая по установленным конструкциям, по стенам и колоннам с креплением скобами, диаметр, мм, до: 25 КОЭФ. К ПОЗИЦИИ: Районный к-т 15% ИНДЕКС К ПОЗИЦИИ: ТЕРм08-02-409-04 142 Электроосвещение и электросиловое оборудование ОЗП=7,05; ЭМ-ЗПМ=3,3; ЗПМ=7,05; МАТ=3,45 НР, (225 руб.): 95%*0.94 от ФОТ СП, (164 руб.): 65% от ФОТ | 100 м | 0.06 | 9855.51 | 1887.1 | 2764.88 | 1618.09 | 591 | 113 | 166 | 97 | 23.8 | 1.43 | 16 | 0.96
75 | Калькуляция цены | Гофротруба 16 мм (6:1,18:3,45х1,03х1,012х1,005) КОЭФ. К ПОЗИЦИИ: Районный к-т 15% ИНДЕКС К ПОЗИЦИИ: ТЕРм08-02-412-03 142 Электроосвещение и электросиловое оборудование ОЗП=7,05; ЭМ-ЗПМ=3,3; ЗПМ=7,05; МАТ=3,45 | м | 6 | 5.31 |  |  |  | 32
76 | Калькуляция цены | Кабель КСПВ 2х0,5 (4,2:1,18:3,45х1,03х1,012х1,005) КОЭФ. К ПОЗИЦИИ: Районный к-т 15% ИНДЕКС К ПОЗИЦИИ: ТЕРм08-02-412-03 142 Электроосвещение и электросиловое оборудование ОЗП=7,05; ЭМ-ЗПМ=3,3; ЗПМ=7,05; МАТ=3,45 | м | 6 | 3.73 |  |  |  | 22
77 | ТЕРм10-08-002-01 | Извещатели ПС автоматические: тепловой электро-контактный, магнитоконтактный в нормальном исполнении (б/у) КОЭФ. К ПОЗИЦИИ: Районный к-т 15% ИНДЕКС К ПОЗИЦИИ: ТЕРм10-08-002-01 146 Оборудование связи (телефонизация, радиофикация, телевидение, охранно-пожарная сигнализация, диспетчеризация) ОЗП=7,05; ЭМ-ЗПМ=3,33; ЗПМ=7,05; МАТ=3,18 НР, (220 руб.): 80%*0.94 от ФОТ СП, (175 руб.): 60% от ФОТ | шт. | 3 | 85.7 | 81.08 | 0.37 |  | 257 | 243 | 1 |  | 1 | 3
Раздел 4. Ремонт кабинета №479
78 | ТЕРр57-02-01 | Разборка покрытий полов: из линолеума и релина КОЭФ. К ПОЗИЦИИ: Районный к-т 15% ИНДЕКС К ПОЗИЦИИ: ТЕРр57-02-01 95 Разборка покрытий полов ОЗП=7,05; ЭМ-ЗПМ=2,9; ЗПМ=7,05 НР, (78 руб.): 80%*0.94 от ФОТ СП, (71 руб.): 68% от ФОТ | 100 м2 покрытий | 0.137 | 762.02 | 747.11 | 14.91 | 11.43 | 104 | 102 | 2 | 2 | 11.39 | 1.56 | 0.13 | 0.02
79 | ТЕРр57-02-05 | Разборка покрытий полов: из древесностружечных плит в 1 слой КОЭФ. К ПОЗИЦИИ: Районный к-т 15% ИНДЕКС К ПОЗИЦИИ: ТЕРр57-02-05 95 Разборка покрытий полов ОЗП=7,05; ЭМ-ЗПМ=2,9; ЗПМ=7,05 НР, (111 руб.): 80%*0.94 от ФОТ СП, (101 руб.): 68% от ФОТ | 100 м2 покрытий | 0.137 | 1077.84 | 1060.62 | 17.22 | 13.22 | 148 | 146 | 2 | 2 | 16.17 | 2.22 | 0.15 | 0.02
80 | ТЕР11-01-035-04 | Устройство покрытий: из плит древесностружечных КОЭФ. К ПОЗИЦИИ: Районный к-т 15% ИНДЕКС К ПОЗИЦИИ: ТЕР11-01-035-04 22 Покрытия паркетные, из досок и брусков ОЗП=7,05; ЭМ-ЗПМ=3,38; ЗПМ=7,05; МАТ=3,5 НР, (698 руб.): 123%*0.9 * 0.94 от ФОТ СП, (428 руб.): 75%*0.85 от ФОТ | 100 м2 покрытия | 0.137 | 17891.94 | 3486.87 | 318.2 | 51.08 | 2451 | 478 | 44 | 7 | 47.84 | 6.55 | 1.41 | 0.19
81 | ТЕР11-01-036-02 | Устройство покрытий из линолеума на клее: КН-2 КОЭФ. К ПОЗИЦИИ: Районный к-т 15% ИНДЕКС К ПОЗИЦИИ: ТЕР11-01-036-02 26 Покрытие из линолеума ОЗП=7,05; ЭМ-ЗПМ=4,06; ЗПМ=7,05; МАТ=3,3 НР, (591 руб.): 123%*0.9 * 0.94 от ФОТ СП, (362 руб.): 75%*0.85 от ФОТ | 100 м2 покрытия | 0.137 | 21499.75 | 2970.1 | 222.97 | 30.81 | 2945 | 407 | 31 | 4 | 42.4 | 5.81 | 0.85 | 0.12
82 | ТЕРр57-03-01 | Разборка плинтусов: деревянных и из пластмассовых материалов КОЭФ. К ПОЗИЦИИ: Районный к-т 15% ИНДЕКС К ПОЗИЦИИ: ТЕРр57-03-01 94 Разборка оснований покрытия полов ОЗП=7,05; ЗПМ=7,05 НР, (29 руб.): 80%*0.94 от ФОТ СП, (26 руб.): 68% от ФОТ | 100 м плинтусов | 0.155 | 247.28 | 247.28 |  |  | 38 | 38 |  |  | 3.77 | 0.58
83 | ТЕР11-01-040-01 | Устройство плинтусов поливинилхлоридных: на клее КН-2 КОЭФ. К ПОЗИЦИИ: Районный к-т 15% ИНДЕКС К ПОЗИЦИИ: ТЕР11-01-040-01 20 Полы (подстилающие слои, гидроизоляция, тепло- и звукоизоляция, стяжки, лаги, плинтусы) ОЗП=7,05; ЭМ-ЗПМ=4,28; ЗПМ=7,05; МАТ=3,75 НР, (164 руб.): 123%*0.9 * 0.94 от ФОТ СП, (101 руб.): 75%*0.85 от ФОТ | 100 м плинтусов | 0.155 | 7097.24 | 739.81 | 11.34 |  | 1100 | 115 | 2 |  | 8.99 | 1.39 | 0.03
84 | ТЕРр61-02-07 | Ремонт штукатурки внутренних стен по камню и бетону цементно-известковым раствором, площадью отдельных мест до 1 м2: толщиной слоя до 20 мм КОЭФ. К ПОЗИЦИИ: Районный к-т 15% ИНДЕКС К ПОЗИЦИИ: ТЕРр61-02-07 111 Штукатурные работы(кроме штукатурки сухой растворной смесью) ОЗП=7,05; ЭМ-ЗПМ=3,34; ЗПМ=7,05; МАТ=3,89 НР, (382 руб.): 79%*0.94 от ФОТ СП, (257 руб.): 50% от ФОТ | 100 м2 отремонтированной поверхности | 0.03 | 22597.76 | 17069.45 | 79.66 | 59.02 | 678 | 512 | 2 | 2 | 228.35 | 6.85 | 0.67 | 0.02
85 | ТЕР15-02-019-03 | Сплошное выравнивание поверхностей (однослойная штукатурка) из сухих растворных смесей толщиной до 3 мм: стен 1 291,69 = 3 057,09 - 2 600,00 x 0,97 + 2 600,00 x 0,291 КОЭФ. К ПОЗИЦИИ: Районный к-т 15% ИНДЕКС К ПОЗИЦИИ: ТЕР15-02-019-03 36 Внутренние отделочные работы- малярные и обойные работы, отделочные декоративные покрытия, стекольные, штукатурные работы ОЗП=7,05; ЭМ-ЗПМ=2,6; ЗПМ=7,05; МАТ=4,3 НР, (155 руб.): 105%*0.9 * 0.94 от ФОТ СП, (81 руб.): 55%*0.85 от ФОТ | 100 м2 оштукатуриваемой поверхности | 0.03 | 7494.28 | 4017.67 | 201.56 | 164.66 | 225 | 121 | 6 | 5 | 51.89 | 1.56 | 1.87 | 0.06
86 | ТЕРр62-16-05 | Окраска водоэмульсионными составами поверхностей стен ранее окрашенных водоэмульсионной краской с расчисткой старой краски: до 35 % КОЭФ. К ПОЗИЦИИ: Районный к-т 15% ИНДЕКС К ПОЗИЦИИ: ТЕРр62-16-05 113 Малярные работы ОЗП=7,05; ЭМ-ЗПМ=3,58; ЗПМ=7,05; МАТ=3,64 НР, (617 руб.): 80%*0.94 от ФОТ СП, (411 руб.): 50% от ФОТ | 100 м2 окрашиваемой поверхности | 0.4 | 8052.3 | 2042.28 | 31.07 | 8.84 | 3221 | 817 | 12 | 4 | 28.02 | 11.21 | 0.16 | 0.06
87 | ТЕР15-04-005-04 применительно | Окраска поливинилацетатными водоэмульсионными составами улучшенная: по штукатурке потолков (декоративные погонные элементы КОЭФ. К ПОЗИЦИИ: Районный к-т 15% ИНДЕКС К ПОЗИЦИИ: ТЕР15-04-005-04 36 Внутренние отделочные работы- малярные и обойные работы, отделочные декоративные покрытия, стекольные, штукатурные работы ОЗП=7,05; ЭМ-ЗПМ=2,6; ЗПМ=7,05; МАТ=4,3 НР, (50 руб.): 105%*0.9 * 0.94 от ФОТ СП, (26 руб.): 55%*0.85 от ФОТ | 100 м2 окрашиваемой поверхности | 0.01 | 9917.16 | 4077.18 | 38.94 | 1.78 | 99 | 41 |  |  | 53.9 | 0.54 | 0.18
88 | ТЕР46-04-012-03 | Разборка деревянных заполнений проемов: дверных и воротных КОЭФ. К ПОЗИЦИИ: Районный к-т 15% ИНДЕКС К ПОЗИЦИИ: ТЕР46-04-012-03 81 Разборка деревянных перегородок,деревянных элементов перекрытий, деревянных полов, деревянных заполнений проемов ОЗП=7,05; ЭМ-ЗПМ=3,5; ЗПМ=7,05 НР, (137 руб.): 110%*0.9 * 0.94 от ФОТ СП, (87 руб.): 70%*0.85 от ФОТ | 100 м2 | 0.0189 | 8016.54 | 7084.98 | 931.56 | 681.52 | 152 | 134 | 18 | 13 | 103.91 | 1.96 | 7.74 | 0.15
89 | ТЕР10-01-039-01 | Установка блоков в наружных и внутренних дверных проемах: в каменных стенах площадью проема до 3 м2 КОЭФ. К ПОЗИЦИИ: Районный к-т 15% ИНДЕКС К ПОЗИЦИИ: ТЕР10-01-039-01 18 Деревянные конструкции ОЗП=7,05; ЭМ-ЗПМ=3,63; ЗПМ=7,05; МАТ=3,57 НР, (248 руб.): 118%*0.9 * 0.94 от ФОТ СП, (133 руб.): 63%*0.85 от ФОТ | 100 м2 проемов | 0.0189 | 24422.93 | 8074.02 | 5888.2 | 1341.63 | 462 | 153 | 111 | 25 | 104.28 | 1.97 | 13.34 | 0.25
90 | ТЕР15-02-024-05 | Облицовка стен листами сухой штукатурки при отделке под окраску и оклейку обоями с креплением на пристенный металлический каркас(демонтаж) КОЭФ. К ПОЗИЦИИ: Районный к-т 15%; Новый коэффициент ПЗ=0,8; ОЗП=0,8; ЭМ=0,8; ЗПМ=0,8; МАТ=0; ТЗ=0,8; ТЗМ=0,8 ИНДЕКС К ПОЗИЦИИ: ТЕР15-02-024-05 36 Внутренние отделочные работы- малярные и обойные работы, отделочные декоративные покрытия, стекольные, штукатурные работы ОЗП=7,05; ЭМ-ЗПМ=2,6; ЗПМ=7,05; МАТ=4,3 НР, (206 руб.): 105%*0.9 * 0.94 от ФОТ СП, (108 руб.): 55%*0.85 от ФОТ | 100 м2 отделываемой поверхности | 0.03 | 5715.3 | 5469.45 | 245.85 | 88.08 | 171 | 164 | 7 | 3 | 70.64 | 2.12 | 1.328 | 0.04
91 | ТЕР15-02-024-05 | Облицовка стен листами сухой штукатурки при отделке под окраску и оклейку обоями с креплением на пристенный металлический каркас КОЭФ. К ПОЗИЦИИ: Районный к-т 15% ИНДЕКС К ПОЗИЦИИ: ТЕР15-02-024-05 36 Внутренние отделочные работы- малярные и обойные работы, отделочные декоративные покрытия, стекольные, штукатурные работы ОЗП=7,05; ЭМ-ЗПМ=2,6; ЗПМ=7,05; МАТ=4,3 НР, (256 руб.): 105%*0.9 * 0.94 от ФОТ СП, (135 руб.): 55%*0.85 от ФОТ | 100 м2 отделываемой поверхности | 0.03 | 24159.52 | 6836.81 | 307.31 | 110.1 | 725 | 205 | 9 | 3 | 88.3 | 2.65 | 1.66 | 0.05
92 | ТЕР15-02-019-05 | Сплошное выравнивание поверхностей (однослойная штукатурка) из сухих растворных смесей толщиной до 2 мм: оконных и дверных откосов плоских 1 874,22 = 5 446,62 - 2 600,00 x 1,718 + 2 600,00 x 0,344 КОЭФ. К ПОЗИЦИИ: Районный к-т 15% ИНДЕКС К ПОЗИЦИИ: ТЕР15-02-019-05 36 Внутренние отделочные работы- малярные и обойные работы, отделочные декоративные покрытия, стекольные, штукатурные работы ОЗП=7,05; ЭМ-ЗПМ=2,6; ЗПМ=7,05; МАТ=4,3 НР, (322 руб.): 105%*0.9 * 0.94 от ФОТ СП, (169 руб.): 55%*0.85 от ФОТ | 100 м2 оштукатуриваемой поверхности | 0.034 | 11610.3 | 7364.04 | 361.81 | 293.17 | 395 | 250 | 12 | 10 | 91.84 | 3.12 | 3.33 | 0.11
93 | ТЕР15-04-005-05 | Окраска поливинилацетатными водоэмульсионными составами улучшенная: по сборным конструкциям, подготовленным под окраску стен КОЭФ. К ПОЗИЦИИ: Районный к-т 15% ИНДЕКС К ПОЗИЦИИ: ТЕР15-04-005-05 36 Внутренние отделочные работы- малярные и обойные работы, отделочные декоративные покрытия, стекольные, штукатурные работы ОЗП=7,05; ЭМ-ЗПМ=2,6; ЗПМ=7,05; МАТ=4,3 НР, (942 руб.): 105%*0.9 * 0.94 от ФОТ СП, (496 руб.): 55%*0.85 от ФОТ | 100 м2 окрашиваемой поверхности | 0.4 | 5192.86 | 1922.13 | 24.06 | 0.89 | 2077 | 769 | 10 |  | 25.41 | 10.16 | 0.11 | 0.04
Раздел 5. Вывоз мусора
94 | 311-01-146-01 | Мусор строительный с погрузкой вручную погрузка КОЭФ. К ПОЗИЦИИ: Районный к-т 15% ИНДЕКС К ПОЗИЦИИ: 311-01-146-01 4 Погрузо-разгрузочные работы ОЗП=7,05; ЭМ-ЗПМ=4,18; ЗПМ=7,05 НР, (197 руб.): 100%*0.94 от ФОТ СП, (126 руб.): 60% от ФОТ | тонна | 6 | 156.58 | 34.94 | 121.64 |  | 939 | 210 | 729 |  | 0.5777 | 3.47
95 | 310-1015-1 | Перевозка строительных грузов бортовым автомобилем грузоподъемностью 15 т: расстояние перевозки 15 км; нормативное время пробега 2,510 час; класс груза 1 КОЭФ. К ПОЗИЦИИ: Районный к-т 15% ИНДЕКС К ПОЗИЦИИ: 310-1015-1 3 Перевозки автомобилями-самосвалами ЭМ-ЗПМ=4,2 НР 0%*0.94 от ФОТ СП 0% от ФОТ | 1 т | 6 | 80.51 |  | 80.51 |  | 483 |  | 483
Итого прямые затраты по смете в текущих ценах | [8 empty] | 326804 | 69725 | 11364 | 4320 |  | 921.08 |  | 50.87
Итого прямые затраты по смете с учетом коэффициентов к итогам | [8 empty] | 350757 | 90318 | 14724 | 5475 |  | 1191.58 |  | 66.19
В том числе, справочно:
При ремонте и реконструкции зданий и сооружений работы, аналогичные технологическим процессам в новом строительстве ОЗП=1,15; ЭМ=1,25; ЗПМ=1,25; ТЗ=1,15; ТЗМ=1,25 (Поз. 1, 25, 28, 89, 8, 34, 36-39, 41, 43, 46, 80-81, 83, 18-24, 42, 45, 85, 87, 90-93, 30, 48, 50) | [8 empty] | 8576 | 7433 | 1142 | 267 |  | 98.142 |  | 4.5775
1. Производство ремонтных работ в существующих зданиях и сооружениях, освобожденных от оборудования и других предметов, мешающих нормальному производству работ. ОЗП=1,2; ЭМ=1,2; ЗПМ=1,2; ТЗ=1,2; ТЗМ=1,2 (Поз. 1, 25, 28, 89, 8, 34, 36-39, 41, 43, 46, 80-81, 83, 18-24, 42, 45, 85, 87, 90-93, 30, 48, 50, 9, 11-13, 55, 57, 59-60, 62, 64, 69, 71, 73-74, 10, 77, 67) | [8 empty] | 15377 | 13159 | 2216 | 886 |  | 172.362 |  | 10.736
Накладные расходы | [8 empty] | 87347
В том числе, справочно:
74%*0.94 ФОТ (от 75) (Поз. 16) | [8 empty] | 52
77%*0.94 ФОТ (от 424) (Поз. 2) | [8 empty] | 307
79%*0.94 ФОТ (от 4796) (Поз. 17, 84) | [8 empty] | 3562
80%*0.94 ФОТ (от 3928) (Поз. 4-7, 78-79, 82, 86, 10, 77) | [8 empty] | 2953
82%*0.94 ФОТ (от 1571) (Поз. 32) | [8 empty] | 1211
85%*0.94 ФОТ (от 131) (Поз. 14-15) | [8 empty] | 105
90%*0.9 * 0.94 ФОТ (от 2075) (Поз. 18-19) | [8 empty] | 1580
92%*0.94 ФОТ (от 2549) (Поз. 67) | [8 empty] | 2204
95%*0.94 ФОТ (от 11242) (Поз. 9, 11-13, 55, 57, 59-60, 62, 64, 69, 71, 73-74) | [8 empty] | 10039
100%*0.94 ФОТ (от 210) (Поз. 94) | [8 empty] | 197
105%*0.9 * 0.94 ФОТ (от 39145) (Поз. 20-24, 42, 45, 85, 87, 90-93) | [8 empty] | 34773
110%*0.9 * 0.94 ФОТ (от 881) (Поз. 3, 88) | [8 empty] | 820
118%*0.9 * 0.94 ФОТ (от 10953) (Поз. 1, 25, 28, 89) | [8 empty] | 10934
123%*0.9 * 0.94 ФОТ (от 16054) (Поз. 8, 34, 36-39, 41, 43, 46, 80-81, 83) | [8 empty] | 16705
128%*0.9 * 0.94 ФОТ (от 1759) (Поз. 30, 48, 50) | [8 empty] | 1905
Сметная прибыль | [8 empty] | 52944
В том числе, справочно:
50% ФОТ (от 6116) (Поз. 2, 16-17, 84, 86) | [8 empty] | 3059
55%*0.85 ФОТ (от 39145) (Поз. 20-24, 42, 45, 85, 87, 90-93) | [8 empty] | 18300
60% ФОТ (от 706) (Поз. 94, 10, 77) | [8 empty] | 424
62% ФОТ (от 1571) (Поз. 32) | [8 empty] | 974
63%*0.85 ФОТ (от 10953) (Поз. 1, 25, 28, 89) | [8 empty] | 5865
65% ФОТ (от 13922) (Поз. 9, 11-13, 55, 57, 59-60, 62, 64, 69, 71, 73-74, 14-15, 67) | [8 empty] | 9049
68% ФОТ (от 2611) (Поз. 4-7, 78-79, 82) | [8 empty] | 1775
70%*0.85 ФОТ (от 881) (Поз. 3, 88) | [8 empty] | 524
75%*0.85 ФОТ (от 16054) (Поз. 8, 34, 36-39, 41, 43, 46, 80-81, 83) | [8 empty] | 10234
83%*0.85 ФОТ (от 1759) (Поз. 30, 48, 50) | [8 empty] | 1241
85%*0.85 ФОТ (от 2075) (Поз. 18-19) | [8 empty] | 1499
Итоги по смете:
Итого Строительные работы | [8 empty] | 438014 |  |  |  |  | 1058.35 |  | 29.23
Итого Монтажные работы | [8 empty] | 53034 |  |  |  |  | 133.23 |  | 36.96
Итого | [8 empty] | 491048 |  |  |  |  | 1191.58 |  | 66.19
В том числе:
Материалы | [8 empty] | 245715
Машины и механизмы | [8 empty] | 14724
ФОТ | [8 empty] | 95793
Накладные расходы | [8 empty] | 87347
Сметная прибыль | [8 empty] | 52944
Непредвиденные затраты 2% | [8 empty] | 9821
Итого с непредвиденными | [8 empty] | 500869
НДС 18% | [8 empty] | 90156
ВСЕГО по смете | [8 empty] | 591025 |  |  |  |  | 1191.58 |  | 66.19
[6 empty] | Составил |  |  | Хуббеева
Проверил