## Локальная смета
| СОГЛАСОВАНО: | [11 empty] | УТВЕРЖДАЮ:
| _____________________________ | [11 empty] | __________________________
| " _____ " ________________ 200_ г. | [11 empty] | "____" ______________200_ г.
Школа №62
(наименование стройки)
ЛОКАЛЬНЫЙ СМЕТНЫЙ РАСЧЕТ №
(локальная смета)
|  | на | капитальный ремонт внутренних помещений, школа №62, отдел образования Северного округа
(наименование работ и затрат, наименование объекта)
Основание: ведомость объемость работ
|  |  | Сметная стоимость _______________________________________________________________________________________________ | [5 empty] | ___________________________3852908 |  | руб.
|  |  | строительных работ _______________________________________________________________________________________________ | [5 empty] | _______________________________________________________________________________________________3135192 |  | руб.
|  |  | монтажных работ _______________________________________________________________________________________________ | [5 empty] | _______________________________________________________________________________________________65961 |  | руб.
|  |  | Средства на оплату труда _______________________________________________________________________________________________ | [5 empty] | ___________________________620665 |  | руб.
|  |  | Сметная трудоемкость _______________________________________________________________________________________________ | [5 empty] | _______________________________________________________________________________________________7920,2 |  | чел.час
Составлен(а) в текущих (прогнозных) ценах по состоянию на __1 кв_____2009_ г.
№ пп | Обоснование | Наименование | Ед. изм. | Кол. | Стоимость единицы, руб. |  |  |  | Общая стоимость, руб. |  |  |  | Т/з осн. раб.на ед. | Т/з осн. раб. Всего | Т/з мех. на ед. | Т/з мех. Всего
[5 empty] | Всего | В том числе |  |  | Всего | В том числе
[6 empty] | Осн.З/п | Эк.Маш | З/пМех |  | Осн.З/п | Эк.Маш | З/пМех
1 | 2 | 3 | 4 | 5 | 6 | 7 | 8 | 9 | 10 | 11 | 12 | 13 | 14 | 15 | 16 | 17
Раздел 1. Коридор, столовая
Демонтаж
1 | ТЕРр57-02-04 применительно | Разборка покрытий полов: цементных (мозаичных) КОЭФ. К ПОЗИЦИИ: Районный к-т 15% ИНДЕКС К ПОЗИЦИИ: ТЕРр57-02-04 95 Разборка покрытий полов ОЗП=7,05; ЭМ-ЗПМ=2,9; ЗПМ=7,05 Полы (ремонтно-строительные): НР, (14600 руб.): 80%*0,94 от ФОТ СП, (13202 руб.): 68% от ФОТ | 100 м2 покрытий | 1,97 0,44+1,53 | 14683.13 | 8005.83 | 6677.29 | 1849 | 28926 | 15772 | 13154 | 3643 | 111.2 | 219.06 | 21 | 41.37
2 | ТЕР11-01-002-09 | Устройство подстилающих слоев: бетонных КОЭФ. К ПОЗИЦИИ: Районный к-т 15%; демонтаж ПЗ=0,8; ОЗП=0,8; ЭМ=0,8; ЗПМ=0,8; МАТ=0; ТЗ=0,8; ТЗМ=0,8 ИНДЕКС К ПОЗИЦИИ: ТЕР11-01-002-09 21 Полы (подстилающие слои, стяжки) ОЗП=7,05; ЭМ-ЗПМ=4,28; ЗПМ=7,05; МАТ=5,13 Полы: НР, (3045 руб.): 123%*0.9 * 0,94 от ФОТ СП, (1865 руб.): 75%*0.85 от ФОТ | 1 м3 подстилающего слоя | 25,7 5,7+20 | 99.73 | 98.98 | 0.75 |  | 2563 | 2544 | 19 |  | 1.44 | 37.01
3 | ТЕРр57-02-09 | Разборка покрытий полов: дощатых КОЭФ. К ПОЗИЦИИ: Районный к-т 15% ИНДЕКС К ПОЗИЦИИ: ТЕРр57-02-09 95 Разборка покрытий полов ОЗП=7,05; ЭМ-ЗПМ=2,9; ЗПМ=7,05 Полы (ремонтно-строительные): НР, (58 руб.): 80%*0,94 от ФОТ СП, (52 руб.): 68% от ФОТ | 100 м2 покрытий | 0.03 | 2610.86 | 2512.11 | 98.75 | 75.72 | 78 | 75 | 3 | 2 | 38.3 | 1.15 | 0.86 | 0.03
4 | ТЕРр57-01-02 | Разборка оснований покрытия полов: лаг из досок и брусков КОЭФ. К ПОЗИЦИИ: Районный к-т 15% ИНДЕКС К ПОЗИЦИИ: ТЕРр57-01-02 94 Разборка оснований покрытия полов ОЗП=7,05; ЗПМ=7,05 Полы (ремонтно-строительные): НР, (11 руб.): 80%*0,94 от ФОТ СП, (10 руб.): 68% от ФОТ | 100 м2 основания | 0.03 | 503.07 | 503.07 |  |  | 15 | 15 |  |  | 7.67 | 0.23
5 | ТЕРр54-03-02 | Разборка подшивки потолков: чистой из фанеры (пластиковые панели) КОЭФ. К ПОЗИЦИИ: Районный к-т 15% ИНДЕКС К ПОЗИЦИИ: ТЕРр54-03-02 88 Демонтажные работы по перекрытиям ОЗП=7,05; ЭМ-ЗПМ=3,1; ЗПМ=7,05 Перекрытия (ремонтно-строительные): НР, (969 руб.): 85%*0,94 от ФОТ СП, (970 руб.): 80% от ФОТ | 100 м2 подшивки | 1.24 | 980.58 | 970.06 | 10.52 | 7.95 | 1216 | 1203 | 13 | 10 | 14.79 | 18.34 | 0.09 | 0.11
6 | ТЕР46-02-009-02 | Отбивка штукатурки с поверхностей: стен и потолков кирпичных КОЭФ. К ПОЗИЦИИ: Районный к-т 15% ИНДЕКС К ПОЗИЦИИ: ТЕР46-02-009-02 79 Отбивка штукатурки, разборка облицовки из камня ОЗП=7,05; ЗПМ=7,05 Работы по реконструкции зданий и сооружений (усиление и замена существующих конструкций, разборка и возведение отдельных конструктивных элементов): НР, (9151 руб.): 110%*0.9 * 0,94 от ФОТ СП, (5851 руб.): 70%*0.85 от ФОТ | 100 м2 | 6.57 | 1496.73 | 1496.73 |  |  | 9833 | 9833 |  |  | 22.82 | 149.93
Полы
7 | ТЕР11-01-008-01 | Устройство тепло- и звукоизоляции засыпной: песчаной КОЭФ. К ПОЗИЦИИ: Районный к-т 15% ИНДЕКС К ПОЗИЦИИ: ТЕР11-01-008-01 20 Полы (подстилающие слои, гидроизоляция, тепло- и звукоизоляция, стяжки, лаги, плинтусы) ОЗП=7,05; ЭМ-ЗПМ=4,28; ЗПМ=7,05; МАТ=3,75 Полы: НР, (585 руб.): 123%*0.9 * 0,94 от ФОТ СП, (358 руб.): 75%*0.85 от ФОТ | 1 м3 изоляции | 2 | 825.57 | 201.55 | 124.48 | 39.65 | 1651 | 403 | 249 | 79 | 2.8 | 5.6 | 0.45 | 0.9
8 | ТЕР11-01-002-09 | Устройство подстилающих слоев: бетонных КОЭФ. К ПОЗИЦИИ: Районный к-т 15% ИНДЕКС К ПОЗИЦИИ: ТЕР11-01-002-09 21 Полы (подстилающие слои, стяжки) ОЗП=7,05; ЭМ-ЗПМ=4,28; ЗПМ=7,05; МАТ=5,13 Полы: НР, (2814 руб.): 123%*0.9 * 0,94 от ФОТ СП, (1724 руб.): 75%*0.85 от ФОТ | 1 м3 подстилающего слоя | 19 3,7+15,3 | 2404.43 | 123.72 | 0.94 |  | 45684 | 2351 | 18 |  | 1.8 | 34.2
9 | ТЕР06-01-015-10 | Установка закладных деталей весом: Армирование подстилающих слоев и набетонок КОЭФ. К ПОЗИЦИИ: Районный к-т 15% ИНДЕКС К ПОЗИЦИИ: ТЕР06-01-015-10 11 Прочие работы ОЗП=7,05; ЭМ-ЗПМ=4,2; ЗПМ=7,05; МАТ=3,73 Бетонные и железобетонные монолитные конструкции в промышленном строительстве: НР, (33 руб.): 105%*0.9 * 0,94 от ФОТ СП, (20 руб.): 65%*0.85 от ФОТ | 1 т | 0.033 | 1998.75 | 944.85 | 173.95 | 18.89 | 66 | 31 | 6 | 1 | 12.64 | 0.42 | 0.38 | 0.01
10 | СЦМ-204-0022 | Горячекатаная арматурная сталь периодического профиля класса А-III диаметром 12 мм КОЭФ. К ПОЗИЦИИ: Районный к-т 15% ИНДЕКС К ПОЗИЦИИ: СЦМ-204-0022 10 Арматура товарная для монолитных железобетонных конструкций МАТ=4,4 Бетонные и железобетонные монолитные конструкции в промышленном строительстве | т | 0.033 | 29725.08 |  |  |  | 981
11 | СЦМ-204-0037 | Надбавки к ценам заготовок за сборку и сварку каркасов и сеток плоских диаметром 12 мм КОЭФ. К ПОЗИЦИИ: Районный к-т 15% ИНДЕКС К ПОЗИЦИИ: СЦМ-204-0037 10 Арматура товарная для монолитных железобетонных конструкций МАТ=4,4 Бетонные и железобетонные монолитные конструкции в промышленном строительстве | т | 0.033 | 5882.14 |  |  |  | 194
12 | ТЕР11-01-011-01 | Устройство стяжек: цементных толщиной 20 мм КОЭФ. К ПОЗИЦИИ: Районный к-т 15% ИНДЕКС К ПОЗИЦИИ: ТЕР11-01-011-01 21 Полы (подстилающие слои, стяжки) ОЗП=7,05; ЭМ-ЗПМ=4,28; ЗПМ=7,05; МАТ=5,13 Полы: НР, (6616 руб.): 123%*0.9 * 0,94 от ФОТ СП, (4053 руб.): 75%*0.85 от ФОТ | 100 м2 стяжки | 2 0,47+1,53 | 10004.47 | 2642.72 | 179.85 | 111.8 | 20009 | 5285 | 360 | 224 | 39.51 | 79.02 | 1.27 | 2.54
13 | ТЕР11-01-027-06 | Устройство покрытий на растворе их сухой смеси с приготовлением раствора в построечных условиях из плиток: гладких неглазурованных керамических для полов одноцветных 2 186,71 = 8 694,31 - 63,80 x 102 КОЭФ. К ПОЗИЦИИ: Районный к-т 15% ИНДЕКС К ПОЗИЦИИ: ТЕР11-01-027-06 25 Покрытия из керамических плиток ОЗП=7,05; ЭМ-ЗПМ=3,23; ЗПМ=7,05; МАТ=4,04 Полы: НР, (22253 руб.): 123%*0.9 * 0,94 от ФОТ СП, (13633 руб.): 75%*0.85 от ФОТ | 100 м2 покрытия | 2 0,47+1,53 | 13421.31 | 8837.18 | 659.76 | 423.78 | 26843 | 17674 | 1320 | 848 | 119.78 | 239.56 | 4.5 | 9
14 | СЦМ-101-0285 | Плитки керамические для полов гладкие неглазурованные одноцветные без красителей шестигранные толщиной 13 мм КОЭФ. К ПОЗИЦИИ: Районный к-т 15% ИНДЕКС К ПОЗИЦИИ: ТЕР11-01-027-06 25 Покрытия из керамических плиток ОЗП=7,05; ЭМ-ЗПМ=3,23; ЗПМ=7,05; МАТ=4,04 Полы | м2 | 204,04 47,94+156,1 | 362.35 |  |  |  | 73933
15 | ТЕР11-01-039-04 | Устройство плинтусов: из плиток керамических КОЭФ. К ПОЗИЦИИ: Районный к-т 15% ИНДЕКС К ПОЗИЦИИ: ТЕР11-01-039-04 20 Полы (подстилающие слои, гидроизоляция, тепло- и звукоизоляция, стяжки, лаги, плинтусы) ОЗП=7,05; ЭМ-ЗПМ=4,28; ЗПМ=7,05; МАТ=3,75 Полы: НР, (1766 руб.): 123%*0.9 * 0,94 от ФОТ СП, (1082 руб.): 75%*0.85 от ФОТ | 100 м плинтусов | 0,78 0,29+0,49 | 13355.24 | 1892.29 | 22.64 |  | 10417 | 1476 | 18 |  | 23.6 | 18.41 | 0.06 | 0.05
16 | ТЕР11-01-012-01 | Укладка лаг: по кирпичным столбикам КОЭФ. К ПОЗИЦИИ: Районный к-т 15% ИНДЕКС К ПОЗИЦИИ: ТЕР11-01-012-01 20 Полы (подстилающие слои, гидроизоляция, тепло- и звукоизоляция, стяжки, лаги, плинтусы) ОЗП=7,05; ЭМ-ЗПМ=4,28; ЗПМ=7,05; МАТ=3,75 Полы: НР, (271 руб.): 123%*0.9 * 0,94 от ФОТ СП, (166 руб.): 75%*0.85 от ФОТ | 100 м2 пола | 0.07 | 22315.71 | 3218.19 | 235.95 | 12.32 | 1562 | 225 | 17 | 1 | 44.7 | 3.13 | 0.62 | 0.04
17 | ТЕР11-01-033-01 | Устройство покрытий дощатых: толщиной 28 мм КОЭФ. К ПОЗИЦИИ: Районный к-т 15% ИНДЕКС К ПОЗИЦИИ: ТЕР11-01-033-01 22 Покрытия паркетные, из досок и брусков ОЗП=7,05; ЭМ-ЗПМ=3,38; ЗПМ=7,05; МАТ=3,5 Полы: НР, (371 руб.): 123%*0.9 * 0,94 от ФОТ СП, (228 руб.): 75%*0.85 от ФОТ | 100 м2 покрытий | 0.07 | 58062.15 | 4371.48 | 342.1 | 51.08 | 4064 | 306 | 24 | 4 | 60.72 | 4.25 | 1.42 | 0.1
Внутренняя отделка
18 | ТЕРр62-41-01 применительно | Очистка вручную поверхности фасадов от перхлорвиниловых и масляных красок с: земли и лесов (потолок) КОЭФ. К ПОЗИЦИИ: Районный к-т 15% ИНДЕКС К ПОЗИЦИИ: ТЕРр62-41-01 113 Малярные работы ОЗП=7,05; ЭМ-ЗПМ=3,58; ЗПМ=7,05; МАТ=3,64 Малярные работы (ремонтно-строительные): НР, (2924 руб.): 80%*0,94 от ФОТ СП, (1944 руб.): 50% от ФОТ | 100 м2 расчищенной поверхности | 2,85 285/100 | 1364.25 | 1364.25 |  |  | 3888 | 3888 |  |  | 20.8 | 59.28
19 | ТЕР07-05-039-15 | Устройство промазки и расшивки швов панелей перекрытий раствором снизу КОЭФ. К ПОЗИЦИИ: Районный к-т 15% ИНДЕКС К ПОЗИЦИИ: ТЕР07-05-039-15 13 Конструкции из сборного бетона и железобетона ОЗП=7,05; ЭМ-ЗПМ=4,17; ЗПМ=7,05; МАТ=4,51 Бетонные и железобетонные сборные конструкции в жилищно-гражданском строительстве: НР, (11368 руб.): 155%*0.9 * 0,94 от ФОТ СП, (7369 руб.): 100%*0.85 от ФОТ | 100 м шва | 3.12 | 2588.93 | 2416.04 | 36.78 |  | 8077 | 7538 | 115 |  | 29.8 | 92.98 | 0.1 | 0.31
20 | ТЕР15-04-006-01 | Покрытие поверхностей грунтовкой глубокого проникновения: за 1 раз потолков КОЭФ. К ПОЗИЦИИ: Районный к-т 15% ИНДЕКС К ПОЗИЦИИ: ТЕР15-04-006-01 36 Внутренние отделочные работы- малярные и обойные работы, отделочные декоративные покрытия, стекольные, штукатурные работы ОЗП=7,05; ЭМ-ЗПМ=2,6; ЗПМ=7,05; МАТ=4,3 Отделочные работы: НР, (1916 руб.): 105%*0.9 * 0,94 от ФОТ СП, (1008 руб.): 55%*0.85 от ФОТ | 100 м2 покрытия | 2.85 | 1827.92 | 656.71 | 3.41 | 0.89 | 5210 | 1872 | 10 | 3 | 8.1 | 23.09 | 0.02 | 0.06
21 | ТЕР15-02-019-04 | Сплошное выравнивание поверхностей (однослойная штукатурка) из сухих растворных смесей толщиной до 10 мм: потолков КОЭФ. К ПОЗИЦИИ: Районный к-т 15% ИНДЕКС К ПОЗИЦИИ: ТЕР15-02-019-04 36 Внутренние отделочные работы- малярные и обойные работы, отделочные декоративные покрытия, стекольные, штукатурные работы ОЗП=7,05; ЭМ-ЗПМ=2,6; ЗПМ=7,05; МАТ=4,3 Отделочные работы: НР, (15726 руб.): 105%*0.9 * 0,94 от ФОТ СП, (8276 руб.): 55%*0.85 от ФОТ | 100 м2 оштукатуриваемой поверхности | 2.85 | 18098.05 | 5192.61 | 235.4 | 191.9 | 51579 | 14799 | 671 | 547 | 63.1 | 179.84 | 2.18 | 6.21
22 | ТЕР15-04-005-06 | Окраска поливинилацетатными водоэмульсионными составами улучшенная: по сборным конструкциям, подготовленным под окраску потолков КОЭФ. К ПОЗИЦИИ: Районный к-т 15% ИНДЕКС К ПОЗИЦИИ: ТЕР15-04-005-06 36 Внутренние отделочные работы- малярные и обойные работы, отделочные декоративные покрытия, стекольные, штукатурные работы ОЗП=7,05; ЭМ-ЗПМ=2,6; ЗПМ=7,05; МАТ=4,3 Отделочные работы: НР, (6302 руб.): 105%*0.9 * 0,94 от ФОТ СП, (3317 руб.): 55%*0.85 от ФОТ | 100 м2 окрашиваемой поверхности | 2.85 | 6813.23 | 2163.41 | 24.06 | 0.89 | 19418 | 6166 | 69 | 3 | 28.6 | 81.51 | 0.11 | 0.31
23 | ТЕР15-02-036-01 | Штукатурка по сетке без устройства каркаса: улучшенная стен КОЭФ. К ПОЗИЦИИ: Районный к-т 15% ИНДЕКС К ПОЗИЦИИ: ТЕР15-02-036-01 36 Внутренние отделочные работы- малярные и обойные работы, отделочные декоративные покрытия, стекольные, штукатурные работы ОЗП=7,05; ЭМ-ЗПМ=2,6; ЗПМ=7,05; МАТ=4,3 Отделочные работы: НР, (58348 руб.): 105%*0.9 * 0,94 от ФОТ СП, (30708 руб.): 55%*0.85 от ФОТ | 100 м2 оштукатуриваемой поверхности | 5.6 | 35507.21 | 10061.57 | 182.49 | 126.8 | 198840 | 56345 | 1022 | 710 | 129.95 | 727.72 | 1.44 | 8.06
24 | ТЕР15-02-016-03 | Оштукатуривание поверхностей цементно-известковым или цементным раствором по камню и бетону: улучшенное стен (откосы) КОЭФ. К ПОЗИЦИИ: Районный к-т 15% ИНДЕКС К ПОЗИЦИИ: ТЕР15-02-016-03 36 Внутренние отделочные работы- малярные и обойные работы, отделочные декоративные покрытия, стекольные, штукатурные работы ОЗП=7,05; ЭМ-ЗПМ=2,6; ЗПМ=7,05; МАТ=4,3 Отделочные работы: НР, (7340 руб.): 105%*0.9 * 0,94 от ФОТ СП, (3863 руб.): 55%*0.85 от ФОТ | 100 м2 оштукатуриваемой поверхности | 0.97 | 13581.6 | 6806.41 | 786.24 | 553.82 | 13174 | 6602 | 763 | 537 | 85.84 | 83.26 | 6.29 | 6.1
25 | ТЕР15-04-006-03 | Покрытие поверхностей грунтовкой глубокого проникновения: за 1 раз стен КОЭФ. К ПОЗИЦИИ: Районный к-т 15% ИНДЕКС К ПОЗИЦИИ: ТЕР15-04-006-03 36 Внутренние отделочные работы- малярные и обойные работы, отделочные декоративные покрытия, стекольные, штукатурные работы ОЗП=7,05; ЭМ-ЗПМ=2,6; ЗПМ=7,05; МАТ=4,3 Отделочные работы: НР, (3571 руб.): 105%*0.9 * 0,94 от ФОТ СП, (1879 руб.): 55%*0.85 от ФОТ | 100 м2 покрытия | 6.57 | 1702.25 | 531.04 | 3.41 | 0.89 | 11184 | 3489 | 22 | 6 | 6.55 | 43.03 | 0.02 | 0.13
26 | ТЕР15-02-019-03 | Сплошное выравнивание поверхностей (однослойная штукатурка) из сухих растворных смесей толщиной до 10 мм: стен 1 796,09 = 3 057,09 - 2 600,00 x 0,97 + 2 600,00 x 0,485 КОЭФ. К ПОЗИЦИИ: Районный к-т 15% ИНДЕКС К ПОЗИЦИИ: ТЕР15-02-019-03 36 Внутренние отделочные работы- малярные и обойные работы, отделочные декоративные покрытия, стекольные, штукатурные работы ОЗП=7,05; ЭМ-ЗПМ=2,6; ЗПМ=7,05; МАТ=4,3 Отделочные работы: НР, (28166 руб.): 105%*0.9 * 0,94 от ФОТ СП, (14823 руб.): 55%*0.85 от ФОТ | 100 м2 оштукатуриваемой поверхности | 6.57 | 9663.2 | 4017.67 | 201.56 | 164.66 | 63487 | 26396 | 1324 | 1082 | 51.89 | 340.92 | 1.87 | 12.29
27 | ТЕР15-04-025-10 | Улучшенная окраска масляными составами по сборным конструкциям, подготовленным под окраску: стен КОЭФ. К ПОЗИЦИИ: Районный к-т 15% ИНДЕКС К ПОЗИЦИИ: ТЕР15-04-025-10 36 Внутренние отделочные работы- малярные и обойные работы, отделочные декоративные покрытия, стекольные, штукатурные работы ОЗП=7,05; ЭМ-ЗПМ=2,6; ЗПМ=7,05; МАТ=4,3 Отделочные работы: НР, (17523 руб.): 105%*0.9 * 0,94 от ФОТ СП, (9222 руб.): 55%*0.85 от ФОТ | 100 м2 окрашиваемой поверхности | 6.57 | 6342.53 | 2609.8 | 10.3 | 0.89 | 41670 | 17146 | 68 | 6 | 34.1 | 224.04 | 0.05 | 0.33
28 | ТЕР15-04-025-03 | Улучшенная окраска масляными составами по дереву: полов КОЭФ. К ПОЗИЦИИ: Районный к-т 15% ИНДЕКС К ПОЗИЦИИ: ТЕР15-04-025-03 36 Внутренние отделочные работы- малярные и обойные работы, отделочные декоративные покрытия, стекольные, штукатурные работы ОЗП=7,05; ЭМ-ЗПМ=2,6; ЗПМ=7,05; МАТ=4,3 Отделочные работы: НР, (281 руб.): 105%*0.9 * 0,94 от ФОТ СП, (148 руб.): 55%*0.85 от ФОТ | 100 м2 окрашиваемой поверхности | 0.07 | 7597.44 | 3931.57 | 27.47 | 1.78 | 532 | 275 | 2 |  | 51.37 | 3.6 | 0.13 | 0.01
Итого по разделу 1 Коридор, столовая | [8 empty] | 1014037 |  |  |  |  | 3002.82 |  | 99.58
Раздел 2. Устройство козырька
29 | ТЕР09-04-002-01 | Монтаж кровельного покрытия из: профилированного листа при высоте здания до 25 м КОЭФ. К ПОЗИЦИИ: Районный к-т 15%; 3.3.1ОУ Разборка (демонтаж) металлических конструкций ОЗП=0,7; ЭМ=0,7; ЗПМ=0,7; МАТ=0; ТЗ=0,7; ТЗМ=0,7 ИНДЕКС К ПОЗИЦИИ: ТЕР09-04-002-01 17 Кровли металлические из профлиста ОЗП=7,05; ЭМ-ЗПМ=4,38; ЗПМ=7,05; МАТ=3,64 Строительные металлические конструкции: НР, (146 руб.): 90%*0.9 * 0,94 от ФОТ СП, (139 руб.): 85%*0.85 от ФОТ | 100 м2 покрытия | 0.08 | 3448.52 | 1833.39 | 1615.13 | 229.45 | 276 | 147 | 129 | 18 | 24.85 | 1.99 | 2.051 | 0.16
30 | ТЕР09-03-012-12 | Монтаж опорных стоек для пролетов: до 24 м КОЭФ. К ПОЗИЦИИ: Районный к-т 15%; 3.3.1ОУ Разборка (демонтаж) металлических конструкций ОЗП=0,7; ЭМ=0,7; ЗПМ=0,7; МАТ=0; ТЗ=0,7; ТЗМ=0,7 ИНДЕКС К ПОЗИЦИИ: ТЕР09-03-012-12 16 Строительные металлические конструкции ОЗП=7,05; ЭМ-ЗПМ=3,9; ЗПМ=7,05; МАТ=3,75 Строительные металлические конструкции: НР, (145 руб.): 90%*0.9 * 0,94 от ФОТ СП, (137 руб.): 85%*0.85 от ФОТ | 1 т конструкций | 0.3 | 1383.96 | 348.91 | 1035.04 | 183.25 | 415 | 105 | 310 | 55 | 4.613 | 1.38 | 1.624 | 0.49
31 | ТЕР06-01-015-06 | Установка стальных конструкций, остающихся в теле бетона (подпятники) КОЭФ. К ПОЗИЦИИ: Районный к-т 15% ИНДЕКС К ПОЗИЦИИ: ТЕР06-01-015-06 11 Прочие работы ОЗП=7,05; ЭМ-ЗПМ=4,2; ЗПМ=7,05; МАТ=3,73 Бетонные и железобетонные монолитные конструкции в промышленном строительстве: НР, (98 руб.): 105%*0.9 * 0,94 от ФОТ СП, (61 руб.): 65%*0.85 от ФОТ | 1 т | 0.024 | 52395.36 | 3756.2 | 2254.11 | 206.9 | 1257 | 90 | 54 | 5 | 46.33 | 1.11 | 4.38 | 0.11
32 | ТЕРм38-01-003-01 | Решетчатые конструкции (стойки, опоры, фермы и пр.) (каркас) КОЭФ. К ПОЗИЦИИ: Районный к-т 15% ИНДЕКС К ПОЗИЦИИ: ТЕРм38-01-003-01 164 Изготовление технологических металлоконструкций ОЗП=7,05; ЭМ-ЗПМ=4,03; ЗПМ=7,05; МАТ=3,71 Изготовление в построечных условиях металлических и трубопроводных заготовок. (Необходимо внести значение СП): НР, (6266 руб.): 66%*0.9 * 0,94 от ФОТ СП, (5723 руб.): 60%*0.85 от ФОТ | 1 т конструкций | 1.375 | 39252.72 | 7377.82 | 4675 | 783.18 | 53972 | 10145 | 6428 | 1077 | 91 | 125.13 | 7.34 | 10.09
33 | ТЕР09-03-012-12 | Монтаж опорных стоек для пролетов: до 24 м КОЭФ. К ПОЗИЦИИ: Районный к-т 15% ИНДЕКС К ПОЗИЦИИ: ТЕР09-03-012-12 16 Строительные металлические конструкции ОЗП=7,05; ЭМ-ЗПМ=3,9; ЗПМ=7,05; МАТ=3,75 Строительные металлические конструкции: НР, (363 руб.): 90%*0.9 * 0,94 от ФОТ СП, (345 руб.): 85%*0.85 от ФОТ | 1 т конструкций | 0.529 | 2900.37 | 498.45 | 1478.63 | 261.79 | 1534 | 264 | 782 | 138 | 6.59 | 3.49 | 2.32 | 1.23
34 | СЦМ-201-9024 | Опоры стальные КОЭФ. К ПОЗИЦИИ: Районный к-т 15% ИНДЕКС К ПОЗИЦИИ: ТЕР09-03-012-12 16 Строительные металлические конструкции ОЗП=7,05; ЭМ-ЗПМ=3,9; ЗПМ=7,05; МАТ=3,75 Строительные металлические конструкции | т | 0.529 | 37500 |  |  |  | 19838
35 | ТЕР09-03-015-01 | Монтаж прогонов при шаге ферм до 12 м при высоте здания: до 25 м КОЭФ. К ПОЗИЦИИ: Районный к-т 15% ИНДЕКС К ПОЗИЦИИ: ТЕР09-03-015-01 16 Строительные металлические конструкции ОЗП=7,05; ЭМ-ЗПМ=3,9; ЗПМ=7,05; МАТ=3,75 Строительные металлические конструкции: НР, (416 руб.): 90%*0.9 * 0,94 от ФОТ СП, (394 руб.): 85%*0.85 от ФОТ | 1 т конструкций | 0.344 | 2960.31 | 1164.97 | 1258.42 | 196.53 | 1018 | 401 | 433 | 68 | 15.79 | 5.43 | 1.75 | 0.6
36 | СЦМ-201-9014 | Изделия металлические КОЭФ. К ПОЗИЦИИ: Районный к-т 15% ИНДЕКС К ПОЗИЦИИ: ТЕР09-03-012-12 16 Строительные металлические конструкции ОЗП=7,05; ЭМ-ЗПМ=3,9; ЗПМ=7,05; МАТ=3,75 Строительные металлические конструкции | т | 0.344 | 40170 |  |  |  | 13818
37 | ТЕР09-03-013-01 | Монтаж вертикальных связей в виде ферм для пролетов: до 24 м при высоте здания до 25 м (обрешетка) КОЭФ. К ПОЗИЦИИ: Районный к-т 15% ИНДЕКС К ПОЗИЦИИ: ТЕР09-03-013-01 16 Строительные металлические конструкции ОЗП=7,05; ЭМ-ЗПМ=3,9; ЗПМ=7,05; МАТ=3,75 Строительные металлические конструкции: НР, (1647 руб.): 90%*0.9 * 0,94 от ФОТ СП, (1563 руб.): 85%*0.85 от ФОТ | 1 т конструкций | 0.422 | 7083.79 | 4139.69 | 1470.27 | 291.3 | 2989 | 1747 | 620 | 123 | 56.11 | 23.68 | 2.64 | 1.11
38 | СЦМ-201-0778 | Прочие индивидуальные сварные конструкции, масса сборочной единицы до 0.1 т КОЭФ. К ПОЗИЦИИ: Районный к-т 15% ИНДЕКС К ПОЗИЦИИ: ТЕР09-03-012-01 16 Строительные металлические конструкции ОЗП=7,05; ЭМ-ЗПМ=3,9; ЗПМ=7,05; МАТ=3,75 Строительные металлические конструкции | т | 0.422 | 52143.75 |  |  |  | 22005
39 | ТЕР06-01-015-08 | Установка закладных деталей весом: до 20 кг КОЭФ. К ПОЗИЦИИ: Районный к-т 15% ИНДЕКС К ПОЗИЦИИ: ТЕР06-01-015-08 11 Прочие работы ОЗП=7,05; ЭМ-ЗПМ=4,2; ЗПМ=7,05; МАТ=3,73 Бетонные и железобетонные монолитные конструкции в промышленном строительстве: НР, (396 руб.): 105%*0.9 * 0,94 от ФОТ СП, (246 руб.): 65%*0.85 от ФОТ | 1 т | 0.08 | 37968.8 | 4838.56 | 164.5 | 17.76 | 3038 | 387 | 13 | 1 | 63.22 | 5.06 | 0.36 | 0.03
40 | ТЕР13-03-002-05 | Огрунтовка металлических поверхностей за один раз: грунтовкой ГФ-0119 КОЭФ. К ПОЗИЦИИ: Районный к-т 15% ИНДЕКС К ПОЗИЦИИ: ТЕР13-03-002-05 34 Защита строительных конструкций и оборудования от коррозии ОЗП=7,05; ЭМ-ЗПМ=3,28; ЗПМ=7,05; МАТ=3,3 Защита строительных конструкций и оборудования от коррозии: НР, (209 руб.): 90%*0.9 * 0,94 от ФОТ СП, (163 руб.): 70%*0.85 от ФОТ | 100 м2 окрашиваемой поверхности | 0.5 | 1431.51 | 475.26 | 32.71 | 0.89 | 716 | 238 | 16 |  | 5.31 | 2.66 | 0.02 | 0.01
41 | ТЕР13-03-004-26 | Окраска металлических огрунтованных поверхностей: эмалью ПФ-115 КОЭФ. К ПОЗИЦИИ: Районный к-т 15% ИНДЕКС К ПОЗИЦИИ: ТЕР13-03-004-26 34 Защита строительных конструкций и оборудования от коррозии ОЗП=7,05; ЭМ-ЗПМ=3,28; ЗПМ=7,05; МАТ=3,3 Защита строительных конструкций и оборудования от коррозии: НР, (129 руб.): 90%*0.9 * 0,94 от ФОТ СП, (101 руб.): 70%*0.85 от ФОТ | 100 м2 окрашиваемой поверхности | 0.5 | 1670.76 | 293.17 | 21.52 | 0.89 | 835 | 147 | 11 |  | 3.83 | 1.92 | 0.02 | 0.01
42 | ТЕР09-05-006-01 | Резка стального профилированного настила КОЭФ. К ПОЗИЦИИ: Районный к-т 15% ИНДЕКС К ПОЗИЦИИ: ТЕР09-05-006-01 16 Строительные металлические конструкции ОЗП=7,05; ЭМ-ЗПМ=3,9; ЗПМ=7,05; МАТ=3,75 Строительные металлические конструкции: НР, (585 руб.): 90%*0.9 * 0,94 от ФОТ СП, (555 руб.): 85%*0.85 от ФОТ | 1 м реза | 26 | 46.75 | 25.7 | 2.18 |  | 1215 | 668 | 57 |  | 0.34 | 8.84
43 | ТЕР09-04-002-01 | Монтаж кровельного покрытия из: профилированного листа при высоте здания до 25 м КОЭФ. К ПОЗИЦИИ: Районный к-т 15% ИНДЕКС К ПОЗИЦИИ: ТЕР09-04-002-01 17 Кровли металлические из профлиста ОЗП=7,05; ЭМ-ЗПМ=4,38; ЗПМ=7,05; МАТ=3,64 Строительные металлические конструкции: НР, (860 руб.): 90%*0.9 * 0,94 от ФОТ СП, (816 руб.): 85%*0.85 от ФОТ | 100 м2 покрытия | 0.33 | 6049.18 | 2619.13 | 2307.33 | 327.79 | 1996 | 864 | 761 | 108 | 35.5 | 11.72 | 2.93 | 0.97
44 | СЦМ-101-0829 | Профили с трапециевидными гофрами из оцинкованного проката КОЭФ. К ПОЗИЦИИ: Районный к-т 15% ИНДЕКС К ПОЗИЦИИ: ТЕР09-04-002-01 17 Кровли металлические из профлиста ОЗП=7,05; ЭМ-ЗПМ=4,38; ЗПМ=7,05; МАТ=3,64 Строительные металлические конструкции | т | 0.252 | 49014.42 |  |  |  | 12352
45 | ТЕР09-04-006-02 | Монтаж ограждающих конструкций стен: из профилированного листа при высоте здания до 30 м (фронтон) КОЭФ. К ПОЗИЦИИ: Районный к-т 15% ИНДЕКС К ПОЗИЦИИ: ТЕР09-04-006-02 16 Строительные металлические конструкции ОЗП=7,05; ЭМ-ЗПМ=3,9; ЗПМ=7,05; МАТ=3,75 Строительные металлические конструкции: НР, (767 руб.): 90%*0.9 * 0,94 от ФОТ СП, (728 руб.): 85%*0.85 от ФОТ | 100 м2 | 0.086 | 23919.16 | 8057.56 | 11367.19 | 1964.37 | 2057 | 693 | 978 | 169 | 105.28 | 9.05 | 16.9 | 1.45
46 | Калькуляция цены | Окрашенный профлист (290,39:1,18х1,03х1,02х1,005) КОЭФ. К ПОЗИЦИИ: Районный к-т 15% Строительные металлические конструкции | м2 | 8.6 | 224 |  |  |  | 1926
47 | ТЕР12-01-010-01 | Устройство мелких покрытий (брандмауэры, парапеты, свесы и т.п.) из листовой оцинкованной стали КОЭФ. К ПОЗИЦИИ: Районный к-т 15% ИНДЕКС К ПОЗИЦИИ: ТЕР12-01-010-01 28 Кровля (обделки, мелкие покрытия, утепление, пароизоляция, стяжки асфальтобетонные) ОЗП=7,05; ЭМ-ЗПМ=3,92; ЗПМ=7,05; МАТ=3,65 Кровли: НР, (857 руб.): 120%*0.9 * 0,94 от ФОТ СП, (466 руб.): 65%*0.85 от ФОТ | 100 м2 покрытия | 0.09 | 43628.48 | 8117.39 | 115.87 | 23.67 | 3927 | 731 | 10 | 2 | 112.75 | 10.15 | 0.27 | 0.02
48 | ТЕР09-04-002-01 | Монтаж кровельного покрытия из: профилированного листа при высоте здания до 25 м (подшивка потолка) КОЭФ. К ПОЗИЦИИ: Районный к-т 15% ИНДЕКС К ПОЗИЦИИ: ТЕР09-04-002-01 17 Кровли металлические из профлиста ОЗП=7,05; ЭМ-ЗПМ=4,38; ЗПМ=7,05; МАТ=3,64 Строительные металлические конструкции: НР, (860 руб.): 90%*0.9 * 0,94 от ФОТ СП, (816 руб.): 85%*0.85 от ФОТ | 100 м2 покрытия | 0.33 | 6049.18 | 2619.13 | 2307.33 | 327.79 | 1996 | 864 | 761 | 108 | 35.5 | 11.72 | 2.93 | 0.97
49 | СЦМ-101-0829 | Профили с трапециевидными гофрами из оцинкованного проката КОЭФ. К ПОЗИЦИИ: Районный к-т 15% ИНДЕКС К ПОЗИЦИИ: ТЕР09-04-002-01 17 Кровли металлические из профлиста ОЗП=7,05; ЭМ-ЗПМ=4,38; ЗПМ=7,05; МАТ=3,64 Строительные металлические конструкции | т | 0.252 | 49014.42 |  |  |  | 12352
Итого по разделу 2 Устройство козырька | [8 empty] | 187864 |  |  |  |  | 238.07 |  | 19.06
Раздел 3. Устройство крыльца
50 | ТЕР46-04-001-02 | Разборка: фундаментов бетонных КОЭФ. К ПОЗИЦИИ: Районный к-т 15% ИНДЕКС К ПОЗИЦИИ: ТЕР46-04-001-02 78 Реконструкция зданий и сооружений ОЗП=7,05; ЭМ-ЗПМ=3,31; ЗПМ=7,05; МАТ=3,28 Работы по реконструкции зданий и сооружений (усиление и замена существующих конструкций, разборка и возведение отдельных конструктивных элементов): НР, (22495 руб.): 110%*0.9 * 0,94 от ФОТ СП, (14383 руб.): 70%*0.85 от ФОТ | 1 м3 | 25 | 2222.05 | 716.87 | 1505.19 | 250.04 | 55551 | 17922 | 37629 | 6251 | 9.59 | 239.75 | 2.84 | 71
51 | ТЕР15-02-036-01 | Штукатурка по сетке без устройства каркаса: улучшенная стен (цоколь) КОЭФ. К ПОЗИЦИИ: Районный к-т 15% ИНДЕКС К ПОЗИЦИИ: ТЕР15-02-036-01 36 Внутренние отделочные работы- малярные и обойные работы, отделочные декоративные покрытия, стекольные, штукатурные работы ОЗП=7,05; ЭМ-ЗПМ=2,6; ЗПМ=7,05; МАТ=4,3 Отделочные работы: НР, (834 руб.): 105%*0.9 * 0,94 от ФОТ СП, (439 руб.): 55%*0.85 от ФОТ | 100 м2 оштукатуриваемой поверхности | 0.08 | 35507.21 | 10061.57 | 182.49 | 126.8 | 2841 | 805 | 15 | 10 | 129.95 | 10.4 | 1.44 | 0.12
52 | ТЕР15-04-012-02 | Окраска фасадов с лесов с подготовкой поверхности: кремнийорганическая КОЭФ. К ПОЗИЦИИ: Районный к-т 15% ИНДЕКС К ПОЗИЦИИ: ТЕР15-04-012-02 39 Наружная отделка –окраска ОЗП=7,05; ЭМ-ЗПМ=2,6; ЗПМ=7,05; МАТ=3,7 Отделочные работы: НР, (87 руб.): 105%*0.9 * 0,94 от ФОТ СП, (46 руб.): 55%*0.85 от ФОТ | 100 м2 окрашиваемой поверхности | 0.08 | 15155.45 | 1067.68 | 28.81 |  | 1212 | 85 | 2 |  | 13.95 | 1.12 | 0.12 | 0.01
53 | ТЕР06-01-001-15 | Устройство фундаментных плит бетонных плоских (крыльцо) КОЭФ. К ПОЗИЦИИ: Районный к-т 15% ИНДЕКС К ПОЗИЦИИ: ТЕР06-01-001-15 9 Бетонные и железобетонные конструкции монолитные ОЗП=7,05; ЭМ-ЗПМ=4,35; ЗПМ=7,05; МАТ=6,34 Бетонные и железобетонные монолитные конструкции в промышленном строительстве: НР, (156 руб.): 105%*0.9 * 0,94 от ФОТ СП, (97 руб.): 65%*0.85 от ФОТ | 100 м3 бетона, бутобетона и железобетона в деле | 0.014 | 340021.22 | 8410.4 | 9966.9 | 2289.8 | 4760 | 118 | 140 | 32 | 116.82 | 1.64 | 20.15 | 0.28
54 | ТЕР11-01-027-06 | Устройство покрытий на растворе их сухой смеси с приготовлением раствора в построечных условиях из плиток: гладких неглазурованных керамических для полов одноцветных 2 186,71 = 8 694,31 - 63,80 x 102 КОЭФ. К ПОЗИЦИИ: Районный к-т 15% ИНДЕКС К ПОЗИЦИИ: ТЕР11-01-027-06 25 Покрытия из керамических плиток ОЗП=7,05; ЭМ-ЗПМ=3,23; ЗПМ=7,05; МАТ=4,04 Полы: НР, (4338 руб.): 123%*0.9 * 0,94 от ФОТ СП, (2658 руб.): 75%*0.85 от ФОТ | 100 м2 покрытия | 0,39 0,17+0,22 | 13421.31 | 8837.18 | 659.76 | 423.78 | 5234 | 3446 | 257 | 165 | 119.78 | 46.71 | 4.5 | 1.76
55 | СЦМ-403-0105 | Плиты бетонные и цементно-песчаные для тротуаров, полов и облицовки, марки 300, толщина 40 мм КОЭФ. К ПОЗИЦИИ: Районный к-т 15% ИНДЕКС К ПОЗИЦИИ: ТЕР11-01-027-05 25 Покрытия из керамических плиток ОЗП=7,05; ЭМ-ЗПМ=3,23; ЗПМ=7,05; МАТ=4,04 Полы | м2 | 39.78 | 533.08 |  |  |  | 21206
56 | ТЕР11-01-002-04 | Устройство подстилающих слоев: щебеночных КОЭФ. К ПОЗИЦИИ: Районный к-т 15% ИНДЕКС К ПОЗИЦИИ: ТЕР11-01-002-04 21 Полы (подстилающие слои, стяжки) ОЗП=7,05; ЭМ-ЗПМ=4,28; ЗПМ=7,05; МАТ=5,13 Полы: НР, (538 руб.): 123%*0.9 * 0,94 от ФОТ СП, (330 руб.): 75%*0.85 от ФОТ | 1 м3 подстилающего слоя | 2 | 1458.5 | 171.88 | 242.41 | 48.4 | 2917 | 344 | 485 | 97 | 2.5 | 5 | 0.55 | 1.1
57 | ТЕР11-01-015-01 | Устройство покрытий: бетонных толщиной 30 мм КОЭФ. К ПОЗИЦИИ: Районный к-т 15% ИНДЕКС К ПОЗИЦИИ: ТЕР11-01-015-01 24 Покрытия бетонные, цементные и метеллоцементные ОЗП=7,05; ЭМ-ЗПМ=4,32; ЗПМ=7,05; МАТ=5,13 Полы: НР, (284 руб.): 123%*0.9 * 0,94 от ФОТ СП, (174 руб.): 75%*0.85 от ФОТ | 100 м2 покрытия | 0.08 | 14506.6 | 2704.26 | 903.35 | 250.04 | 1161 | 216 | 72 | 20 | 40.43 | 3.23 | 2.84 | 0.23
58 | ТЕР11-01-015-02 | Устройство покрытий: бетонных на каждые 5 мм изменения толщины КОЭФ. К ПОЗИЦИИ: Районный к-т 15%; На толщ. ПЗ=14; ОЗП=14; ЭМ=14; ЗПМ=14; МАТ=14; ТЗ=14; ТЗМ=14 ИНДЕКС К ПОЗИЦИИ: ТЕР11-01-015-02 24 Покрытия бетонные, цементные и метеллоцементные ОЗП=7,05; ЭМ-ЗПМ=4,32; ЗПМ=7,05; МАТ=5,13 Полы: НР, (131 руб.): 123%*0.9 * 0,94 от ФОТ СП, (80 руб.): 75%*0.85 от ФОТ | 100 м2 покрытия | 0.08 | 22137.72 | 1114.62 | 362.64 | 233.82 | 1771 | 89 | 29 | 19 | 16.66 | 1.33 | 2.66 | 0.21
59 | ТЕР27-07-001-01 | Устройство асфальтобетонных покрытий дорожек и тротуаров однослойных из литой мелкозернистой асфальто-бетонной смеси толщиной 3 см КОЭФ. К ПОЗИЦИИ: Районный к-т 15% ИНДЕКС К ПОЗИЦИИ: ТЕР27-07-001-01 70 Асфальтобетонные покрытия дорожек и тротуаров и дорог ОЗП=7,05; ЭМ-ЗПМ=3,65; ЗПМ=7,05; МАТ=3,9 Автомобильные дороги: НР, (219 руб.): 142%*0,94 от ФОТ СП, (132 руб.): 95%*0.85 от ФОТ | 100 м2 покрытия | 0.12 | 14912.49 | 1184.18 | 78.46 | 5.03 | 1789 | 142 | 9 | 1 | 15.12 | 1.81 | 0.07 | 0.01
60 | ТЕР27-07-001-02 | При изменении толщины покрытия на 0,5 см добавлять к норме 07-001-1 КОЭФ. К ПОЗИЦИИ: Районный к-т 15%; ПЗ=2; ОЗП=2; ЭМ=2; ЗПМ=2; МАТ=2; ТЗ=2; ТЗМ=2 ИНДЕКС К ПОЗИЦИИ: ТЕР27-07-001-02 70 Асфальтобетонные покрытия дорожек и тротуаров и дорог ОЗП=7,05; ЭМ-ЗПМ=3,65; ЗПМ=7,05; МАТ=3,9 Автомобильные дороги: НР, (68 руб.): 142%*0,94 от ФОТ СП, (41 руб.): 95%*0.85 от ФОТ | 100 м2 покрытия | 0.12 | 4803.07 | 363.38 | 17.01 |  | 576 | 44 | 2 |  | 4.64 | 0.56
Итого по разделу 3 Устройство крыльца | [8 empty] | 147596 |  |  |  |  | 322.33 |  | 75.65
Раздел 4. Кабинет директора, канцелярия, кабинет информатики, мастерские, подсобное помещение
61 | ТЕРр56-11-01 | Снятие наличников КОЭФ. К ПОЗИЦИИ: Районный к-т 15% ИНДЕКС К ПОЗИЦИИ: ТЕРр56-11-01 93 Снятие дверных полотен и наличников ОЗП=7,05; ЗПМ=7,05 Проемы (ремонтно-строительные): НР, (146 руб.): 82%*0,94 от ФОТ СП, (117 руб.): 62% от ФОТ | 100 м наличников | 0.67 | 281.57 | 281.57 |  |  | 189 | 189 |  |  | 4.21 | 2.82
62 | ТЕРр56-10-01 | Снятие дверных полотен КОЭФ. К ПОЗИЦИИ: Районный к-т 15% ИНДЕКС К ПОЗИЦИИ: ТЕРр56-10-01 93 Снятие дверных полотен и наличников ОЗП=7,05; ЗПМ=7,05 Проемы (ремонтно-строительные): НР, (355 руб.): 82%*0,94 от ФОТ СП, (286 руб.): 62% от ФОТ | 100 м2 дверных полотен | 0.19 | 2426.66 | 2426.66 |  |  | 461 | 461 |  |  | 36.28 | 6.89
63 | ТЕРр56-09-01 | Демонтаж дверных коробок в каменных стенах с: отбивкой штукатурки откосов КОЭФ. К ПОЗИЦИИ: Районный к-т 15% ИНДЕКС К ПОЗИЦИИ: ТЕРр56-09-01 92 Демонтажные работы по проемам ОЗП=7,05; ЭМ-ЗПМ=3,12; ЗПМ=7,05 Проемы (ремонтно-строительные): НР, (672 руб.): 82%*0,94 от ФОТ СП, (541 руб.): 62% от ФОТ | 100 коробок | 0.07 | 13521.55 | 12109.12 | 1412.44 | 349.51 | 947 | 848 | 99 | 24 | 179.3 | 12.55 | 3.97 | 0.28
64 | ТЕР09-06-001-01 | Монтаж: конструкций дверей, люков, лазов для автокоптилок и пароварочных камер КОЭФ. К ПОЗИЦИИ: Районный к-т 15%; 3.3.1ОУ Разборка (демонтаж) металлических конструкций ОЗП=0,7; ЭМ=0,7; ЗПМ=0,7; МАТ=0; ТЗ=0,7; ТЗМ=0,7 ИНДЕКС К ПОЗИЦИИ: ТЕР09-06-001-01 16 Строительные металлические конструкции ОЗП=7,05; ЭМ-ЗПМ=3,9; ЗПМ=7,05; МАТ=3,75 Строительные металлические конструкции: НР, (626 руб.): 90%*0.9 * 0,94 от ФОТ СП, (594 руб.): 85%*0.85 от ФОТ | 1 т конструкций | 0.157 | 4907.17 | 4509.95 | 397.22 | 40.52 | 770 | 708 | 62 | 6 | 62.643 | 9.84 | 0.854 | 0.13
65 | ТЕРр57-03-01 | Разборка плинтусов: деревянных и из пластмассовых материалов КОЭФ. К ПОЗИЦИИ: Районный к-т 15% ИНДЕКС К ПОЗИЦИИ: ТЕРр57-03-01 94 Разборка оснований покрытия полов ОЗП=7,05; ЗПМ=7,05 Полы (ремонтно-строительные): НР, (264 руб.): 80%*0,94 от ФОТ СП, (239 руб.): 68% от ФОТ | 100 м плинтусов | 1.42 | 247.28 | 247.28 |  |  | 351 | 351 |  |  | 3.77 | 5.35
66 | ТЕРр57-02-01 | Разборка покрытий полов: из линолеума и релина КОЭФ. К ПОЗИЦИИ: Районный к-т 15% ИНДЕКС К ПОЗИЦИИ: ТЕРр57-02-01 95 Разборка покрытий полов ОЗП=7,05; ЭМ-ЗПМ=2,9; ЗПМ=7,05 Полы (ремонтно-строительные): НР, (408 руб.): 80%*0,94 * 0,94 от ФОТ СП, (392 руб.): 68% от ФОТ | 100 м2 покрытий | 0.76 | 762.02 | 747.11 | 14.91 | 11.43 | 579 | 568 | 11 | 9 | 11.39 | 8.66 | 0.13 | 0.1
67 | ТЕР46-04-006-03 | Разборка деревянных перегородок: чистых щитовых дощатых КОЭФ. К ПОЗИЦИИ: Районный к-т 15% ИНДЕКС К ПОЗИЦИИ: ТЕР46-04-006-03 81 Разборка деревянных перегородок,деревянных элементов перекрытий, деревянных полов, деревянных заполнений проемов ОЗП=7,05; ЭМ-ЗПМ=3,5; ЗПМ=7,05 Работы по реконструкции зданий и сооружений (усиление и замена существующих конструкций, разборка и возведение отдельных конструктивных элементов): НР, (1721 руб.): 110%*0.9 * 0,94 от ФОТ СП, (1100 руб.): 70%*0.85 от ФОТ | 100 м2 | 0.75 | 2685.59 | 1862.37 | 823.22 | 602.23 | 2014 | 1397 | 617 | 452 | 29.3 | 21.98 | 6.84 | 5.13
68 | ТЕР46-04-007-06 | Разборка деревянных подвесных потолков из плит: акмигран КОЭФ. К ПОЗИЦИИ: Районный к-т 15% ИНДЕКС К ПОЗИЦИИ: ТЕР46-04-007-06 81 Разборка деревянных перегородок,деревянных элементов перекрытий, деревянных полов, деревянных заполнений проемов ОЗП=7,05; ЭМ-ЗПМ=3,5; ЗПМ=7,05 Работы по реконструкции зданий и сооружений (усиление и замена существующих конструкций, разборка и возведение отдельных конструктивных элементов): НР, (2311 руб.): 110%*0.9 * 0,94 от ФОТ СП, (1477 руб.): 70%*0.85 от ФОТ | 100 м2 | 0.49 | 5138.68 | 4873.9 | 264.77 | 193.69 | 2518 | 2388 | 130 | 95 | 66.87 | 32.77 | 2.2 | 1.08
69 | ТЕРр63-05-01 | Снятие обоев: простых и улучшенных КОЭФ. К ПОЗИЦИИ: Районный к-т 15% ИНДЕКС К ПОЗИЦИИ: ТЕРр63-05-01 117 Снятие обоев ОЗП=7,05; ЗПМ=7,05 Стекольные, обойные и облицовочные работы (ремонтно-строительные): НР, (282 руб.): 77%*0,94 от ФОТ СП, (195 руб.): 50% от ФОТ | 100 м2 очищаемой поверхности | 0.57 | 682.16 | 682.16 |  |  | 389 | 389 |  |  | 10.4 | 5.93
70 | ТЕРр62-41-01 применительно | Очистка вручную поверхности фасадов от перхлорвиниловых и масляных красок с: земли и лесов КОЭФ. К ПОЗИЦИИ: Районный к-т 15% ИНДЕКС К ПОЗИЦИИ: ТЕРр62-41-01 113 Малярные работы ОЗП=7,05; ЭМ-ЗПМ=3,58; ЗПМ=7,05; МАТ=3,64 Малярные работы (ремонтно-строительные): НР, (2051 руб.): 80%*0,94 от ФОТ СП, (1364 руб.): 50% от ФОТ | 100 м2 расчищенной поверхности | 2 200/100 | 1364.25 | 1364.25 |  |  | 2728 | 2728 |  |  | 20.8 | 41.6
71 | ТЕРр61-07-01 | Ремонт штукатурки откосов внутри здания по камню и бетону цементно-известковым раствором: прямолинейных КОЭФ. К ПОЗИЦИИ: Районный к-т 15% ИНДЕКС К ПОЗИЦИИ: ТЕРр61-07-01 111 Штукатурные работы(кроме штукатурки сухой растворной смесью) ОЗП=7,05; ЭМ-ЗПМ=3,34; ЗПМ=7,05; МАТ=3,89 Штукатурные работы (ремонтно-строительные): НР, (1080 руб.): 79%*0,94 от ФОТ СП, (727 руб.): 50% от ФОТ | 100 м2 отремонтированной поверхности | 0.05 | 40000.09 | 28975.8 | 137.89 | 102.15 | 2000 | 1449 | 7 | 5 | 383.06 | 19.15 | 1.16 | 0.06
72 | ТЕР10-01-039-03 | Установка блоков в наружных и внутренних дверных проемах: в перегородках и деревянных нерубленых стенах площадью проема до 3 м2 КОЭФ. К ПОЗИЦИИ: Районный к-т 15% ИНДЕКС К ПОЗИЦИИ: ТЕР10-01-039-03 18 Деревянные конструкции ОЗП=7,05; ЭМ-ЗПМ=3,63; ЗПМ=7,05; МАТ=3,57 Деревянные конструкции: НР, (1587 руб.): 118%*0.9 * 0,94 от ФОТ СП, (851 руб.): 63%*0.85 от ФОТ | 100 м2 проемов | 0.159 | 29125.98 | 8698.94 | 1248.5 |  | 4631 | 1383 | 199 |  | 115 | 18.29 | 3.9 | 0.62
73 | Калькуляция цены | Блоки дверные с обналичкой и приборами открывания КОЭФ. К ПОЗИЦИИ: Районный к-т 15% Деревянные конструкции | м2 | 15.9 | 2500 |  |  |  | 39750
74 | ТЕР09-06-001-01 | Монтаж: конструкций дверей, люков, лазов для автокоптилок и пароварочных камер КОЭФ. К ПОЗИЦИИ: Районный к-т 15% ИНДЕКС К ПОЗИЦИИ: ТЕР09-06-001-01 16 Строительные металлические конструкции ОЗП=7,05; ЭМ-ЗПМ=3,9; ЗПМ=7,05; МАТ=3,75 Строительные металлические конструкции: НР, (684 руб.): 90%*0.9 * 0,94 от ФОТ СП, (649 руб.): 85%*0.85 от ФОТ | 1 т конструкций | 0.12 | 7188.56 | 6442.79 | 567.46 | 57.89 | 863 | 773 | 68 | 7 | 89.49 | 10.74 | 1.22 | 0.15
75 | Калькуляция цены | Блоки дверные металлические (2,1х1,3) КОЭФ. К ПОЗИЦИИ: Районный к-т 15% Деревянные конструкции | м2 | 2.73 | 2700.69 |  |  |  | 7373
76 | ТЕР15-01-050-01 применительно | Облицовка стен декоративным бумажно-слоистым пластиком или листами из синтетических материалов: по деревянной обрешетке (облицовка металлических дверей пластиковыми панелями) КОЭФ. К ПОЗИЦИИ: Районный к-т 15% ИНДЕКС К ПОЗИЦИИ: ТЕР15-01-050-01 36 Внутренние отделочные работы- малярные и обойные работы, отделочные декоративные покрытия, стекольные, штукатурные работы ОЗП=7,05; ЭМ-ЗПМ=2,6; ЗПМ=7,05; МАТ=4,3 Отделочные работы: НР, (216 руб.): 105%*0.9 * 0,94 от ФОТ СП, (114 руб.): 55%*0.85 от ФОТ | 100 м2 облицовки | 0.054 | 58404.55 | 3882.92 | 257.95 | 9.65 | 3154 | 210 | 14 | 1 | 50.15 | 2.71 | 0.87 | 0.05
77 | ТЕР46-02-009-02 | Отбивка штукатурки с поверхностей: стен и потолков кирпичных КОЭФ. К ПОЗИЦИИ: Районный к-т 15% ИНДЕКС К ПОЗИЦИИ: ТЕР46-02-009-02 79 Отбивка штукатурки, разборка облицовки из камня ОЗП=7,05; ЗПМ=7,05 Работы по реконструкции зданий и сооружений (усиление и замена существующих конструкций, разборка и возведение отдельных конструктивных элементов): НР, (4499 руб.): 110%*0.9 * 0,94 от ФОТ СП, (2876 руб.): 70%*0.85 от ФОТ | 100 м2 | 3.23 | 1496.73 | 1496.73 |  |  | 4834 | 4834 |  |  | 22.82 | 73.71
78 | ТЕР15-02-036-01 | Штукатурка по сетке без устройства каркаса: улучшенная стен КОЭФ. К ПОЗИЦИИ: Районный к-т 15% ИНДЕКС К ПОЗИЦИИ: ТЕР15-02-036-01 36 Внутренние отделочные работы- малярные и обойные работы, отделочные декоративные покрытия, стекольные, штукатурные работы ОЗП=7,05; ЭМ-ЗПМ=2,6; ЗПМ=7,05; МАТ=4,3 Отделочные работы: НР, (33655 руб.): 105%*0.9 * 0,94 от ФОТ СП, (17712 руб.): 55%*0.85 от ФОТ | 100 м2 оштукатуриваемой поверхности | 3.23 | 35507.21 | 10061.57 | 182.49 | 126.8 | 114688 | 32499 | 589 | 410 | 129.95 | 419.74 | 1.44 | 4.65
79 | ТЕР15-02-019-04 | Сплошное выравнивание поверхностей (однослойная штукатурка) из сухих растворных смесей толщиной до 10 мм: (до 5 мм) потолков 5 109,39 = 3 627,39 + 2 600,00 x 0,57 КОЭФ. К ПОЗИЦИИ: Районный к-т 15% ИНДЕКС К ПОЗИЦИИ: ТЕР15-02-019-04 36 Внутренние отделочные работы- малярные и обойные работы, отделочные декоративные покрытия, стекольные, штукатурные работы ОЗП=7,05; ЭМ-ЗПМ=2,6; ЗПМ=7,05; МАТ=4,3 Отделочные работы: НР, (7781 руб.): 105%*0.9 * 0,94 от ФОТ СП, (4095 руб.): 55%*0.85 от ФОТ | 100 м2 оштукатуриваемой поверхности | 1.41 | 24470.65 | 5192.61 | 235.4 | 191.9 | 34504 | 7322 | 332 | 271 | 63.1 | 88.97 | 2.18 | 3.07
80 | ТЕРр61-01-10 | Сплошное выравнивание штукатурки внутри здания (однослойная штукатурка) сухой растворной смесью (типа "Ветонит") толщиной до 10 мм для последующей окраски или оклейки обоями: потолков 3 604,81 = 16 922,45 - 14 110,00 x 1,12 + 4 438,50 x 0,56 КОЭФ. К ПОЗИЦИИ: Районный к-т 15% ИНДЕКС К ПОЗИЦИИ: ТЕРр61-01-10 112 Штукатурные работы сухой растворной смесью (типа «Ветонит») ОЗП=7,05; ЭМ-ЗПМ=3,1; ЗПМ=7,05; МАТ=3,74 Штукатурные работы (ремонтно-строительные): НР, (8275 руб.): 79%*0,94 от ФОТ СП, (5572 руб.): 50% от ФОТ | 100 м2 поверхности | 1.41 | 17729.82 | 7713.96 | 232.84 | 188.42 | 24999 | 10877 | 328 | 266 | 89.76 | 126.56 | 0.46 | 0.65
81 | ТЕР15-04-005-06 | Окраска поливинилацетатными водоэмульсионными составами улучшенная: по сборным конструкциям, подготовленным под окраску потолков КОЭФ. К ПОЗИЦИИ: Районный к-т 15% ИНДЕКС К ПОЗИЦИИ: ТЕР15-04-005-06 36 Внутренние отделочные работы- малярные и обойные работы, отделочные декоративные покрытия, стекольные, штукатурные работы ОЗП=7,05; ЭМ-ЗПМ=2,6; ЗПМ=7,05; МАТ=4,3 Отделочные работы: НР, (3117 руб.): 105%*0.9 * 0,94 от ФОТ СП, (1640 руб.): 55%*0.85 от ФОТ | 100 м2 окрашиваемой поверхности | 1.41 | 6813.23 | 2163.41 | 24.06 | 0.89 | 9607 | 3050 | 34 | 1 | 28.6 | 40.33 | 0.11 | 0.16
82 | ТЕР15-02-019-03 | Сплошное выравнивание поверхностей (однослойная штукатурка) из сухих растворных смесей толщиной до 10 мм: стен 1 286,65 = 3 057,09 - 2 600,00 x 0,97 - 8,00 x 0,63 + 2 600,00 x 0,291 КОЭФ. К ПОЗИЦИИ: Районный к-т 15% ИНДЕКС К ПОЗИЦИИ: ТЕР15-02-019-03 36 Внутренние отделочные работы- малярные и обойные работы, отделочные декоративные покрытия, стекольные, штукатурные работы ОЗП=7,05; ЭМ-ЗПМ=2,6; ЗПМ=7,05; МАТ=4,3 Отделочные работы: НР, (16291 руб.): 105%*0.9 * 0,94 от ФОТ СП, (8574 руб.): 55%*0.85 от ФОТ | 100 м2 оштукатуриваемой поверхности | 3.8 | 7472.61 | 4017.67 | 201.56 | 164.66 | 28396 | 15267 | 766 | 626 | 51.89 | 197.18 | 1.87 | 7.11
83 | ТЕР15-04-006-03 | Покрытие поверхностей грунтовкой глубокого проникновения: за 1 раз стен КОЭФ. К ПОЗИЦИИ: Районный к-т 15% ИНДЕКС К ПОЗИЦИИ: ТЕР15-04-006-03 36 Внутренние отделочные работы- малярные и обойные работы, отделочные декоративные покрытия, стекольные, штукатурные работы ОЗП=7,05; ЭМ-ЗПМ=2,6; ЗПМ=7,05; МАТ=4,3 Отделочные работы: НР, (912 руб.): 105%*0.9 * 0,94 от ФОТ СП, (480 руб.): 55%*0.85 от ФОТ | 100 м2 покрытия | 1.68 | 1702.25 | 531.04 | 3.41 | 0.89 | 2860 | 892 | 6 | 1 | 6.55 | 11 | 0.02 | 0.03
84 | ТЕР15-04-005-05 | Окраска поливинилацетатными водоэмульсионными составами улучшенная: по сборным конструкциям, подготовленным под окраску стен КОЭФ. К ПОЗИЦИИ: Районный к-т 15% ИНДЕКС К ПОЗИЦИИ: ТЕР15-04-005-05 36 Внутренние отделочные работы- малярные и обойные работы, отделочные декоративные покрытия, стекольные, штукатурные работы ОЗП=7,05; ЭМ-ЗПМ=2,6; ЗПМ=7,05; МАТ=4,3 Отделочные работы: НР, (3299 руб.): 105%*0.9 * 0,94 от ФОТ СП, (1736 руб.): 55%*0.85 от ФОТ | 100 м2 окрашиваемой поверхности | 1.68 | 5192.86 | 1922.13 | 24.06 | 0.89 | 8724 | 3229 | 40 | 1 | 25.41 | 42.69 | 0.11 | 0.18
85 | ТЕР15-04-025-10 | Улучшенная окраска масляными составами по сборным конструкциям, подготовленным под окраску: стен КОЭФ. К ПОЗИЦИИ: Районный к-т 15% ИНДЕКС К ПОЗИЦИИ: ТЕР15-04-025-10 36 Внутренние отделочные работы- малярные и обойные работы, отделочные декоративные покрытия, стекольные, штукатурные работы ОЗП=7,05; ЭМ-ЗПМ=2,6; ЗПМ=7,05; МАТ=4,3 Отделочные работы: НР, (4133 руб.): 105%*0.9 * 0,94 от ФОТ СП, (2175 руб.): 55%*0.85 от ФОТ | 100 м2 окрашиваемой поверхности | 1.55 | 6342.53 | 2609.8 | 10.3 | 0.89 | 9831 | 4045 | 16 | 1 | 34.1 | 52.86 | 0.05 | 0.08
86 | ТЕР15-04-030-04 | Масляная окраска металлических поверхностей: решеток, переплетов, труб диаметром менее 50 мм и т.п., количество окрасок 2 КОЭФ. К ПОЗИЦИИ: Районный к-т 15% ИНДЕКС К ПОЗИЦИИ: ТЕР15-04-030-04 36 Внутренние отделочные работы- малярные и обойные работы, отделочные декоративные покрытия, стекольные, штукатурные работы ОЗП=7,05; ЭМ-ЗПМ=2,6; ЗПМ=7,05; МАТ=4,3 Отделочные работы: НР, (2279 руб.): 105%*0.9 * 0,94 от ФОТ СП, (1200 руб.): 55%*0.85 от ФОТ | 100 м2 окрашиваемой поверхности | 0.42 | 7362.31 | 5311.79 | 8.02 | 0.89 | 3092 | 2231 | 3 |  | 71.06 | 29.85 | 0.04 | 0.02
87 | ТЕР15-06-001-02 | Оклейка обоями стен по монолитной штукатурке и бетону: тиснеными и плотными КОЭФ. К ПОЗИЦИИ: Районный к-т 15% ИНДЕКС К ПОЗИЦИИ: ТЕР15-06-001-02 36 Внутренние отделочные работы- малярные и обойные работы, отделочные декоративные покрытия, стекольные, штукатурные работы ОЗП=7,05; ЭМ-ЗПМ=2,6; ЗПМ=7,05; МАТ=4,3 Отделочные работы: НР, (2130 руб.): 105%*0.9 * 0,94 от ФОТ СП, (1121 руб.): 55%*0.85 от ФОТ | 100 м2 оклеиваемой и обиваемой поверхности | 0.58 | 13769.03 | 3593.33 | 3.41 | 0.89 | 7986 | 2084 | 2 | 1 | 46.95 | 27.23 | 0.02 | 0.01
88 | ТЕРр57-10-03 | Заделка выбоин в полах цементных площадью до: 1,0 м2 КОЭФ. К ПОЗИЦИИ: Районный к-т 15% ИНДЕКС К ПОЗИЦИИ: ТЕРр57-10-03 98 Ремонт цементных, мозаичных, асфальтовых полов ОЗП=7,05; ЭМ-ЗПМ=2,9; ЗПМ=7,05; МАТ=3,1 Полы (ремонтно-строительные): НР, (2386 руб.): 80%*0,94 от ФОТ СП, (2158 руб.): 68% от ФОТ | 100 мест | 0.35 | 13473.98 | 8943.87 | 404.14 | 121.53 | 4716 | 3130 | 141 | 43 | 124.23 | 43.48 | 1.38 | 0.48
89 | ТЕРр57-05-01 | Ремонт дощатых покрытий, сплачивание со вставкой реек КОЭФ. К ПОЗИЦИИ: Районный к-т 15% ИНДЕКС К ПОЗИЦИИ: ТЕРр57-05-01 96 Ремонт дощатых и паркетных полов ОЗП=7,05; ЭМ-ЗПМ=2,9; ЗПМ=7,05; МАТ=3,12 Полы (ремонтно-строительные): НР, (1348 руб.): 80%*0,94 от ФОТ СП, (1219 руб.): 68% от ФОТ | 100 м2 | 0.55 | 4957.86 | 3239.76 | 40.85 | 17.59 | 2727 | 1782 | 22 | 10 | 45 | 24.75 | 0.27 | 0.15
90 | ТЕРр57-05-02 | Смена досок в полах до 3 шт. в одном месте КОЭФ. К ПОЗИЦИИ: Районный к-т 15% ИНДЕКС К ПОЗИЦИИ: ТЕРр57-05-02 96 Ремонт дощатых и паркетных полов ОЗП=7,05; ЭМ-ЗПМ=2,9; ЗПМ=7,05; МАТ=3,12 Полы (ремонтно-строительные): НР, (2253 руб.): 80%*0,94 от ФОТ СП, (2037 руб.): 68% от ФОТ | 100 м досок | 0.7 | 12003.43 | 4218.9 | 141.74 | 61.62 | 8402 | 2953 | 99 | 43 | 58.6 | 41.02 | 0.94 | 0.66
91 | ТЕРр57-06-04 | Острожка дощатых покрытий полов площадью: свыше 5 м2 КОЭФ. К ПОЗИЦИИ: Районный к-т 15% ИНДЕКС К ПОЗИЦИИ: ТЕРр57-06-04 96 Ремонт дощатых и паркетных полов ОЗП=7,05; ЭМ-ЗПМ=2,9; ЗПМ=7,05; МАТ=3,12 Полы (ремонтно-строительные): НР, (3700 руб.): 80%*0,94 от ФОТ СП, (3346 руб.): 68% от ФОТ | 100 м2 пола | 1.7 | 3013.43 | 2894.22 | 119.22 |  | 5123 | 4920 | 203 |  | 40.2 | 68.34
92 | ТЕРр57-13-01 | Смена вентиляционных решеток КОЭФ. К ПОЗИЦИИ: Районный к-т 15% ИНДЕКС К ПОЗИЦИИ: ТЕРр57-13-01 100 Смена вентиляционных решеток ОЗП=7,05; ЗПМ=7,05; МАТ=3,32 Полы (ремонтно-строительные): НР, (110 руб.): 80%*0,94 от ФОТ СП, (99 руб.): 68% от ФОТ | 100 штук | 0.06 | 6394.06 | 2435.49 |  |  | 384 | 146 |  |  | 34.45 | 2.07
93 | ТЕРр57-11-06 | Устройство оснований под покрытие пола из древесно-стружечных плит площадью: свыше 20 м2 КОЭФ. К ПОЗИЦИИ: Районный к-т 15% ИНДЕКС К ПОЗИЦИИ: ТЕРр57-11-06 96 Ремонт дощатых и паркетных полов ОЗП=7,05; ЭМ-ЗПМ=2,9; ЗПМ=7,05; МАТ=3,12 Полы (ремонтно-строительные): НР, (3425 руб.): 80%*0,94 от ФОТ СП, (3097 руб.): 68% от ФОТ | 100 м2 основания | 1.7 | 17731.12 | 2670.29 | 31.95 | 8.84 | 30143 | 4539 | 54 | 15 | 38.12 | 64.8 | 0.18 | 0.31
94 | ТЕР15-04-024-03 | Простая окраска масляными составами по дереву: полов (проолифка ДСП с 2-х сторон) КОЭФ. К ПОЗИЦИИ: Районный к-т 15% ИНДЕКС К ПОЗИЦИИ: ТЕР15-04-024-03 36 Внутренние отделочные работы- малярные и обойные работы, отделочные декоративные покрытия, стекольные, штукатурные работы ОЗП=7,05; ЭМ-ЗПМ=2,6; ЗПМ=7,05; МАТ=4,3 Отделочные работы: НР, (6148 руб.): 105%*0.9 * 0,94 от ФОТ СП, (3236 руб.): 55%*0.85 от ФОТ | 100 м2 окрашиваемой поверхности | 3.4 | 4280.23 | 1769.22 | 10.3 | 0.89 | 14553 | 6015 | 35 | 3 | 23.98 | 81.53 | 0.05 | 0.17
95 | ТЕР11-01-009-01 | Устройство тепло- и звукоизоляции сплошной из плит: или матов минераловатных или стекловолокнистых КОЭФ. К ПОЗИЦИИ: Районный к-т 15% ИНДЕКС К ПОЗИЦИИ: ТЕР11-01-009-01 20 Полы (подстилающие слои, гидроизоляция, тепло- и звукоизоляция, стяжки, лаги, плинтусы) ОЗП=6,75; ЭМ-ЗПМ=4,1; ЗПМ=6,75; МАТ=3,58 Полы: НР, (669 руб.): 123%*0.9 * 0,94 от ФОТ СП, (410 руб.): 75%*0.85 от ФОТ | 100 м2 изолируемой поверхности | 0.27 | 2431.74 | 2055.43 | 376.31 | 15.14 | 657 | 555 | 102 | 4 | 28.38 | 7.66 | 1.16 | 0.31
96 | СЦМ-104-0090 | Ткань стеклянная конструкционная т-13 КОЭФ. К ПОЗИЦИИ: Районный к-т 15% ИНДЕКС К ПОЗИЦИИ: ТЕР11-01-009-01 20 Полы (подстилающие слои, гидроизоляция, тепло- и звукоизоляция, стяжки, лаги, плинтусы) ОЗП=6,75; ЭМ-ЗПМ=4,1; ЗПМ=6,75; МАТ=3,58 Полы | т.м2 | 0,02781 27,81/1000 | 61539.48 |  |  |  | 1711
97 | ТЕР11-01-035-01 | Устройство покрытий: из щитов паркетных (ламинат) КОЭФ. К ПОЗИЦИИ: Районный к-т 15% ИНДЕКС К ПОЗИЦИИ: ТЕР11-01-035-01 22 Покрытия паркетные, из досок и брусков ОЗП=6,75; ЭМ-ЗПМ=3,24; ЗПМ=6,75; МАТ=3,26 Полы: НР, (2548 руб.): 123%*0.9 * 0,94 от ФОТ СП, (1561 руб.): 75%*0.85 от ФОТ | 100 м2 покрытия | 0.27 | 94361.78 | 7853.71 | 256.56 | 29.5 | 25478 | 2121 | 69 | 8 | 99.68 | 26.91 | 0.86 | 0.23
98 | ТЕР11-01-036-01 | Устройство покрытий из линолеума на клее: бустилат КОЭФ. К ПОЗИЦИИ: Районный к-т 15% ИНДЕКС К ПОЗИЦИИ: ТЕР11-01-036-01 26 Покрытие из линолеума ОЗП=7,05; ЭМ-ЗПМ=4,06; ЗПМ=7,05; МАТ=3,3 Полы: НР, (6901 руб.): 123%*0.9 * 0,94 от ФОТ СП, (4228 руб.): 75%*0.85 от ФОТ | 100 м2 покрытия | 1.92 | 32902.24 | 2970.1 | 222.97 | 30.81 | 63172 | 5703 | 428 | 59 | 42.4 | 81.41 | 0.85 | 1.63
99 | ТЕР11-01-040-01 | Устройство плинтусов поливинилхлоридных: на клее КН-2 КОЭФ. К ПОЗИЦИИ: Районный к-т 15% ИНДЕКС К ПОЗИЦИИ: ТЕР11-01-040-01 20 Полы (подстилающие слои, гидроизоляция, тепло- и звукоизоляция, стяжки, лаги, плинтусы) ОЗП=7,05; ЭМ-ЗПМ=4,28; ЗПМ=7,05; МАТ=3,75 Полы: НР, (1258 руб.): 123%*0.9 * 0,94 от ФОТ СП, (771 руб.): 75%*0.85 от ФОТ | 100 м плинтусов | 1.42 | 7097.24 | 739.81 | 11.34 |  | 10078 | 1051 | 16 |  | 8.99 | 12.77 | 0.03 | 0.04
100 | ТЕР11-01-018-02 применительно | Установка жилок: латунных в покрытия мозаичные (молдинг латунный) 183,75 = 1 205,40 - 9,73 x 105 КОЭФ. К ПОЗИЦИИ: Районный к-т 15% ИНДЕКС К ПОЗИЦИИ: ТЕР11-01-018-02 23 Покрытия асфальтобетонные, ксилолитовые, бесшовные, поливиниллацетатно-цементнобетонные ОЗП=6,75; ЭМ-ЗПМ=4,14; ЗПМ=6,75; МАТ=3,59 Полы: НР, (153 руб.): 123%*0.9 * 0,94 от ФОТ СП, (94 руб.): 75%*0.85 от ФОТ | 100 м жилок | 0,09 9/100 | 1423.17 | 1419.53 | 3.64 |  | 128 | 128 |  |  | 19.6 | 1.76 | 0.01
101 | Калькуляция цены | Молдинг латунный стыковочный КОЭФ. К ПОЗИЦИИ: Районный к-т 15% Полы | м | 9.45 | 136.12 |  |  |  | 1286
Итого по разделу 4 Кабинет директора, канцелярия, кабинет информатики, мастерские, подсобное помещение | [8 empty] | 708635 |  |  |  |  | 1940.42 |  | 32.2
Раздел 5. Отопление
102 | ТЕРр65-14-03 | Разборка трубопроводов из водогазопроводных труб в зданиях и сооружениях на сварке диаметром до: 50 мм КОЭФ. К ПОЗИЦИИ: Районный к-т 15% ИНДЕКС К ПОЗИЦИИ: ТЕРр65-14-03 119 Внутренние санитарно-технические работы ОЗП=7,05; ЭМ-ЗПМ=3,38; ЗПМ=7,05; МАТ=3,2 Внутренние санитарно-технические работы: демонтаж и разборка (ремонтно-строительные): НР, (37774 руб.): 74%*0,94 от ФОТ СП, (27152 руб.): 50% от ФОТ | 100 м трубопроводов | 17.3 | 3207.14 | 3138.98 | 22.85 |  | 55484 | 54304 | 395 |  | 43.6 | 754.28
103 | ТЕРр65-14-04 | Разборка трубопроводов из водогазопроводных труб в зданиях и сооружениях на сварке диаметром до: 100 мм КОЭФ. К ПОЗИЦИИ: Районный к-т 15% ИНДЕКС К ПОЗИЦИИ: ТЕРр65-14-04 119 Внутренние санитарно-технические работы ОЗП=7,05; ЭМ-ЗПМ=3,38; ЗПМ=7,05; МАТ=3,2 Внутренние санитарно-технические работы: демонтаж и разборка (ремонтно-строительные): НР, (3826 руб.): 74%*0,94 от ФОТ СП, (2750 руб.): 50% от ФОТ | 100 м трубопроводов | 1.17 | 4868.03 | 4701.22 | 56.99 |  | 5696 | 5500 | 67 |  | 65.3 | 76.4
104 | ТЕРр65-13-01 | Демонтаж воздухосборников КОЭФ. К ПОЗИЦИИ: Районный к-т 15% ИНДЕКС К ПОЗИЦИИ: ТЕРр65-13-01 121 Демонтаж воздухосборников, грязевиков, распределительных гребенок, элеваторов и элеваторных узлов, вентиляционных шахт, слив и наполнение водой системы отопления, проверка на прогрев отопительных приборов ОЗП=7,05 Внутренние санитарно-технические работы: демонтаж и разборка (ремонтно-строительные): НР, (98 руб.): 74%*0,94 от ФОТ СП, (71 руб.): 50% от ФОТ | 100 шт. | 0.04 | 3534.95 | 3534.95 |  |  | 141 | 141 |  |  | 49.1 | 1.96
105 | ТЕРр65-13-02 | Демонтаж грязевиков КОЭФ. К ПОЗИЦИИ: Районный к-т 15% ИНДЕКС К ПОЗИЦИИ: ТЕРр65-13-02 121 Демонтаж воздухосборников, грязевиков, распределительных гребенок, элеваторов и элеваторных узлов, вентиляционных шахт, слив и наполнение водой системы отопления, проверка на прогрев отопительных приборов ОЗП=7,05 Внутренние санитарно-технические работы: демонтаж и разборка (ремонтно-строительные): НР, (79 руб.): 74%*0,94 от ФОТ СП, (57 руб.): 50% от ФОТ | 100 шт. | 0.01 | 11447.14 | 11447.14 |  |  | 114 | 114 |  |  | 159 | 1.59
106 | ТЕРр65-25-03 | Смена: кранов двойной регулировки КОЭФ. К ПОЗИЦИИ: Районный к-т 15% ИНДЕКС К ПОЗИЦИИ: ТЕРр65-25-03 122 Смена кранов ОЗП=7,05; МАТ=3,15 Внутренние санитарно-технические работы: смена труб, санитарно-технических приборов и другие работы (ремонтно-строительные): НР, (10610 руб.): 103%*0,94 от ФОТ СП, (6575 руб.): 60% от ФОТ | 100 шт. | 1.51 | 18147.08 | 7257.02 |  |  | 27402 | 10958 |  |  | 100.8 | 152.21
107 | ТЕРр65-25-02 | Смена: пробко-спускных кранов КОЭФ. К ПОЗИЦИИ: Районный к-т 15% ИНДЕКС К ПОЗИЦИИ: ТЕРр65-25-02 122 Смена кранов ОЗП=7,05; МАТ=3,15 Внутренние санитарно-технические работы: смена труб, санитарно-технических приборов и другие работы (ремонтно-строительные): НР, (845 руб.): 103%*0,94 от ФОТ СП, (524 руб.): 60% от ФОТ | 100 шт. | 0.29 | 10474.53 | 3009.34 |  |  | 3038 | 873 |  |  | 41.8 | 12.12
108 | ТЕРр65-03-13 | Снятие задвижек диаметром до: 100 мм КОЭФ. К ПОЗИЦИИ: Районный к-т 15% ИНДЕКС К ПОЗИЦИИ: ТЕРр65-03-13 120 Демонтаж и разборка(чугунных трубопроводов, арматуры, приборов, баков, вентиляционных коробов, воздуховодов, вентиляторов, вытяжных труб газовых приборов, газовых приборов) ОЗП=7,05; ЭМ-ЗПМ=3,67; ЗПМ=7,05 Внутренние санитарно-технические работы: демонтаж и разборка (ремонтно-строительные): НР, (95 руб.): 74%*0,94 от ФОТ СП, (69 руб.): 50% от ФОТ | 100 шт. арматуры | 0.02 | 6891.55 | 6861.05 | 30.49 | 22.05 | 138 | 137 | 1 |  | 95.3 | 1.91 | 0.25 | 0.01
109 | ТЕР16-05-001-03 | Установка вентилей, задвижек, затворов, клапанов обратных, кранов проходных на трубопроводах из стальных труб диаметром: до 100 мм КОЭФ. К ПОЗИЦИИ: Районный к-т 15% ИНДЕКС К ПОЗИЦИИ: ТЕР16-05-001-03 41 Трубопроводы внутренние (арматура, водомерные узлы, испытание) ОЗП=7,05; ЭМ-ЗПМ=3,75; ЗПМ=7,05; МАТ=3,56 Сантехнические работы - внутренние (трубопроводы, водопровод, канализация, отопление, газоснабжение, вентиляция и кондиционирование воздуха): НР, (561 руб.): 128%*0.9 * 0,94 от ФОТ СП, (365 руб.): 83%*0.85 от ФОТ | 1 шт | 2 | 430.56 | 222.71 | 33.44 | 2.35 | 861 | 445 | 67 | 5 | 2.91 | 5.82 | 0.04 | 0.08
110 | СЦМ-300-1177 | Задвижки параллельные фланцевые с выдвижным шпинделем, для воды и пара давлением 1 МПа (10 кгс/см2) 30Ч6БР диаметром 100 мм КОЭФ. К ПОЗИЦИИ: Районный к-т 15% ИНДЕКС К ПОЗИЦИИ: ТЕР16-05-001-03 41 Трубопроводы внутренние (арматура, водомерные узлы, испытание) ОЗП=7,05; ЭМ-ЗПМ=3,75; ЗПМ=7,05; МАТ=3,56 Сантехнические работы - внутренние (трубопроводы, водопровод, канализация, отопление, газоснабжение, вентиляция и кондиционирование воздуха) | шт | 2 | 2052.41 |  |  |  | 4105
111 | ТЕР18-06-003-07 | Установка воздухосборников наружным диаметром: 273 мм КОЭФ. К ПОЗИЦИИ: Районный к-т 15% ИНДЕКС К ПОЗИЦИИ: ТЕР18-06-003-07 48 Отопление ОЗП=7,05; ЭМ-ЗПМ=3,83; ЗПМ=7,05; МАТ=4,7 Сантехнические работы - внутренние (трубопроводы, водопровод, канализация, отопление, газоснабжение, вентиляция и кондиционирование воздуха): НР, (489 руб.): 128%*0.9 * 0,94 от ФОТ СП, (319 руб.): 83%*0.85 от ФОТ | 1 шт. | 4 | 2149.19 | 97.05 | 29.4 | 1.22 | 8597 | 388 | 118 | 5 | 1.21 | 4.84 | 0.08 | 0.32
112 | ТЕР18-06-002-08 | Установка грязевиков наружным диаметром патрубков: до 273 мм КОЭФ. К ПОЗИЦИИ: Районный к-т 15% ИНДЕКС К ПОЗИЦИИ: ТЕР18-06-002-08 48 Отопление ОЗП=7,05; ЭМ-ЗПМ=3,83; ЗПМ=7,05; МАТ=4,7 Сантехнические работы - внутренние (трубопроводы, водопровод, канализация, отопление, газоснабжение, вентиляция и кондиционирование воздуха): НР, (1523 руб.): 128%*0.9 * 0,94 от ФОТ СП, (992 руб.): 83%*0.85 от ФОТ | 1 шт. | 1 | 25349.98 | 1203.72 | 233.32 | 16.54 | 25350 | 1204 | 233 | 17 | 15.37 | 15.37 | 0.28 | 0.28
113 | ТЕР18-07-001-02 | Установка манометров: с трехходовым краном КОЭФ. К ПОЗИЦИИ: Районный к-т 15% ИНДЕКС К ПОЗИЦИИ: ТЕР18-07-001-02 48 Отопление ОЗП=7,05; ЭМ-ЗПМ=3,83; ЗПМ=7,05; МАТ=4,7 Сантехнические работы - внутренние (трубопроводы, водопровод, канализация, отопление, газоснабжение, вентиляция и кондиционирование воздуха): НР, (47 руб.): 128%*0.9 * 0,94 от ФОТ СП, (30 руб.): 83%*0.85 от ФОТ | 1 комплект | 2 | 1151.34 | 18.4 |  |  | 2303 | 37 |  |  | 0.22 | 0.44
114 | ТЕР18-07-001-04 | Установка термометров в оправе прямых и угловых КОЭФ. К ПОЗИЦИИ: Районный к-т 15% ИНДЕКС К ПОЗИЦИИ: ТЕР18-07-001-04 48 Отопление ОЗП=7,05; ЭМ-ЗПМ=3,83; ЗПМ=7,05; МАТ=4,7 Сантехнические работы - внутренние (трубопроводы, водопровод, канализация, отопление, газоснабжение, вентиляция и кондиционирование воздуха): НР, (61 руб.): 128%*0.9 * 0,94 от ФОТ СП, (40 руб.): 83%*0.85 от ФОТ | 1 комплект | 2 | 1718.63 | 24.57 |  |  | 3437 | 49 |  |  | 0.31 | 0.62
115 | ТЕРр69-01-04 | Пробивка отверстий в кирпичных стенах для водогазопроводных труб вручную при толщине стен в: 2 кирпича КОЭФ. К ПОЗИЦИИ: Районный к-т 15% ИНДЕКС К ПОЗИЦИИ: ТЕРр69-01-04 136 Прочие ремонтно-строительные работы ОЗП=7,05; ЭМ-ЗПМ=2,88; ЗПМ=7,05; МАТ=3,48 Прочие ремонтно-строительные работы: НР, (1908 руб.): 78%*0,94 от ФОТ СП, (1301 руб.): 50% от ФОТ | 100 отверстий | 0,24 0,12+0,12 | 10842 | 10842 |  |  | 2602 | 2602 |  |  | 165.3 | 39.67
116 | ТЕРр69-04-01 | Заделка отверстий в местах прохода трубопроводов в: стенах и перегородках оштукатуренных КОЭФ. К ПОЗИЦИИ: Районный к-т 15% ИНДЕКС К ПОЗИЦИИ: ТЕРр69-04-01 136 Прочие ремонтно-строительные работы ОЗП=7,05; ЭМ-ЗПМ=2,88; ЗПМ=7,05; МАТ=3,48 Прочие ремонтно-строительные работы: НР, (997 руб.): 78%*0,94 от ФОТ СП, (680 руб.): 50% от ФОТ | 100 отверстий | 0.24 | 7456.22 | 5663.09 | 5.7 | 4.38 | 1789 | 1359 | 1 | 1 | 78.66 | 18.88 | 0.05 | 0.01
117 | ТЕР16-02-001-01 | Прокладка трубопроводов отопления из стальных водогазопроводных неоцинкованных труб диаметром: 15 мм КОЭФ. К ПОЗИЦИИ: Районный к-т 15% ИНДЕКС К ПОЗИЦИИ: ТЕР16-02-001-01 44 Трубопроводы внутренние металлические ОЗП=7,05; ЭМ-ЗПМ=3,65; ЗПМ=7,05; МАТ=4,11 Сантехнические работы - внутренние (трубопроводы, водопровод, канализация, отопление, газоснабжение, вентиляция и кондиционирование воздуха): НР, (28767 руб.): 128%*0.9 * 0,94 от ФОТ СП, (18742 руб.): 83%*0.85 от ФОТ | 100 м трубопровода | 8.58 | 11370.59 | 2673.04 | 188.9 | 17.76 | 97560 | 22935 | 1621 | 152 | 32.97 | 282.88 | 0.5 | 4.29
118 | ТЕР16-02-001-02 | Прокладка трубопроводов отопления из стальных водогазопроводных неоцинкованных труб диаметром: 20 мм КОЭФ. К ПОЗИЦИИ: Районный к-т 15% ИНДЕКС К ПОЗИЦИИ: ТЕР16-02-001-02 44 Трубопроводы внутренние металлические ОЗП=7,05; ЭМ-ЗПМ=3,65; ЗПМ=7,05; МАТ=4,11 Сантехнические работы - внутренние (трубопроводы, водопровод, канализация, отопление, газоснабжение, вентиляция и кондиционирование воздуха): НР, (9958 руб.): 128%*0.9 * 0,94 от ФОТ СП, (6488 руб.): 83%*0.85 от ФОТ | 100 м трубопровода | 2.97 | 12404.34 | 2673.04 | 188.9 | 17.76 | 36841 | 7939 | 561 | 53 | 32.97 | 97.92 | 0.5 | 1.49
119 | ТЕР16-02-001-03 | Прокладка трубопроводов отопления из стальных водогазопроводных неоцинкованных труб диаметром: 25 мм КОЭФ. К ПОЗИЦИИ: Районный к-т 15% ИНДЕКС К ПОЗИЦИИ: ТЕР16-02-001-03 44 Трубопроводы внутренние металлические ОЗП=7,05; ЭМ-ЗПМ=3,65; ЗПМ=7,05; МАТ=4,11 Сантехнические работы - внутренние (трубопроводы, водопровод, канализация, отопление, газоснабжение, вентиляция и кондиционирование воздуха): НР, (2850 руб.): 128%*0.9 * 0,94 от ФОТ СП, (1857 руб.): 83%*0.85 от ФОТ | 100 м трубопровода | 0.85 | 14179.9 | 2673.04 | 188.9 | 17.76 | 12053 | 2272 | 161 | 15 | 32.97 | 28.02 | 0.5 | 0.43
120 | ТЕР16-02-001-04 | Прокладка трубопроводов отопления из стальных водогазопроводных неоцинкованных труб диаметром: 32 мм КОЭФ. К ПОЗИЦИИ: Районный к-т 15% ИНДЕКС К ПОЗИЦИИ: ТЕР16-02-001-04 44 Трубопроводы внутренние металлические ОЗП=7,05; ЭМ-ЗПМ=3,65; ЗПМ=7,05; МАТ=4,11 Сантехнические работы - внутренние (трубопроводы, водопровод, канализация, отопление, газоснабжение, вентиляция и кондиционирование воздуха): НР, (3218 руб.): 128%*0.9 * 0,94 от ФОТ СП, (2097 руб.): 83%*0.85 от ФОТ | 100 м трубопровода | 0.96 | 18098.87 | 2673.04 | 188.9 | 17.76 | 17375 | 2566 | 181 | 17 | 32.97 | 31.65 | 0.5 | 0.48
121 | ТЕР16-02-001-05 | Прокладка трубопроводов отопления из стальных водогазопроводных неоцинкованных труб диаметром: 40 мм КОЭФ. К ПОЗИЦИИ: Районный к-т 15% ИНДЕКС К ПОЗИЦИИ: ТЕР16-02-001-05 44 Трубопроводы внутренние металлические ОЗП=7,05; ЭМ-ЗПМ=3,65; ЗПМ=7,05; МАТ=4,11 Сантехнические работы - внутренние (трубопроводы, водопровод, канализация, отопление, газоснабжение, вентиляция и кондиционирование воздуха): НР, (4191 руб.): 128%*0.9 * 0,94 от ФОТ СП, (2730 руб.): 83%*0.85 от ФОТ | 100 м трубопровода | 1.25 | 21654.18 | 2673.04 | 188.9 | 17.76 | 27068 | 3341 | 236 | 22 | 32.97 | 41.21 | 0.5 | 0.63
122 | ТЕР16-02-001-06 | Прокладка трубопроводов отопления из стальных водогазопроводных неоцинкованных труб диаметром: 50 мм КОЭФ. К ПОЗИЦИИ: Районный к-т 15% ИНДЕКС К ПОЗИЦИИ: ТЕР16-02-001-06 44 Трубопроводы внутренние металлические ОЗП=7,05; ЭМ-ЗПМ=3,65; ЗПМ=7,05; МАТ=4,11 Сантехнические работы - внутренние (трубопроводы, водопровод, канализация, отопление, газоснабжение, вентиляция и кондиционирование воздуха): НР, (11195 руб.): 128%*0.9 * 0,94 от ФОТ СП, (7293 руб.): 83%*0.85 от ФОТ | 100 м трубопровода | 2.69 | 25851.92 | 3317.59 | 356.69 | 22.46 | 69542 | 8924 | 959 | 60 | 40.92 | 110.07 | 1 | 2.69
123 | ТЕР16-02-004-03 | Прокладка трубопроводов отопления и газоснабжения из стальных бесшовных труб диаметром: 80 мм КОЭФ. К ПОЗИЦИИ: Районный к-т 15% ИНДЕКС К ПОЗИЦИИ: ТЕР16-02-004-03 44 Трубопроводы внутренние металлические ОЗП=7,05; ЭМ-ЗПМ=3,65; ЗПМ=7,05; МАТ=4,11 Сантехнические работы - внутренние (трубопроводы, водопровод, канализация, отопление, газоснабжение, вентиляция и кондиционирование воздуха): НР, (9631 руб.): 128%*0.9 * 0,94 от ФОТ СП, (6275 руб.): 83%*0.85 от ФОТ | 100 м трубопровода | 1.17 | 39335.6 | 6562.7 | 777.82 | 43.7 | 46023 | 7678 | 910 | 51 | 79.75 | 93.31 | 1.77 | 2.07
124 | СЦМ-300-1342 | Вентили проходные муфтовые 15кч18п для воды, давлением 1.6 МПа (16 кгс/см2), диаметром 20 мм КОЭФ. К ПОЗИЦИИ: Районный к-т 15% ИНДЕКС К ПОЗИЦИИ: ТЕР16-02-001-01 44 Трубопроводы внутренние металлические ОЗП=7,05; ЭМ-ЗПМ=3,65; ЗПМ=7,05; МАТ=4,11 Сантехнические работы - внутренние (трубопроводы, водопровод, канализация, отопление, газоснабжение, вентиляция и кондиционирование воздуха) | шт | 55 | 95.93 |  |  |  | 5276
125 | СЦМ-300-1344 | Вентили проходные муфтовые 15кч18п для воды, давлением 1.6 МПа (16 кгс/см2), диаметром 32 мм КОЭФ. К ПОЗИЦИИ: Районный к-т 15% ИНДЕКС К ПОЗИЦИИ: ТЕР16-02-001-01 44 Трубопроводы внутренние металлические ОЗП=7,05; ЭМ-ЗПМ=3,65; ЗПМ=7,05; МАТ=4,11 Сантехнические работы - внутренние (трубопроводы, водопровод, канализация, отопление, газоснабжение, вентиляция и кондиционирование воздуха) | шт | 7 | 152.07 |  |  |  | 1064
126 | СЦМ-300-1224 | Крепления для трубопроводов: кронштейны, планки, хомуты КОЭФ. К ПОЗИЦИИ: Районный к-т 15% ИНДЕКС К ПОЗИЦИИ: ТЕР16-02-001-05 44 Трубопроводы внутренние металлические ОЗП=7,05; ЭМ-ЗПМ=3,65; ЗПМ=7,05; МАТ=4,11 Сантехнические работы - внутренние (трубопроводы, водопровод, канализация, отопление, газоснабжение, вентиляция и кондиционирование воздуха) | кг | 66 | 54.66 |  |  |  | 3608
127 | ТЕРр65-19-01 | Демонтаж радиаторов весом до: 80 кг КОЭФ. К ПОЗИЦИИ: Районный к-т 15% ИНДЕКС К ПОЗИЦИИ: ТЕРр65-19-01 120 Демонтаж и разборка(чугунных трубопроводов, арматуры, приборов, баков, вентиляционных коробов, воздуховодов, вентиляторов, вытяжных труб газовых приборов, газовых приборов) ОЗП=7,05; ЭМ-ЗПМ=3,67; ЗПМ=7,05 Внутренние санитарно-технические работы: демонтаж и разборка (ремонтно-строительные): НР, (8069 руб.): 74%*0,94 от ФОТ СП, (5800 руб.): 50% от ФОТ | 100 шт. | 1.55 | 7559.32 | 7286.21 | 273.11 | 197.26 | 11717 | 11294 | 423 | 306 | 110 | 170.5 | 2.24 | 3.47
128 | ТЕР18-03-001-01 | Установка радиаторов: чугунных КОЭФ. К ПОЗИЦИИ: Районный к-т 15% ИНДЕКС К ПОЗИЦИИ: ТЕР18-03-001-01 47 Отопление ОЗП=7,05; ЭМ-ЗПМ=3,83; ЗПМ=7,05; МАТ=8,97 Сантехнические работы - внутренние (трубопроводы, водопровод, канализация, отопление, газоснабжение, вентиляция и кондиционирование воздуха): НР, (11216 руб.): 128%*0.9 * 0,94 от ФОТ СП, (7308 руб.): 83%*0.85 от ФОТ | 100 квт радиаторов и конвекторов | 1.5035 | 219127.35 | 5726.17 | 1523.24 | 243.71 | 329458 | 8609 | 2290 | 366 | 75.7 | 113.82 | 6.06 | 9.11
129 | ТЕР16-07-003-07 | Врезки в действующие внутренние сети трубопроводов отопления и водоснабжения диаметром: 80 мм КОЭФ. К ПОЗИЦИИ: Районный к-т 15% ИНДЕКС К ПОЗИЦИИ: ТЕР16-07-003-07 41 Трубопроводы внутренние (арматура, водомерные узлы, испытание) ОЗП=7,05; ЭМ-ЗПМ=3,75; ЗПМ=7,05; МАТ=3,56 Сантехнические работы - внутренние (трубопроводы, водопровод, канализация, отопление, газоснабжение, вентиляция и кондиционирование воздуха): НР, (3024 руб.): 128%*0.9 * 0,94 от ФОТ СП, (1970 руб.): 83%*0.85 от ФОТ | 1 врезка | 4 | 846.05 | 604.82 | 43.86 | 2.35 | 3384 | 2419 | 175 | 9 | 7.46 | 29.84 | 0.03 | 0.12
130 | ТЕР16-07-005-01 | Гидравлическое испытание трубопроводов систем отопления, водопровода и горячего водоснабжения диаметром: до 50 мм КОЭФ. К ПОЗИЦИИ: Районный к-т 15% ИНДЕКС К ПОЗИЦИИ: ТЕР16-07-005-01 41 Трубопроводы внутренние (арматура, водомерные узлы, испытание) ОЗП=7,05; ЭМ-ЗПМ=3,75; ЗПМ=7,05; МАТ=3,56 Сантехнические работы - внутренние (трубопроводы, водопровод, канализация, отопление, газоснабжение, вентиляция и кондиционирование воздуха): НР, (10562 руб.): 128%*0.9 * 0,94 от ФОТ СП, (6881 руб.): 83%*0.85 от ФОТ | 100 м трубопровода | 17.3 | 573.58 | 490.26 | 48.79 |  | 9923 | 8482 | 844 |  | 5.01 | 86.67
131 | ТЕР16-07-005-01 | Гидравлическое испытание трубопроводов систем отопления, водопровода и горячего водоснабжения диаметром: до 50 мм КОЭФ. К ПОЗИЦИИ: Районный к-т 15% ИНДЕКС К ПОЗИЦИИ: ТЕР16-07-005-01 41 Трубопроводы внутренние (арматура, водомерные узлы, испытание) ОЗП=7,05; ЭМ-ЗПМ=3,75; ЗПМ=7,05; МАТ=3,56 Сантехнические работы - внутренние (трубопроводы, водопровод, канализация, отопление, газоснабжение, вентиляция и кондиционирование воздуха): НР, (715 руб.): 128%*0.9 * 0,94 от ФОТ СП, (466 руб.): 83%*0.85 от ФОТ | 100 м трубопровода | 1.17 | 573.58 | 490.26 | 48.79 |  | 671 | 574 | 57 |  | 5.01 | 5.86
Итого по разделу 5 Отопление | [8 empty] | 1097540 |  |  |  |  | 2320.11 |  | 30.98
Раздел 6. Прочие работы
132 | 311-01-146-01 | Мусор строительный с погрузкой вручную погрузка КОЭФ. К ПОЗИЦИИ: Районный к-т 15% ИНДЕКС К ПОЗИЦИИ: 311-01-146-01 4 Погрузо-разгрузочные работы ОЗП=7,05; ЭМ-ЗПМ=4,18; ЗПМ=7,05 Погрузо-разгрузочные работы при автоперевозках: НР, (5486 руб.): 100%*0,94 от ФОТ СП, (3502 руб.): 60% от ФОТ | тонна | 167 52+50+63+2 | 156.58 | 34.94 | 121.64 |  | 26149 | 5836 | 20313 |  | 0.5777 | 96.48
133 | 310-3015-1 | Перевозка грузов автомобилями-самосвалами грузоподъемностью 10 т, работающих вне карьера, расстояние перевозки 15 км; нормативное время пробега 1,264 час; класс груза 1 КОЭФ. К ПОЗИЦИИ: Районный к-т 15% ИНДЕКС К ПОЗИЦИИ: 310-3015-1 3 Перевозки автомобилями-самосвалами ЭМ-ЗПМ=4,2 Перевозка грузов автотранспортом: НР 0%*0,94 от ФОТ СП 0% от ФОТ | 1 т | 167 52+50+63+2 | 61.99 |  | 61.99 |  | 10353 |  | 10353
Итого по разделу 6 Прочие работы | [8 empty] | 45490 |  |  |  |  | 96.48
ИТОГИ ПО СМЕТЕ:
Итого прямые затраты по смете в текущих ценах | [8 empty] | 2239562 | 546606 | 113728 | 19614 |  | 7244.7 |  | 232.95
Итого прямые затраты по смете с учетом коэффициентов к итогам | [8 empty] | 2297976 | 599210 | 119538 | 21455 |  | 7920.2 |  | 257.47
Накладные расходы | [8 empty] | 556360
Сметная прибыль | [8 empty] | 346817
Итоги по смете:
Итоги по Строительным работам
Полы (ремонтно-строительные):
Итого Поз. 1, 3-4, 65, 88-93 НР 80%*0,94 ФОТ; СП 68% ФОТ | [8 empty] | 134478 |  |  |  |  | 470.25 |  | 43
Итого Поз. 66 НР 80%*0,94 * 0,94 ФОТ; СП 68% ФОТ | [8 empty] | 1379 |  |  |  |  | 8.66 |  | 0.1
Итого | [8 empty] | 135857 |  |  |  |  | 478.91 |  | 43.1
Полы:
Итого Поз. 2, 7-8, 12-17, 54-58, 95-101 | [8 empty] | 321525 | 43917 | 3483 | 1528 |  | 607.96 |  | 18.14
Всего с учетом "При ремонте и реконструкции зданий и сооружений работы, аналогичные технологическим процессам в новом строительстве ОЗП=1,15; ЭМ=1,25; ЗПМ=1,25; ТЗ=1,15; ТЗМ=1,25" | [8 empty] | 328984 | 50505 | 4354 | 1910 |  | 699.15 |  | 22.68
Накладные расходы 123%*0.9 * 0,94 ФОТ (от 52 415) | [8 empty] | 54542
Сметная прибыль 75%*0.85 ФОТ (от 52 415) | [8 empty] | 33415
Итого c накладными и см. прибылью | [8 empty] | 416941 |  |  |  |  | 699.15 |  | 22.68
Перекрытия (ремонтно-строительные):
Итого Поз. 5 | [8 empty] | 1216 | 1203 | 13 | 10 |  | 18.34 |  | 0.11
Накладные расходы 85%*0,94 ФОТ (от 1 213) | [8 empty] | 969
Сметная прибыль 80% ФОТ (от 1 213) | [8 empty] | 970
Итого c накладными и см. прибылью | [8 empty] | 3155 |  |  |  |  | 18.34 |  | 0.11
Работы по реконструкции зданий и сооружений (усиление и замена существующих конструкций, разборка и возведение отдельных конструктивных элементов):
Итого Поз. 6, 50, 67-68, 77 | [8 empty] | 74750 | 36374 | 38376 | 6798 |  | 518.14 |  | 77.21
Накладные расходы 110%*0.9 * 0,94 ФОТ (от 43 172) | [8 empty] | 40176
Сметная прибыль 70%*0.85 ФОТ (от 43 172) | [8 empty] | 25687
Итого c накладными и см. прибылью | [8 empty] | 140613 |  |  |  |  | 518.14 |  | 77.21
Бетонные и железобетонные монолитные конструкции в промышленном строительстве:
Итого Поз. 9-11, 31, 39, 53 | [8 empty] | 10296 | 626 | 213 | 39 |  | 8.23 |  | 0.43
Всего с учетом "При ремонте и реконструкции зданий и сооружений работы, аналогичные технологическим процессам в новом строительстве ОЗП=1,15; ЭМ=1,25; ЗПМ=1,25; ТЗ=1,15; ТЗМ=1,25" | [8 empty] | 10443 | 720 | 266 | 49 |  | 9.46 |  | 0.54
Накладные расходы 105%*0.9 * 0,94 ФОТ (от 769) | [8 empty] | 683
Сметная прибыль 65%*0.85 ФОТ (от 769) | [8 empty] | 425
Итого c накладными и см. прибылью | [8 empty] | 11551 |  |  |  |  | 9.46 |  | 0.54
Малярные работы (ремонтно-строительные):
Итого Поз. 18, 70 | [8 empty] | 6616 | 6616 |  |  |  | 100.88
Накладные расходы 80%*0,94 ФОТ (от 6 616) | [8 empty] | 4975
Сметная прибыль 50% ФОТ (от 6 616) | [8 empty] | 3308
Итого c накладными и см. прибылью | [8 empty] | 14899 |  |  |  |  | 100.88
Бетонные и железобетонные сборные конструкции в жилищно-гражданском строительстве:
Итого Поз. 19 | [8 empty] | 8077 | 7538 | 115 |  |  | 92.98 |  | 0.31
Всего с учетом "При ремонте и реконструкции зданий и сооружений работы, аналогичные технологическим процессам в новом строительстве ОЗП=1,15; ЭМ=1,25; ЗПМ=1,25; ТЗ=1,15; ТЗМ=1,25" | [8 empty] | 9237 | 8669 | 144 |  |  | 106.93 |  | 0.39
Накладные расходы 155%*0.9 * 0,94 ФОТ (от 8 669) | [8 empty] | 11368
Сметная прибыль 100%*0.85 ФОТ (от 8 669) | [8 empty] | 7369
Итого c накладными и см. прибылью | [8 empty] | 27974 |  |  |  |  | 106.93 |  | 0.39
Отделочные работы:
Итого Поз. 20-28, 51-52, 76, 78-79, 81-87, 94 | [8 empty] | 646542 | 210824 | 5805 | 4220 |  | 2712.62 |  | 49.16
Всего с учетом "При ремонте и реконструкции зданий и сооружений работы, аналогичные технологическим процессам в новом строительстве ОЗП=1,15; ЭМ=1,25; ЗПМ=1,25; ТЗ=1,15; ТЗМ=1,25" | [8 empty] | 679617 | 242448 | 7256 | 5275 |  | 3119.51 |  | 61.45
Накладные расходы 105%*0.9 * 0,94 ФОТ (от 247 723) | [8 empty] | 220052
Сметная прибыль 55%*0.85 ФОТ (от 247 723) | [8 empty] | 115811
Итого c накладными и см. прибылью | [8 empty] | 1015480 |  |  |  |  | 3119.51 |  | 61.45
Строительные металлические конструкции:
Итого Поз. 29-30, 33-38, 42-46, 48-49, 64, 74 | [8 empty] | 97420 | 7234 | 4961 | 800 |  | 97.88 |  | 7.26
Всего с учетом "При ремонте и реконструкции зданий и сооружений работы, аналогичные технологическим процессам в новом строительстве ОЗП=1,15; ЭМ=1,25; ЗПМ=1,25; ТЗ=1,15; ТЗМ=1,25" | [8 empty] | 99745 | 8319 | 6201 | 1000 |  | 112.56 |  | 9.08
Накладные расходы 90%*0.9 * 0,94 ФОТ (от 9 319) | [8 empty] | 7095
Сметная прибыль 85%*0.85 ФОТ (от 9 319) | [8 empty] | 6733
Итого c накладными и см. прибылью | [8 empty] | 113573 |  |  |  |  | 112.56 |  | 9.08
Защита строительных конструкций и оборудования от коррозии:
Итого Поз. 40-41 | [8 empty] | 1551 | 385 | 27 |  |  | 4.58 |  | 0.02
Всего с учетом "При ремонте и реконструкции зданий и сооружений работы, аналогичные технологическим процессам в новом строительстве ОЗП=1,15; ЭМ=1,25; ЗПМ=1,25; ТЗ=1,15; ТЗМ=1,25" | [8 empty] | 1616 | 443 | 34 |  |  | 5.27 |  | 0.03
Накладные расходы 90%*0.9 * 0,94 ФОТ (от 443) | [8 empty] | 337
Сметная прибыль 70%*0.85 ФОТ (от 443) | [8 empty] | 264
Итого c накладными и см. прибылью | [8 empty] | 2217 |  |  |  |  | 5.27 |  | 0.03
Кровли:
Итого Поз. 47 | [8 empty] | 3927 | 731 | 10 | 2 |  | 10.15 |  | 0.02
Всего с учетом "При ремонте и реконструкции зданий и сооружений работы, аналогичные технологическим процессам в новом строительстве ОЗП=1,15; ЭМ=1,25; ЗПМ=1,25; ТЗ=1,15; ТЗМ=1,25" | [8 empty] | 4040 | 841 | 13 | 3 |  | 11.67 |  | 0.03
Накладные расходы 120%*0.9 * 0,94 ФОТ (от 844) | [8 empty] | 857
Сметная прибыль 65%*0.85 ФОТ (от 844) | [8 empty] | 466
Итого c накладными и см. прибылью | [8 empty] | 5363 |  |  |  |  | 11.67 |  | 0.03
Автомобильные дороги:
Итого Поз. 59-60 | [8 empty] | 2365 | 186 | 11 | 1 |  | 2.37 |  | 0.01
Всего с учетом "При ремонте и реконструкции зданий и сооружений работы, аналогичные технологическим процессам в новом строительстве ОЗП=1,15; ЭМ=1,25; ЗПМ=1,25; ТЗ=1,15; ТЗМ=1,25" | [8 empty] | 2396 | 214 | 14 | 1 |  | 2.73 |  | 0.01
Накладные расходы 142%*0,94 ФОТ (от 215) | [8 empty] | 287
Сметная прибыль 95%*0.85 ФОТ (от 215) | [8 empty] | 174
Итого c накладными и см. прибылью | [8 empty] | 2857 |  |  |  |  | 2.73 |  | 0.01
Проемы (ремонтно-строительные):
Итого Поз. 61-63 | [8 empty] | 1597 | 1498 | 99 | 24 |  | 22.26 |  | 0.28
Накладные расходы 82%*0,94 ФОТ (от 1 522) | [8 empty] | 1173
Сметная прибыль 62% ФОТ (от 1 522) | [8 empty] | 944
Итого c накладными и см. прибылью | [8 empty] | 3714 |  |  |  |  | 22.26 |  | 0.28
Стекольные, обойные и облицовочные работы (ремонтно-строительные):
Итого Поз. 69 | [8 empty] | 389 | 389 |  |  |  | 5.93
Накладные расходы 77%*0,94 ФОТ (от 389) | [8 empty] | 282
Сметная прибыль 50% ФОТ (от 389) | [8 empty] | 195
Итого c накладными и см. прибылью | [8 empty] | 866 |  |  |  |  | 5.93
Штукатурные работы (ремонтно-строительные):
Итого Поз. 71, 80 | [8 empty] | 26999 | 12326 | 335 | 271 |  | 145.71 |  | 0.71
Накладные расходы 79%*0,94 ФОТ (от 12 597) | [8 empty] | 9355
Сметная прибыль 50% ФОТ (от 12 597) | [8 empty] | 6299
Итого c накладными и см. прибылью | [8 empty] | 42653 |  |  |  |  | 145.71 |  | 0.71
Деревянные конструкции:
Итого Поз. 72-73, 75 | [8 empty] | 51754 | 1383 | 199 |  |  | 18.29 |  | 0.62
Всего с учетом "При ремонте и реконструкции зданий и сооружений работы, аналогичные технологическим процессам в новом строительстве ОЗП=1,15; ЭМ=1,25; ЗПМ=1,25; ТЗ=1,15; ТЗМ=1,25" | [8 empty] | 52011 | 1590 | 249 |  |  | 21.03 |  | 0.78
Накладные расходы 118%*0.9 * 0,94 ФОТ (от 1 590) | [8 empty] | 1587
Сметная прибыль 63%*0.85 ФОТ (от 1 590) | [8 empty] | 851
Итого c накладными и см. прибылью | [8 empty] | 54449 |  |  |  |  | 21.03 |  | 0.78
Внутренние санитарно-технические работы: демонтаж и разборка (ремонтно-строительные):
Итого Поз. 102-105, 108, 127 | [8 empty] | 73290 | 71490 | 886 | 306 |  | 1006.64 |  | 3.48
Накладные расходы 74%*0,94 ФОТ (от 71 796) | [8 empty] | 49941
Сметная прибыль 50% ФОТ (от 71 796) | [8 empty] | 35898
Итого c накладными и см. прибылью | [8 empty] | 159129 |  |  |  |  | 1006.64 |  | 3.48
Внутренние санитарно-технические работы: смена труб, санитарно-технических приборов и другие работы (ремонтно-строительные):
Итого Поз. 106-107 | [8 empty] | 30440 | 11831 |  |  |  | 164.33
Накладные расходы 103%*0,94 ФОТ (от 11 831) | [8 empty] | 11455
Сметная прибыль 60% ФОТ (от 11 831) | [8 empty] | 7099
Итого c накладными и см. прибылью | [8 empty] | 48994 |  |  |  |  | 164.33
Сантехнические работы - внутренние (трубопроводы, водопровод, канализация, отопление, газоснабжение, вентиляция и кондиционирование воздуха):
Итого Поз. 109-114, 117-126, 128-131 | [8 empty] | 704499 | 77862 | 8413 | 772 |  | 948.34 |  | 21.99
Всего с учетом "При ремонте и реконструкции зданий и сооружений работы, аналогичные технологическим процессам в новом строительстве ОЗП=1,15; ЭМ=1,25; ЗПМ=1,25; ТЗ=1,15; ТЗМ=1,25" | [8 empty] | 718281 | 89541 | 10516 | 965 |  | 1090.59 |  | 27.49
Накладные расходы 128%*0.9 * 0,94 ФОТ (от 90 506) | [8 empty] | 98007
Сметная прибыль 83%*0.85 ФОТ (от 90 506) | [8 empty] | 63852
Итого c накладными и см. прибылью | [8 empty] | 880140 |  |  |  |  | 1090.59 |  | 27.49
Прочие ремонтно-строительные работы:
Итого Поз. 115-116 | [8 empty] | 4391 | 3961 | 1 | 1 |  | 58.55 |  | 0.01
Накладные расходы 78%*0,94 ФОТ (от 3 962) | [8 empty] | 2905
Сметная прибыль 50% ФОТ (от 3 962) | [8 empty] | 1981
Итого c накладными и см. прибылью | [8 empty] | 9277 |  |  |  |  | 58.55 |  | 0.01
Погрузо-разгрузочные работы при автоперевозках:
Итого Поз. 132 | [8 empty] | 26149 | 5836 | 20313 |  |  | 96.48
Накладные расходы 100%*0,94 ФОТ (от 5 836) | [8 empty] | 5486
Сметная прибыль 60% ФОТ (от 5 836) | [8 empty] | 3502
Итого c накладными и см. прибылью | [8 empty] | 35137 |  |  |  |  | 96.48
Перевозка грузов автотранспортом:
Итого Поз. 133 | [8 empty] | 10353 |  | 10353
Итого | [8 empty] | 3135192 |  |  |  |  | 7795.07 |  | 247.38
Итоги по Монтажным работам
Итого Поз. 32 | [8 empty] | 53972 | 10145 | 6428 | 1077 |  | 125.13 |  | 10.09
Накладные расходы 66%*0.9 * 0,94 ФОТ (от 11 222) | [8 empty] | 6266
Сметная прибыль 60%*0.85 ФОТ (от 11 222) | [8 empty] | 5723
Итого c накладными и см. прибылью | [8 empty] | 65961 |  |  |  |  | 125.13 |  | 10.09
Итого | [8 empty] | 3201153 |  |  |  |  | 7920.2 |  | 257.47
В том числе:
Материалы | [8 empty] | 1579228
Машины и механизмы | [8 empty] | 119538
ФОТ | [8 empty] | 620665
Накладные расходы | [8 empty] | 556360
Сметная прибыль | [8 empty] | 346817
Непредвиденные затраты 2% | [8 empty] | 64023
Итого с непредвиденными | [8 empty] | 3265176
НДС 18% | [8 empty] | 587732
ВСЕГО по смете | [8 empty] | 3852908 |  |  |  |  | 7920.2 |  | 257.47
Составил С.В. Белякова
Проверил