## Локальная смета
| СОГЛАСОВАНО: | [11 empty] | УТВЕРЖДАЮ:
| _____________________________ | [11 empty] | __________________________
| " _____ " ________________ 200_ г. | [11 empty] | "____" ______________200_ г.
ДОЛ "Факел"
(наименование стройки)
ЛОКАЛЬНЫЙ СМЕТНЫЙ РАСЧЕТ №
(локальная смета)
|  | на | ремонт спального корпуса №4, ДОЛ "Факел"
(наименование работ и затрат, наименование объекта)
Основание: ведомость объемов работ
|  |  | Сметная стоимость строительных работ _______________________________________________________________________________________________ | [5 empty] | ___________________________389201 |  | руб.
|  |  | Средства на оплату труда _______________________________________________________________________________________________ | [5 empty] | ___________________________88070 |  | руб.
|  |  | Сметная трудоемкость _______________________________________________________________________________________________ | [5 empty] | _______________________________________________________________________________________________1175,54 |  | чел.час
Составлен(а) в текущих (прогнозных) ценах по состоянию на ____4 кв___2008_ г.
№ пп | Обоснование | Наименование | Ед. изм. | Кол. | Стоимость единицы, руб. |  |  |  | Общая стоимость, руб. |  |  |  | Т/з осн. раб.на ед. | Т/з осн. раб. Всего | Т/з мех. на ед. | Т/з мех. Всего
[5 empty] | Всего | В том числе |  |  | Всего | В том числе
[6 empty] | Осн.З/п | Эк.Маш | З/пМех |  | Осн.З/п | Эк.Маш | З/пМех
1 | 2 | 3 | 4 | 5 | 6 | 7 | 8 | 9 | 10 | 11 | 12 | 13 | 14 | 15 | 16 | 17
Раздел 1. Коридор
Демонтаж
1 | ТЕРр56-09-01 | Демонтаж дверных коробок в каменных стенах с: отбивкой штукатурки откосов КОЭФ. К ПОЗИЦИИ: Районный к-т 15% ИНДЕКС К ПОЗИЦИИ: ТЕРр56-09-01 92 Демонтажные работы по проемам ОЗП=7,05; ЭМ-ЗПМ=3,12; ЗПМ=7,05 НР, (672 руб.): 82%*0,94 от ФОТ СП, (541 руб.): 62% от ФОТ | 100 коробок | 0.07 | 13521.55 | 12109.12 | 1412.44 | 349.51 | 947 | 848 | 99 | 24 | 179.3 | 12.55 | 3.97 | 0.28
2 | ТЕРр56-10-01 | Снятие дверных полотен КОЭФ. К ПОЗИЦИИ: Районный к-т 15% ИНДЕКС К ПОЗИЦИИ: ТЕРр56-10-01 93 Снятие дверных полотен и наличников ОЗП=7,05; ЗПМ=7,05 НР, (224 руб.): 82%*0,94 от ФОТ СП, (180 руб.): 62% от ФОТ | 100 м2 дверных полотен | 0.1197 | 2426.66 | 2426.66 |  |  | 290 | 290 |  |  | 36.28 | 4.34
Проемы
3 | ТЕР10-01-039-01 | Установка блоков в наружных и внутренних дверных проемах: в каменных стенах площадью проема до 3 м2 КОЭФ. К ПОЗИЦИИ: Районный к-т 15% ИНДЕКС К ПОЗИЦИИ: ТЕР10-01-039-01 18 Деревянные конструкции ОЗП=7,05; ЭМ-ЗПМ=3,63; ЗПМ=7,05; МАТ=3,57 НР, (947 руб.): 118%*0.9 * 0,94 от ФОТ СП, (508 руб.): 63%*0.85 от ФОТ | 100 м2 проемов | 0.1008 | 24422.93 | 8074.02 | 5888.2 | 1341.63 | 2462 | 814 | 594 | 135 | 104.28 | 10.51 | 13.34 | 1.34
4 | СЦМ-101-0887 | Скобяные изделия для блоков входных однопольных КОЭФ. К ПОЗИЦИИ: Районный к-т 15% ИНДЕКС К ПОЗИЦИИ: ТЕР10-01-039-01 18 Деревянные конструкции ОЗП=7,05; ЭМ-ЗПМ=3,63; ЗПМ=7,05; МАТ=3,57 | компл | 6 | 379.88 |  |  |  | 2279
5 | СЦМ-203-0198 | Блоки дверные однопольные с полотном глухим ДГ 21-7, пл.1.39 м2; ДГ 21-8, пл.1.59 м2 КОЭФ. К ПОЗИЦИИ: Районный к-т 15% ИНДЕКС К ПОЗИЦИИ: ТЕР10-01-039-01 18 Деревянные конструкции ОЗП=7,05; ЭМ-ЗПМ=3,63; ЗПМ=7,05; МАТ=3,57 | м2 | 10.08 | 1090.03 |  |  |  | 10987
6 | ТЕРр56-15-03 | Ремонт дверных полотен со сменой брусков обвязки вертикальных с числом сопряжений: 2 КОЭФ. К ПОЗИЦИИ: Районный к-т 15% ИНДЕКС К ПОЗИЦИИ: ТЕРр56-15-03 91 Проемы(кроме демонтажных работ) ОЗП=7,05; ЭМ-ЗПМ=3,12; ЗПМ=7,05; МАТ=3,1 НР, (2297 руб.): 82%*0,94 от ФОТ СП, (1848 руб.): 62% от ФОТ | 100 брусков | 0.12 | 28773.64 | 24835.7 | 170.2 |  | 3453 | 2980 | 20 |  | 306.33 | 36.76 | 0.17 | 0.02
7 | ТЕР09-06-001-01 | Монтаж: конструкций дверей, люков, лазов для автокоптилок и пароварочных камер КОЭФ. К ПОЗИЦИИ: Районный к-т 15% ИНДЕКС К ПОЗИЦИИ: ТЕР09-06-001-01 16 Строительные металлические конструкции ОЗП=7,05; ЭМ-ЗПМ=3,9; ЗПМ=7,05; МАТ=3,75 НР, (495 руб.): 90%*0.9 * 0,94 от ФОТ СП, (470 руб.): 85%*0.85 от ФОТ | 1 т конструкций | 0.1 | 7188.56 | 6442.79 | 567.46 | 57.89 | 719 | 644 | 57 | 6 | 89.49 | 8.95 | 1.22 | 0.12
8 | калькуляция цены | Стоимость пропивопожарной двери 2,10х0,9 (класс огнестойкости 1 час) КОЭФ. К ПОЗИЦИИ: Районный к-т 15% | шт | 1 | 25200 |  |  |  | 25200
9 | ТЕР10-01-060-01 | Установка и крепление наличников КОЭФ. К ПОЗИЦИИ: Районный к-т 15% ИНДЕКС К ПОЗИЦИИ: ТЕР10-01-060-01 18 Деревянные конструкции ОЗП=7,05; ЭМ-ЗПМ=3,63; ЗПМ=7,05; МАТ=3,57 НР, (269 руб.): 118%*0.9 * 0,94 от ФОТ СП, (144 руб.): 63%*0.85 от ФОТ | 100 м коробок блоков | 0.5 | 3586.06 | 537.61 | 12.81 |  | 1793 | 269 | 6 |  | 7.82 | 3.91 | 0.04 | 0.02
Внутренняя отделка
10 | ТЕРр61-02-09 | Ремонт штукатурки внутренних стен по камню и бетону цементно-известковым раствором, площадью отдельных мест до 10 м2: толщиной слоя до 20 мм КОЭФ. К ПОЗИЦИИ: Районный к-т 15% ИНДЕКС К ПОЗИЦИИ: ТЕРр61-02-09 111 Штукатурные работы(кроме штукатурки сухой растворной смесью) ОЗП=7,05; ЭМ-ЗПМ=3,34; ЗПМ=7,05; МАТ=3,89 НР, (3506 руб.): 79%*0,94 от ФОТ СП, (2361 руб.): 50% от ФОТ | 100 м2 отремонтированной поверхности | 0.4 | 17271.7 | 11743.39 | 79.66 | 59.02 | 6909 | 4697 | 32 | 24 | 157.1 | 62.84 | 0.67 | 0.27
11 | ТЕР15-02-019-03 | Сплошное выравнивание поверхностей (однослойная штукатурка) из сухих растворных смесей толщиной до 10 мм: стен 1 796,09 = 3 057,09 - 2 600,00 x 0,97 + 2 600,00 x 0,485 КОЭФ. К ПОЗИЦИИ: Районный к-т 15% ИНДЕКС К ПОЗИЦИИ: ТЕР15-02-019-03 36 Внутренние отделочные работы- малярные и обойные работы, отделочные декоративные покрытия, стекольные, штукатурные работы ОЗП=7,05; ЭМ-ЗПМ=2,6; ЗПМ=7,05; МАТ=4,3 НР, (1486 руб.): 105%*0.9 * 0,94 от ФОТ СП, (782 руб.): 55%*0.85 от ФОТ | 100 м2 оштукатуриваемой поверхности | 0.4 | 9663.2 | 4017.67 | 201.56 | 164.66 | 3865 | 1607 | 81 | 66 | 51.89 | 20.76 | 1.87 | 0.75
12 | ТЕР15-04-025-10 | Улучшенная окраска масляными составами по сборным конструкциям, подготовленным под окраску: стен КОЭФ. К ПОЗИЦИИ: Районный к-т 15% ИНДЕКС К ПОЗИЦИИ: ТЕР15-04-025-10 36 Внутренние отделочные работы- малярные и обойные работы, отделочные декоративные покрытия, стекольные, штукатурные работы ОЗП=7,05; ЭМ-ЗПМ=2,6; ЗПМ=7,05; МАТ=4,3 НР, (927 руб.): 105%*0.9 * 0,94 от ФОТ СП, (488 руб.): 55%*0.85 от ФОТ | 100 м2 окрашиваемой поверхности | 0.4 | 6342.53 | 2609.8 | 10.3 | 0.89 | 2537 | 1044 | 4 |  | 34.1 | 13.64 | 0.05 | 0.02
13 | ТЕРр62-07-06 | Улучшенная масляная окраска ранее окрашенных стен за 2 раза с расчисткой старой краски: более 35 % КОЭФ. К ПОЗИЦИИ: Районный к-т 15% ИНДЕКС К ПОЗИЦИИ: ТЕРр62-07-06 113 Малярные работы ОЗП=7,05; ЭМ-ЗПМ=3,58; ЗПМ=7,05; МАТ=3,64 НР, (6648 руб.): 80%*0,94 от ФОТ СП, (4421 руб.): 50% от ФОТ | 100 м2 окрашиваемой поверхности | 1.6 | 8737.59 | 5516.75 | 31.07 | 8.84 | 13980 | 8827 | 50 | 14 | 75.69 | 121.1 | 0.16 | 0.26
14 | ТЕРр61-07-01 | Ремонт штукатурки откосов внутри здания по камню и бетону цементно-известковым раствором: прямолинейных КОЭФ. К ПОЗИЦИИ: Районный к-т 15% ИНДЕКС К ПОЗИЦИИ: ТЕРр61-07-01 111 Штукатурные работы(кроме штукатурки сухой растворной смесью) ОЗП=7,05; ЭМ-ЗПМ=3,34; ЗПМ=7,05; МАТ=3,89 НР, (3023 руб.): 79%*0,94 от ФОТ СП, (2036 руб.): 50% от ФОТ | 100 м2 отремонтированной поверхности | 0.14 | 40000.09 | 28975.8 | 137.89 | 102.15 | 5600 | 4057 | 19 | 14 | 383.06 | 53.63 | 1.16 | 0.16
15 | ТЕР15-02-019-05 | Сплошное выравнивание поверхностей (однослойная штукатурка) из сухих растворных смесей толщиной до 10 мм: оконных и дверных откосов плоских КОЭФ. К ПОЗИЦИИ: Районный к-т 15% ИНДЕКС К ПОЗИЦИИ: ТЕР15-02-019-05 36 Внутренние отделочные работы- малярные и обойные работы, отделочные декоративные покрытия, стекольные, штукатурные работы ОЗП=7,05; ЭМ-ЗПМ=2,6; ЗПМ=7,05; МАТ=4,3 НР, (952 руб.): 105%*0.9 * 0,94 от ФОТ СП, (501 руб.): 55%*0.85 от ФОТ | 100 м2 оштукатуриваемой поверхности | 0.14 | 26971.62 | 7364.04 | 361.81 | 293.17 | 3776 | 1031 | 51 | 41 | 91.84 | 12.86 | 3.33 | 0.47
16 | ТЕР15-04-025-10 | Улучшенная окраска масляными составами по сборным конструкциям, подготовленным под окраску: стен (откосы) КОЭФ. К ПОЗИЦИИ: Районный к-т 15% ИНДЕКС К ПОЗИЦИИ: ТЕР15-04-025-10 36 Внутренние отделочные работы- малярные и обойные работы, отделочные декоративные покрытия, стекольные, штукатурные работы ОЗП=7,05; ЭМ-ЗПМ=2,6; ЗПМ=7,05; МАТ=4,3 НР, (324 руб.): 105%*0.9 * 0,94 от ФОТ СП, (171 руб.): 55%*0.85 от ФОТ | 100 м2 окрашиваемой поверхности | 0.14 | 6342.53 | 2609.8 | 10.3 | 0.89 | 888 | 365 | 1 |  | 34.1 | 4.77 | 0.05 | 0.01
Итого по разделу 1 Коридор | [8 empty] | 121905 |  |  |  |  | 366.62 |  | 3.72
Раздел 2. Комнаты
Внутренняя отделка
17 | ТЕРр61-02-09 | Ремонт штукатурки внутренних стен по камню и бетону цементно-известковым раствором, площадью отдельных мест до 10 м2: толщиной слоя до 20 мм КОЭФ. К ПОЗИЦИИ: Районный к-т 15% ИНДЕКС К ПОЗИЦИИ: ТЕРр61-02-09 111 Штукатурные работы(кроме штукатурки сухой растворной смесью) ОЗП=7,05; ЭМ-ЗПМ=3,34; ЗПМ=7,05; МАТ=3,89 НР, (7012 руб.): 79%*0,94 от ФОТ СП, (4721 руб.): 50% от ФОТ | 100 м2 отремонтированной поверхности | 0.8 | 17271.7 | 11743.39 | 79.66 | 59.02 | 13817 | 9395 | 64 | 47 | 157.1 | 125.68 | 0.67 | 0.54
18 | ТЕР15-02-019-03 | Сплошное выравнивание поверхностей (однослойная штукатурка) из сухих растворных смесей толщиной до 10 мм: стен 1 796,09 = 3 057,09 - 2 600,00 x 0,97 + 2 600,00 x 0,485 КОЭФ. К ПОЗИЦИИ: Районный к-т 15% ИНДЕКС К ПОЗИЦИИ: ТЕР15-02-019-03 36 Внутренние отделочные работы- малярные и обойные работы, отделочные декоративные покрытия, стекольные, штукатурные работы ОЗП=7,05; ЭМ-ЗПМ=2,6; ЗПМ=7,05; МАТ=4,3 НР, (2972 руб.): 105%*0.9 * 0,94 от ФОТ СП, (1564 руб.): 55%*0.85 от ФОТ | 100 м2 оштукатуриваемой поверхности | 0.8 | 9663.2 | 4017.67 | 201.56 | 164.66 | 7731 | 3214 | 161 | 132 | 51.89 | 41.51 | 1.87 | 1.5
19 | ТЕР15-04-025-10 | Улучшенная окраска масляными составами по сборным конструкциям, подготовленным под окраску: стен КОЭФ. К ПОЗИЦИИ: Районный к-т 15% ИНДЕКС К ПОЗИЦИИ: ТЕР15-04-025-10 36 Внутренние отделочные работы- малярные и обойные работы, отделочные декоративные покрытия, стекольные, штукатурные работы ОЗП=7,05; ЭМ-ЗПМ=2,6; ЗПМ=7,05; МАТ=4,3 НР, (1856 руб.): 105%*0.9 * 0,94 от ФОТ СП, (977 руб.): 55%*0.85 от ФОТ | 100 м2 окрашиваемой поверхности | 0.8 | 6342.53 | 2609.8 | 10.3 | 0.89 | 5074 | 2088 | 8 | 1 | 34.1 | 27.28 | 0.05 | 0.04
20 | ТЕРр62-07-06 | Улучшенная масляная окраска ранее окрашенных стен за 2 раза с расчисткой старой краски: более 35 % КОЭФ. К ПОЗИЦИИ: Районный к-т 15% ИНДЕКС К ПОЗИЦИИ: ТЕРр62-07-06 113 Малярные работы ОЗП=7,05; ЭМ-ЗПМ=3,58; ЗПМ=7,05; МАТ=3,64 НР, (28588 руб.): 80%*0,94 от ФОТ СП, (19008 руб.): 50% от ФОТ | 100 м2 окрашиваемой поверхности | 6.88 | 8737.59 | 5516.75 | 31.07 | 8.84 | 60115 | 37955 | 214 | 61 | 75.69 | 520.75 | 0.16 | 1.1
Итого по разделу 2 Комнаты | [8 empty] | 153435 |  |  |  |  | 715.22 |  | 3.18
Раздел 3. Туалет и душевая
Демонтаж
21 | ТЕРр56-09-01 | Демонтаж дверных коробок в каменных стенах с: отбивкой штукатурки откосов КОЭФ. К ПОЗИЦИИ: Районный к-т 15% ИНДЕКС К ПОЗИЦИИ: ТЕРр56-09-01 92 Демонтажные работы по проемам ОЗП=7,05; ЭМ-ЗПМ=3,12; ЗПМ=7,05 НР, (479 руб.): 82%*0,94 от ФОТ СП, (386 руб.): 62% от ФОТ | 100 коробок | 0.05 | 13521.55 | 12109.12 | 1412.44 | 349.51 | 676 | 605 | 71 | 17 | 179.3 | 8.97 | 3.97 | 0.2
22 | ТЕРр56-10-01 | Снятие дверных полотен КОЭФ. К ПОЗИЦИИ: Районный к-т 15% ИНДЕКС К ПОЗИЦИИ: ТЕРр56-10-01 93 Снятие дверных полотен и наличников ОЗП=7,05; ЗПМ=7,05 НР, (157 руб.): 82%*0,94 от ФОТ СП, (126 руб.): 62% от ФОТ | 100 м2 дверных полотен | 0.084 | 2426.66 | 2426.66 |  |  | 204 | 204 |  |  | 36.28 | 3.05
23 | ТЕРр65-03-07 | Снятие смесителя : без душевой сетки КОЭФ. К ПОЗИЦИИ: Районный к-т 15% ИНДЕКС К ПОЗИЦИИ: ТЕРр65-03-07 120 Демонтаж и разборка(чугунных трубопроводов, арматуры, приборов, баков, вентиляционных коробов, воздуховодов, вентиляторов, вытяжных труб газовых приборов, газовых приборов) ОЗП=7,05; ЭМ-ЗПМ=3,67; ЗПМ=7,05 НР, (74 руб.): 74%*0,94 от ФОТ СП, (53 руб.): 50% от ФОТ | 100 шт. арматуры | 0.04 | 2651.43 | 2642.88 | 8.55 | 6.16 | 106 | 106 |  |  | 36.71 | 1.47 | 0.07
24 | ТЕРр57-02-03 | Разборка покрытий полов: из керамических плиток КОЭФ. К ПОЗИЦИИ: Районный к-т 15% ИНДЕКС К ПОЗИЦИИ: ТЕРр57-02-03 95 Разборка покрытий полов ОЗП=7,05; ЭМ-ЗПМ=2,9; ЗПМ=7,05 НР, (233 руб.): 80%*0,94 от ФОТ СП, (211 руб.): 68% от ФОТ | 100 м2 покрытий | 0.06 | 5195.64 | 5030.3 | 165.34 | 126.8 | 312 | 302 | 10 | 8 | 69.87 | 4.19 | 1.44 | 0.09
25 | ТЕРр57-02-04 | Разборка покрытий полов: цементных КОЭФ. К ПОЗИЦИИ: Районный к-т 15% ИНДЕКС К ПОЗИЦИИ: ТЕРр57-02-04 95 Разборка покрытий полов ОЗП=7,05; ЭМ-ЗПМ=2,9; ЗПМ=7,05 НР, (444 руб.): 80%*0,94 от ФОТ СП, (402 руб.): 68% от ФОТ | 100 м2 покрытий | 0.06 | 14683.13 | 8005.83 | 6677.29 | 1849 | 881 | 480 | 401 | 111 | 111.2 | 6.67 | 21 | 1.26
26 | ТЕРр56-01-01 | Демонтаж оконных коробок в каменных стенах с: отбивкой штукатурки откосов КОЭФ. К ПОЗИЦИИ: Районный к-т 15% ИНДЕКС К ПОЗИЦИИ: ТЕРр56-01-01 92 Демонтажные работы по проемам ОЗП=7,05; ЭМ-ЗПМ=3,12; ЗПМ=7,05 НР, (140 руб.): 82%*0,94 от ФОТ СП, (112 руб.): 62% от ФОТ | 100 коробок | 0.02 | 9447.77 | 8850.39 | 597.37 | 189.31 | 189 | 177 | 12 | 4 | 128.73 | 2.57 | 2.15 | 0.04
27 | ТЕРр56-02-02 | Снятие оконных переплетов: остекленных КОЭФ. К ПОЗИЦИИ: Районный к-т 15% ИНДЕКС К ПОЗИЦИИ: ТЕРр56-02-02 92 Демонтажные работы по проемам ОЗП=7,05; ЭМ-ЗПМ=3,12; ЗПМ=7,05 НР, (123 руб.): 82%*0,94 от ФОТ СП, (99 руб.): 62% от ФОТ | 100 м2 оконных переплетов | 0.05005 | 3222.75 | 3114.09 | 108.66 | 81.89 | 161 | 156 | 5 | 4 | 46.11 | 2.31 | 0.93 | 0.05
Проемы
28 | ТЕР10-01-039-01 | Установка блоков в наружных и внутренних дверных проемах: в каменных стенах площадью проема до 3 м2 КОЭФ. К ПОЗИЦИИ: Районный к-т 15% ИНДЕКС К ПОЗИЦИИ: ТЕР10-01-039-01 18 Деревянные конструкции ОЗП=7,05; ЭМ-ЗПМ=3,63; ЗПМ=7,05; МАТ=3,57 НР, (790 руб.): 118%*0.9 * 0,94 от ФОТ СП, (424 руб.): 63%*0.85 от ФОТ | 100 м2 проемов | 0.084 | 24422.93 | 8074.02 | 5888.2 | 1341.63 | 2052 | 678 | 495 | 113 | 104.28 | 8.76 | 13.34 | 1.12
29 | СЦМ-101-0887 | Скобяные изделия для блоков входных однопольных КОЭФ. К ПОЗИЦИИ: Районный к-т 15% ИНДЕКС К ПОЗИЦИИ: ТЕР10-01-039-01 18 Деревянные конструкции ОЗП=7,05; ЭМ-ЗПМ=3,63; ЗПМ=7,05; МАТ=3,57 | компл | 5 | 379.88 |  |  |  | 1899
30 | СЦМ-203-0198 | Блоки дверные однопольные с полотном глухим ДГ 21-7, пл.1.39 м2; ДГ 21-8, пл.1.59 м2 КОЭФ. К ПОЗИЦИИ: Районный к-т 15% ИНДЕКС К ПОЗИЦИИ: ТЕР10-01-039-01 18 Деревянные конструкции ОЗП=7,05; ЭМ-ЗПМ=3,63; ЗПМ=7,05; МАТ=3,57 | м2 | 6.51 | 1090.03 |  |  |  | 7096
31 | СЦМ-203-0199 | Блоки дверные однопольные с полотном глухим ДГ 21-9, пл.1.80 м2; ДГ 21-10, пл.2.01 м2 КОЭФ. К ПОЗИЦИИ: Районный к-т 15% ИНДЕКС К ПОЗИЦИИ: ТЕР10-01-039-01 18 Деревянные конструкции ОЗП=7,05; ЭМ-ЗПМ=3,63; ЗПМ=7,05; МАТ=3,57 | м2 | 1.89 | 1073.07 |  |  |  | 2028
32 | ТЕР10-01-034-03 | Установка в жилых и общественных зданиях оконных блоков из ПВХ профилей: поворотных (откидных, поворотно-откидных) с площадью проема до 2 м2 одностворчатых КОЭФ. К ПОЗИЦИИ: Районный к-т 15% ИНДЕКС К ПОЗИЦИИ: ТЕР10-01-034-03 19 Оконные и дверные проемы ОЗП=7,05; ЭМ-ЗПМ=3,67; ЗПМ=7,05; МАТ=3,83 НР, (129 руб.): 118%*0.9 * 0,94 от ФОТ СП, (69 руб.): 63%*0.85 от ФОТ | 100 м2 проемов | 0.008 | 71875.91 | 15942.02 | 2004.61 | 154.93 | 575 | 128 | 16 | 1 | 216.08 | 1.73 | 5.33 | 0.04
33 | Калькуляция цены | Блоки оконные пластиковые КОЭФ. К ПОЗИЦИИ: Районный к-т 15% | м2 | 0.8 | 3800 |  |  |  | 3040
внутренняя отделка
34 | ТЕР15-02-024-05 | Облицовка стен листами сухой штукатурки при отделке под окраску и оклейку обоями с креплением на пристенный металлический каркас (каркас существующий) КОЭФ. К ПОЗИЦИИ: Районный к-т 15% ИНДЕКС К ПОЗИЦИИ: ТЕР15-02-024-05 36 Внутренние отделочные работы- малярные и обойные работы, отделочные декоративные покрытия, стекольные, штукатурные работы ОЗП=7,05; ЭМ-ЗПМ=2,6; ЗПМ=7,05; МАТ=4,3 НР, (463 руб.): 105%*0.9 * 0,94 от ФОТ СП, (244 руб.): 55%*0.85 от ФОТ | 100 м2 отделываемой поверхности | 0.075 | 24159.52 | 6836.81 | 307.31 | 110.1 | 1812 | 513 | 23 | 8 | 88.3 | 6.62 | 1.66 | 0.12
35 | ТЕР15-02-019-03 | Сплошное выравнивание поверхностей (однослойная штукатурка) из сухих растворных смесей толщиной до 10 мм: стен 1 039,49 = 3 057,09 - 2 600,00 x 0,97 + 2 600,00 x 0,194 КОЭФ. К ПОЗИЦИИ: Районный к-т 15% ИНДЕКС К ПОЗИЦИИ: ТЕР15-02-019-03 36 Внутренние отделочные работы- малярные и обойные работы, отделочные декоративные покрытия, стекольные, штукатурные работы ОЗП=7,05; ЭМ-ЗПМ=2,6; ЗПМ=7,05; МАТ=4,3 НР, (278 руб.): 105%*0.9 * 0,94 от ФОТ СП, (146 руб.): 55%*0.85 от ФОТ | 100 м2 оштукатуриваемой поверхности | 0.075 | 6409.82 | 4017.67 | 201.56 | 164.66 | 481 | 301 | 15 | 12 | 51.89 | 3.89 | 1.87 | 0.14
36 | ТЕР15-04-025-10 | Улучшенная окраска масляными составами по сборным конструкциям, подготовленным под окраску: стен КОЭФ. К ПОЗИЦИИ: Районный к-т 15% ИНДЕКС К ПОЗИЦИИ: ТЕР15-04-025-10 36 Внутренние отделочные работы- малярные и обойные работы, отделочные декоративные покрытия, стекольные, штукатурные работы ОЗП=7,05; ЭМ-ЗПМ=2,6; ЗПМ=7,05; МАТ=4,3 НР, (174 руб.): 105%*0.9 * 0,94 от ФОТ СП, (92 руб.): 55%*0.85 от ФОТ | 100 м2 окрашиваемой поверхности | 0.075 | 6342.53 | 2609.8 | 10.3 | 0.89 | 476 | 196 | 1 |  | 34.1 | 2.56 | 0.05
37 | ТЕР15-02-016-03 | Оштукатуривание поверхностей цементно-известковым или цементным раствором по камню и бетону: улучшенное стен КОЭФ. К ПОЗИЦИИ: Районный к-т 15% ИНДЕКС К ПОЗИЦИИ: ТЕР15-02-016-03 36 Внутренние отделочные работы- малярные и обойные работы, отделочные декоративные покрытия, стекольные, штукатурные работы ОЗП=7,05; ЭМ-ЗПМ=2,6; ЗПМ=7,05; МАТ=4,3 НР, (274 руб.): 105%*0.9 * 0,94 от ФОТ СП, (144 руб.): 55%*0.85 от ФОТ | 100 м2 оштукатуриваемой поверхности | 0.042 | 13581.6 | 6806.41 | 786.24 | 553.82 | 570 | 286 | 33 | 23 | 85.84 | 3.61 | 6.29 | 0.26
38 | ТЕР15-01-019-01 | Гладкая облицовка стен, столбов, пилястр и откосов (без карнизных, плинтусных и угловых плиток) без установки плиток туалетного гарнитура на цементном растворе: по кирпичу и бетону КОЭФ. К ПОЗИЦИИ: Районный к-т 15% ИНДЕКС К ПОЗИЦИИ: ТЕР15-01-019-01 38 Облицовочные работы (наружные и внутренние) ОЗП=7,05; ЭМ-ЗПМ=2,6; ЗПМ=7,05; МАТ=3,98 НР, (661 руб.): 105%*0.9 * 0,94 от ФОТ СП, (348 руб.): 55%*0.85 от ФОТ | 100 м2 поверхности облицовки | 0.042 | 50984.29 | 17653.27 | 103.91 | 75.72 | 2141 | 741 | 4 | 3 | 228 | 9.58 | 0.86 | 0.04
Сантехнические работы
39 | ТЕРр65-06-03 применительно | Смена санитарных приборов: сифонов полиэтиленовых 1 154,47 = 5 331,68 - 3 863,50 x 0,46 - 24,00 x 100 КОЭФ. К ПОЗИЦИИ: Районный к-т 15% ИНДЕКС К ПОЗИЦИИ: ТЕРр65-06-03 119 Внутренние санитарно-технические работы ОЗП=7,05; ЭМ-ЗПМ=3,38; ЗПМ=7,05; МАТ=3,2 НР, (227 руб.): 103%*0,94 от ФОТ СП, (140 руб.): 60% от ФОТ | 100 приборов | 0.04 | 7238.39 | 5839.59 | 57.23 | 11.43 | 290 | 234 | 2 |  | 76.3 | 3.05 | 0.27 | 0.01
40 | калькуляция цены | Стоимость сифона КОЭФ. К ПОЗИЦИИ: Районный к-т 15% | шт | 4 | 71.86 |  |  |  | 287
41 | ТЕР17-01-002-03 | Установка смесителей КОЭФ. К ПОЗИЦИИ: Районный к-т 15% ИНДЕКС К ПОЗИЦИИ: ТЕР17-01-002-03 46 Водопровод и канализация, водостоки ОЗП=7,05; ЭМ-ЗПМ=3,8; ЗПМ=7,05; МАТ=3,87 НР, (25 руб.): 128%*0.9 * 0,94 от ФОТ СП, (16 руб.): 83%*0.85 от ФОТ | 10 шт | 0.04 | 6160.4 | 567.52 | 0.68 |  | 246 | 23 |  |  | 7 | 0.28
Полы
42 | ТЕР11-01-004-01 | Устройство гидроизоляции оклеечной рулонными материалами: на мастике битуминоль первый слой КОЭФ. К ПОЗИЦИИ: Районный к-т 15% ИНДЕКС К ПОЗИЦИИ: ТЕР11-01-004-01 20 Полы (подстилающие слои, гидроизоляция, тепло- и звукоизоляция, стяжки, лаги, плинтусы) ОЗП=7,05; ЭМ-ЗПМ=4,28; ЗПМ=7,05; МАТ=3,75 НР, (275 руб.): 123%*0.9 * 0,94 от ФОТ СП, (168 руб.): 75%*0.85 от ФОТ | 100 м2 изолируемой поверхности | 0.06 | 16696.24 | 4373.02 | 1386.34 | 34.38 | 1002 | 262 | 83 | 2 | 46.18 | 2.77 | 0.98 | 0.06
43 | ТЕР11-01-004-02 | Устройство гидроизоляции оклеечной рулонными материалами: на мастике битуминоль последующий слой КОЭФ. К ПОЗИЦИИ: Районный к-т 15% ИНДЕКС К ПОЗИЦИИ: ТЕР11-01-004-02 20 Полы (подстилающие слои, гидроизоляция, тепло- и звукоизоляция, стяжки, лаги, плинтусы) ОЗП=7,05; ЭМ-ЗПМ=4,28; ЗПМ=7,05; МАТ=3,75 НР, (165 руб.): 123%*0.9 * 0,94 от ФОТ СП, (101 руб.): 75%*0.85 от ФОТ | 100 м2 изолируемой поверхности | 0.06 | 10036.29 | 2638.18 | 679.95 | 20.27 | 602 | 158 | 41 | 1 | 27.86 | 1.67 | 0.56 | 0.03
44 | ТЕР17-01-001-23 | Установка трапов диаметром: 100 мм КОЭФ. К ПОЗИЦИИ: Районный к-т 15% ИНДЕКС К ПОЗИЦИИ: ТЕР17-01-001-23 46 Водопровод и канализация, водостоки ОЗП=7,05; ЭМ-ЗПМ=3,8; ЗПМ=7,05; МАТ=3,87 НР, (15 руб.): 128%*0.9 * 0,94 от ФОТ СП, (10 руб.): 83%*0.85 от ФОТ | 10 комплектов | 0.02 | 9191.49 | 711.03 | 76.02 | 8.84 | 184 | 14 | 2 |  | 8.77 | 0.18 | 0.29 | 0.01
45 | ТЕР11-01-002-09 | Устройство подстилающих слоев: бетонных КОЭФ. К ПОЗИЦИИ: Районный к-т 15% ИНДЕКС К ПОЗИЦИИ: ТЕР11-01-002-09 21 Полы (подстилающие слои, стяжки) ОЗП=7,05; ЭМ-ЗПМ=4,28; ЗПМ=7,05; МАТ=5,13 НР, (77 руб.): 123%*0.9 * 0,94 от ФОТ СП, (47 руб.): 75%*0.85 от ФОТ | 1 м3 подстилающего слоя | 0.6 | 2404.43 | 123.72 | 0.94 |  | 1443 | 74 | 1 |  | 1.8 | 1.08
46 | ТЕР11-01-011-01 | Устройство стяжек: цементных толщиной 20 мм КОЭФ. К ПОЗИЦИИ: Районный к-т 15% ИНДЕКС К ПОЗИЦИИ: ТЕР11-01-011-01 21 Полы (подстилающие слои, стяжки) ОЗП=7,05; ЭМ-ЗПМ=4,28; ЗПМ=7,05; МАТ=5,13 НР, (173 руб.): 123%*0.9 * 0,94 от ФОТ СП, (106 руб.): 75%*0.85 от ФОТ | 100 м2 стяжки | 0.06 | 10004.47 | 2642.72 | 179.85 | 111.8 | 600 | 159 | 11 | 7 | 39.51 | 2.37 | 1.27 | 0.08
47 | ТЕР11-01-011-02 | Устройство стяжек: цементных на каждые 5 мм изменения толщины стяжки добавлять или исключать к норме 11-01-011-01 КОЭФ. К ПОЗИЦИИ: Районный к-т 15%; ПЗ=6; ОЗП=6; ЭМ=6; ЗПМ=6; МАТ=6; ТЗ=6; ТЗМ=6 ИНДЕКС К ПОЗИЦИИ: ТЕР11-01-011-02 21 Полы (подстилающие слои, стяжки) ОЗП=7,05; ЭМ-ЗПМ=4,28; ЗПМ=7,05; МАТ=5,13 НР, (20 руб.): 123%*0.9 * 0,94 от ФОТ СП, (12 руб.): 75%*0.85 от ФОТ | 100 м2 стяжки | 0.06 | 10946.65 | 200.9 | 188.21 | 110.91 | 657 | 12 | 11 | 7 | 3 | 0.18 | 1.26 | 0.08
48 | ТЕР11-01-027-03 | Устройство покрытий на цементном растворе из плиток: керамических для полов одноцветных с красителем КОЭФ. К ПОЗИЦИИ: Районный к-т 15% ИНДЕКС К ПОЗИЦИИ: ТЕР11-01-027-03 25 Покрытия из керамических плиток ОЗП=7,05; ЭМ-ЗПМ=3,23; ЗПМ=7,05; МАТ=4,04 НР, (566 руб.): 123%*0.9 * 0,94 от ФОТ СП, (347 руб.): 75%*0.85 от ФОТ | 100 м2 покрытия | 0.06 | 39663.6 | 8837.18 | 460.78 | 234.23 | 2380 | 530 | 28 | 14 | 119.78 | 7.19 | 2.94 | 0.18
Стены
49 | ТЕРр53-20-01 | Кладка отдельных участков наружных стен из кирпича: простых КОЭФ. К ПОЗИЦИИ: Районный к-т 15% ИНДЕКС К ПОЗИЦИИ: ТЕРр53-20-01 85 Стены(кроме демонтажных работ) ОЗП=7,05; ЭМ-ЗПМ=3,52; ЗПМ=7,05; МАТ=3,2 НР, (571 руб.): 86%*0,94 от ФОТ СП, (494 руб.): 70% от ФОТ | 100 м3 кладки | 0.0159 | 302037.48 | 39802.64 | 16516.38 | 4610.09 | 4802 | 633 | 263 | 73 | 563 | 8.95 | 39 | 0.62
Итого по разделу 3 Туалет и душевая | [8 empty] | 48025 |  |  |  |  | 93.7 |  | 4.43
ИТОГИ ПО СМЕТЕ:
Итого прямые затраты по смете в текущих ценах | [8 empty] | 209614 | 87097 | 2989 | 973 |  | 1175.54 |  | 11.33
Накладные расходы | [8 empty] | 68732
Сметная прибыль | [8 empty] | 45018
Итоги по смете:
Проемы (ремонтно-строительные) | [8 empty] | 13304 |  |  |  |  | 70.55 |  | 0.59
Деревянные конструкции | [8 empty] | 37490 |  |  |  |  | 24.91 |  | 2.52
Строительные металлические конструкции | [8 empty] | 26884 |  |  |  |  | 8.95 |  | 0.12
Штукатурные работы (ремонтно-строительные) | [8 empty] | 48984 |  |  |  |  | 242.15 |  | 0.97
Отделочные работы | [8 empty] | 45176 |  |  |  |  | 147.08 |  | 3.35
Малярные работы (ремонтно-строительные) | [8 empty] | 132760 |  |  |  |  | 641.85 |  | 1.36
Внутренние санитарно-технические работы: демонтаж и разборка (ремонтно-строительные) | [8 empty] | 233 |  |  |  |  | 1.47
Полы (ремонтно-строительные) | [8 empty] | 2484 |  |  |  |  | 10.86 |  | 1.35
Внутренние санитарно-технические работы: смена труб, санитарно-технических приборов и другие работы (ремонтно-строительные) | [8 empty] | 944 |  |  |  |  | 3.05 |  | 0.01
Сантехнические работы - внутренние (трубопроводы, водопровод, канализация, отопление, газоснабжение, вентиляция и кондиционирование воздуха) | [8 empty] | 496 |  |  |  |  | 0.46 |  | 0.01
Полы | [8 empty] | 8742 |  |  |  |  | 15.26 |  | 0.43
Стены (ремонтно-строительные) | [8 empty] | 5867 |  |  |  |  | 8.95 |  | 0.62
Итого | [8 empty] | 323364 |  |  |  |  | 1175.54 |  | 11.33
В том числе:
Материалы | [8 empty] | 119528
Машины и механизмы | [8 empty] | 2989
ФОТ | [8 empty] | 88070
Накладные расходы | [8 empty] | 68732
Сметная прибыль | [8 empty] | 45018
Непредвиденные затраты 2% | [8 empty] | 6467
Итого с непредвиденными | [8 empty] | 329831
НДС 18% | [8 empty] | 59370
ВСЕГО по смете | [8 empty] | 389201 |  |  |  |  | 1175.54 |  | 11.33
Составление смет 1,9% | [8 empty] | 7394.82
Составил С.В.Белякова
Проверил