## Локальная смета
| СОГЛАСОВАНО: | [11 empty] | УТВЕРЖДАЮ:
| _____________________________ | [11 empty] | __________________________
| " _____ " ________________ 200_ г. | [11 empty] | "____" ______________200_ г.
ММУЗ "МГКБ №6"
(наименование стройки)
ЛОКАЛЬНЫЙ СМЕТНЫЙ РАСЧЕТ №
(локальная смета)
|  | на | Ремонт помещений центральной поликлиники, ул. Химическая 6 ,
(наименование работ и затрат, наименование объекта)
Основание: Ведомость объемов работ
|  |  | Сметная стоимость _______________________________________________________________________________________________ | [5 empty] | ___________________________1069,110 |  | тыс.руб.
|  |  | строительных работ _______________________________________________________________________________________________ | [5 empty] | _______________________________________________________________________________________________764,963 |  | тыс.руб.
|  |  | монтажных работ _______________________________________________________________________________________________ | [5 empty] | _______________________________________________________________________________________________123,297 |  | тыс.руб.
|  |  | Средства на оплату труда _______________________________________________________________________________________________ | [5 empty] | ___________________________148,982 |  | тыс.руб.
|  |  | Сметная трудоемкость _______________________________________________________________________________________________ | [5 empty] | _______________________________________________________________________________________________1825,87 |  | чел.час
Составлен(а) в текущих (прогнозных) ценах по состоянию на 4 квартал 2009г
№ пп | Обоснование | Наименование | Ед. изм. | Кол. | Стоимость единицы, руб. |  |  |  | Общая стоимость, руб. |  |  |  | Т/з осн. раб.на ед. | Т/з осн. раб. Всего | Т/з мех. на ед. | Т/з мех. Всего
[5 empty] | Всего | В том числе |  |  | Всего | В том числе
[6 empty] | Осн.З/п | Эк.Маш | З/пМех |  | Осн.З/п | Эк.Маш | З/пМех
1 | 2 | 3 | 4 | 5 | 6 | 7 | 8 | 9 | 10 | 11 | 12 | 13 | 14 | 15 | 16 | 17
Раздел 1. Демонтаж
1 | ТЕРр57-02-01 | Разборка покрытий полов: из линолеума и релина КОЭФ. К ПОЗИЦИИ: Районный к-т 15% ИНДЕКС К ПОЗИЦИИ: ТЕРр57-02-01 95 Разборка покрытий полов ОЗП=7,11; ЭМ-ЗПМ=2,96; ЗПМ=7,11 НР, (141 руб.): 80%*0,94 от ФОТ (187 руб.) СП, (127 руб.): 68% от ФОТ (187 руб.) | 100 м2 покрытий | 0.244 | 768.55 | 753.46 | 15.08 | 11.53 | 188 | 184 | 4 | 3 | 11.39 | 2.78 | 0.13 | 0.03
2 | ТЕРр57-03-01 | Разборка плинтусов: деревянных и из пластмассовых материалов КОЭФ. К ПОЗИЦИИ: Районный к-т 15% ИНДЕКС К ПОЗИЦИИ: ТЕРр57-03-01 94 Разборка оснований покрытия полов ОЗП=7,11; ЗПМ=7,11 НР, (53 руб.): 80%*0,94 от ФОТ (70 руб.) СП, (48 руб.): 68% от ФОТ (70 руб.) | 100 м плинтусов | 0.28 | 249.38 | 249.38 |  |  | 70 | 70 |  |  | 3.77 | 1.06
3 | ТЕРр57-02-09 | Разборка покрытий полов: дощатых КОЭФ. К ПОЗИЦИИ: Районный к-т 15% ИНДЕКС К ПОЗИЦИИ: ТЕРр57-02-09 95 Разборка покрытий полов ОЗП=7,11; ЭМ-ЗПМ=2,96; ЗПМ=7,11 НР, (192 руб.): 80%*0,94 от ФОТ (255 руб.) СП, (173 руб.): 68% от ФОТ (255 руб.) | 100 м2 покрытий | 0.098 | 2633.36 | 2533.49 | 99.87 | 76.37 | 258 | 248 | 10 | 7 | 38.3 | 3.75 | 0.86 | 0.08
4 | ТЕРр57-01-02 | Разборка оснований покрытия полов: лаг из досок и брусков КОЭФ. К ПОЗИЦИИ: Районный к-т 15% ИНДЕКС К ПОЗИЦИИ: ТЕРр57-01-02 94 Разборка оснований покрытия полов ОЗП=7,11; ЗПМ=7,11 НР, (38 руб.): 80%*0,94 от ФОТ (50 руб.) СП, (34 руб.): 68% от ФОТ (50 руб.) | 100 м2 основания | 0.098 | 507.35 | 507.35 |  |  | 50 | 50 |  |  | 7.67 | 0.75
5 | ТЕРр57-02-03 | Разборка покрытий полов: из керамических плиток КОЭФ. К ПОЗИЦИИ: Районный к-т 15% ИНДЕКС К ПОЗИЦИИ: ТЕРр57-02-03 95 Разборка покрытий полов ОЗП=7,11; ЭМ-ЗПМ=2,96; ЗПМ=7,11 НР, (705 руб.): 80%*0,94 от ФОТ (937 руб.) СП, (637 руб.): 68% от ФОТ (937 руб.) | 100 м2 покрытий | 0.1802 | 5240.33 | 5073.11 | 167.22 | 127.88 | 944 | 914 | 30 | 23 | 69.87 | 12.59 | 1.44 | 0.26
6 | ТЕРр56-09-01 | Демонтаж дверных коробок в каменных стенах с: отбивкой штукатурки откосов КОЭФ. К ПОЗИЦИИ: Районный к-т 15% ИНДЕКС К ПОЗИЦИИ: ТЕРр56-09-01 92 Демонтажные работы по проемам ОЗП=7,11; ЭМ-ЗПМ=3,2; ЗПМ=7,11 НР, (2809 руб.): 82%*0,94 от ФОТ (3644 руб.) СП, (2259 руб.): 62% от ФОТ (3644 руб.) | 100 коробок | 0.29 | 13654.84 | 12212.18 | 1442.66 | 352.49 | 3960 | 3542 | 418 | 102 | 179.3 | 52 | 3.97 | 1.15
7 | ТЕРр56-10-01 | Снятие дверных полотен КОЭФ. К ПОЗИЦИИ: Районный к-т 15% ИНДЕКС К ПОЗИЦИИ: ТЕРр56-10-01 93 Снятие дверных полотен и наличников ОЗП=7,11; ЗПМ=7,11 НР, (957 руб.): 82%*0,94 от ФОТ (1241 руб.) СП, (769 руб.): 62% от ФОТ (1241 руб.) | 100 м2 дверных полотен | 0.507 | 2447.31 | 2447.31 |  |  | 1241 | 1241 |  |  | 36.28 | 18.39
8 | ТЕРр56-11-01 | Снятие наличников КОЭФ. К ПОЗИЦИИ: Районный к-т 15% ИНДЕКС К ПОЗИЦИИ: ТЕРр56-11-01 93 Снятие дверных полотен и наличников ОЗП=7,11; ЗПМ=7,11 НР, (307 руб.): 82%*0,94 от ФОТ (398 руб.) СП, (247 руб.): 62% от ФОТ (398 руб.) | 100 м наличников | 1.4 | 283.97 | 283.97 |  |  | 398 | 398 |  |  | 4.21 | 5.89
9 | ТЕРр56-01-01 | Демонтаж оконных коробок в каменных стенах с: отбивкой штукатурки откосов КОЭФ. К ПОЗИЦИИ: Районный к-т 15% ИНДЕКС К ПОЗИЦИИ: ТЕРр56-01-01 92 Демонтажные работы по проемам ОЗП=7,11; ЭМ-ЗПМ=3,2; ЗПМ=7,11 НР, (352 руб.): 82%*0,94 от ФОТ (457 руб.) СП, (283 руб.): 62% от ФОТ (457 руб.) | 100 коробок | 0.05 | 9535.16 | 8925.71 | 609.45 | 190.92 | 477 | 447 | 30 | 10 | 128.73 | 6.44 | 2.15 | 0.11
10 | ТЕРр56-02-02 | Снятие оконных переплетов: остекленных КОЭФ. К ПОЗИЦИИ: Районный к-т 15% ИНДЕКС К ПОЗИЦИИ: ТЕРр56-02-02 92 Демонтажные работы по проемам ОЗП=7,11; ЭМ-ЗПМ=3,2; ЗПМ=7,11 НР, (427 руб.): 82%*0,94 от ФОТ (554 руб.) СП, (343 руб.): 62% от ФОТ (554 руб.) | 100 м2 оконных переплетов | 0.172 | 3250.63 | 3140.59 | 110.04 | 82.58 | 559 | 540 | 19 | 14 | 46.11 | 7.93 | 0.93 | 0.16
11 | ТЕРр56-03-02 | Снятие подоконных досок деревянных в зданиях: каменных КОЭФ. К ПОЗИЦИИ: Районный к-т 15% ИНДЕКС К ПОЗИЦИИ: ТЕРр56-03-02 92 Демонтажные работы по проемам ОЗП=7,11; ЭМ-ЗПМ=3,2; ЗПМ=7,11 НР, (174 руб.): 82%*0,94 от ФОТ (226 руб.) СП, (140 руб.): 62% от ФОТ (226 руб.) | 100 м2 | 0.035 | 6468.43 | 6468.43 |  |  | 226 | 226 |  |  | 94.97 | 3.32
12 | ТЕР46-04-006-03 | Разборка деревянных перегородок: чистых щитовых дощатых КОЭФ. К ПОЗИЦИИ: Районный к-т 15% ИНДЕКС К ПОЗИЦИИ: ТЕР46-04-006-03 81 Разборка деревянных перегородок,деревянных элементов перекрытий, деревянных полов, деревянных заполнений проемов ОЗП=7,11; ЭМ-ЗПМ=3,57; ЗПМ=7,11 НР, (69 руб.): 110%*0.9 * 0,94 от ФОТ (74 руб.) СП, (44 руб.): 70%*0.85 от ФОТ (74 руб.) | 100 м2 | 0.03 | 2710.98 | 1878.22 | 832.76 | 607.35 | 81 | 56 | 25 | 18 | 29.3 | 0.88 | 6.84 | 0.21
13 | ТЕРр63-07-05 | Разборка облицовки стен из плит и плиток: керамических глазурованных плиток КОЭФ. К ПОЗИЦИИ: Районный к-т 15% ИНДЕКС К ПОЗИЦИИ: ТЕРр63-07-05 116 Разборка облицовки ОЗП=7,11; ЭМ-ЗПМ=2,86; ЗПМ=7,11 НР, (1005 руб.): 77%*0,94 от ФОТ (1388 руб.) СП, (694 руб.): 50% от ФОТ (1388 руб.) | 100 м2 поверхности облицовки | 0.27 | 5552 | 4963.38 | 588.62 | 176.69 | 1499 | 1340 | 159 | 48 | 74.3 | 20.06 | 1.99 | 0.54
14 | ТЕРр65-19-01 | Демонтаж радиаторов весом до: 80 кг КОЭФ. К ПОЗИЦИИ: Районный к-т 15% ИНДЕКС К ПОЗИЦИИ: ТЕРр65-19-01 120 Демонтаж и разборка(чугунных трубопроводов, арматуры, приборов, баков, вентиляционных коробов, воздуховодов, вентиляторов, вытяжных труб газовых приборов, газовых приборов) ОЗП=7,11; ЭМ-ЗПМ=3,63; ЗПМ=7,11 НР, (105 руб.): 74%*0,94 от ФОТ (151 руб.) СП, (76 руб.): 50% от ФОТ (151 руб.) | 100 шт. | 0.02 | 7622.19 | 7348.22 | 273.97 | 198.93 | 152 | 147 | 5 | 4 | 110 | 2.2 | 2.24 | 0.04
Итого по разделу 1 Демонтаж | [8 empty] | 23310 |  |  |  |  | 138.04 |  | 2.58
Раздел 2. Отделочные работы
15 | ТЕР15-01-019-01 | Гладкая облицовка стен, столбов, пилястр и откосов (без карнизных, плинтусных и угловых плиток) без установки плиток туалетного гарнитура на цементном растворе: по кирпичу и бетону КОЭФ. К ПОЗИЦИИ: Районный к-т 15% ИНДЕКС К ПОЗИЦИИ: ТЕР15-01-019-01 39 Облицовочные работы (наружные и внутренние) ОЗП=7,11; ЭМ-ЗПМ=2,66; ЗПМ=7,11; МАТ=3,91 НР, (12425 руб.): 105%*0.9 * 0,94 от ФОТ (13987 руб.) СП, (6539 руб.): 55%*0.85 от ФОТ (13987 руб.) | 100 м2 поверхности облицовки | 0.68 | 50551.43 | 17803.51 | 105.2 | 76.37 | 34375 | 12106 | 72 | 52 | 228 | 155.04 | 0.86 | 0.58
16 | ТЕРр61-02-11 | Ремонт штукатурки внутренних стен по камню и бетону цементно-известковым раствором, площадью отдельных мест более 10 м2: толщиной слоя до 20 мм КОЭФ. К ПОЗИЦИИ: Районный к-т 15% ИНДЕКС К ПОЗИЦИИ: ТЕРр61-02-11 111 Штукатурные работы(кроме штукатурки сухой растворной смесью) ОЗП=7,11; ЭМ-ЗПМ=3,4; ЗПМ=7,11; МАТ=3,85 НР, (5460 руб.): 79%*0,94 от ФОТ (7353 руб.) СП, (3677 руб.): 50% от ФОТ (7353 руб.) | 100 м2 отремонтированной поверхности | 0.68 | 16227.13 | 10753.98 | 80.54 | 59.52 | 11034 | 7313 | 55 | 40 | 142.65 | 97 | 0.67 | 0.46
17 | ТЕР15-01-047-15 | Устройство: подвесных потолков типа "Армстронг" по каркасу из оцинкованного профиля КОЭФ. К ПОЗИЦИИ: Районный к-т 15% ИНДЕКС К ПОЗИЦИИ: ТЕР15-01-047-15 37 Внутренние отделочные работы- малярные и обойные работы, отделочные декоративные покрытия, стекольные, штукатурные работы ОЗП=7,11; ЭМ-ЗПМ=2,66; ЗПМ=7,11; МАТ=4,25 НР, (10893 руб.): 105%*0.9 * 0,94 от ФОТ (12263 руб.) СП, (5733 руб.): 55%*0.85 от ФОТ (12263 руб.) | 100 м2 поверхности облицовки | 1.29 | 32712.12 | 8193.34 | 1186.7 | 67.46 | 42199 | 10569 | 1531 | 87 | 102.46 | 132.17 | 5.34 | 6.89
18 | ТЕР10-05-011-02 | Устройство подвесных потолков: одноуровневых (П 113) КОЭФ. К ПОЗИЦИИ: Районный к-т 15% ИНДЕКС К ПОЗИЦИИ: ТЕР10-05-011-02 20 Перегородки, облицовки стен, подвесные потолки из ГКЛ и ГВЛ по системе 'КНАУФ' ОЗП=7,11; ЭМ-ЗПМ=4,04; ЗПМ=7,11; МАТ=4,73 НР, (2605 руб.): 118%*0.9 * 0,94 от ФОТ (2609 руб.) СП, (1397 руб.): 63%*0.85 от ФОТ (2609 руб.) | 100 м2 потолка | 0.303 | 32517.11 | 7487.06 | 126.13 |  | 9853 | 2269 | 38 |  | 97 | 29.39
19 | ТЕР15-02-019-04 | Сплошное выравнивание поверхностей (однослойная штукатурка) из сухих растворных смесей толщиной до 10 мм: потолков 1 274,91 = 3 627,39 - 2 600,00 x 1,131 + 2 600,00 x 0,2262 КОЭФ. К ПОЗИЦИИ: Районный к-т 15% ИНДЕКС К ПОЗИЦИИ: ТЕР15-02-019-04 37 Внутренние отделочные работы- малярные и обойные работы, отделочные декоративные покрытия, стекольные, штукатурные работы ОЗП=7,11; ЭМ-ЗПМ=2,66; ЗПМ=7,11; МАТ=4,25 НР, (1687 руб.): 105%*0.9 * 0,94 от ФОТ (1899 руб.) СП, (888 руб.): 55%*0.85 от ФОТ (1899 руб.) | 100 м2 оштукатуриваемой поверхности | 0.303 | 7999.51 | 5236.8 | 238.04 | 193.54 | 2424 | 1587 | 72 | 59 | 63.1 | 19.12 | 2.18 | 0.66
20 | ТЕРр62-41-01 применительно | Очистка вручную поверхности потолков от красок КОЭФ. К ПОЗИЦИИ: Районный к-т 15% ИНДЕКС К ПОЗИЦИИ: ТЕРр62-41-01 113 Малярные работы ОЗП=7,11; ЭМ-ЗПМ=3,66; ЗПМ=7,11; МАТ=3,62 НР, (208 руб.): 80%*0,94 от ФОТ (277 руб.) СП, (139 руб.): 50% от ФОТ (277 руб.) | 100 м2 расчищенной поверхности | 0.2012 | 1375.86 | 1375.86 |  |  | 277 | 277 |  |  | 20.8 | 4.19
21 | ТЕРр61-01-10 | Сплошное выравнивание штукатурки внутри здания (однослойная штукатурка) сухой растворной смесью (типа "Ветонит") толщиной до 10 мм для последующей окраски или оклейки обоями: потолков 2 085,65 = 16 922,45 - 14 110,00 x 1,12 + 4 314,29 x 0,224 КОЭФ. К ПОЗИЦИИ: Районный к-т 15% ИНДЕКС К ПОЗИЦИИ: ТЕРр61-01-10 111 Штукатурные работы(кроме штукатурки сухой растворной смесью) ОЗП=7,11; ЭМ-ЗПМ=3,4; ЗПМ=7,11; МАТ=3,85 НР, (1190 руб.): 79%*0,94 от ФОТ (1603 руб.) СП, (802 руб.): 50% от ФОТ (1603 руб.) | 100 м2 поверхности | 0.2012 | 12240.34 | 7779.61 | 238.74 | 190.02 | 2463 | 1565 | 48 | 38 | 89.76 | 18.06 | 0.46 | 0.09
22 | ТЕР15-04-025-11 | Улучшенная окраска масляными составами по сборным конструкциям, подготовленным под окраску: потолков КОЭФ. К ПОЗИЦИИ: Районный к-т 15% ИНДЕКС К ПОЗИЦИИ: ТЕР15-04-025-11 37 Внутренние отделочные работы- малярные и обойные работы, отделочные декоративные покрытия, стекольные, штукатурные работы ОЗП=7,11; ЭМ-ЗПМ=2,66; ЗПМ=7,11; МАТ=4,25 НР, (1487 руб.): 105%*0.9 * 0,94 от ФОТ (1674 руб.) СП, (783 руб.): 55%*0.85 от ФОТ (1674 руб.) | 100 м2 окрашиваемой поверхности | 0.5042 | 8130.86 | 2886.8 | 12.87 | 0.9 | 4100 | 1456 | 6 |  | 37.4 | 18.86 | 0.06 | 0.03
23 | ТЕРр62-41-01 применительно | Очистка вручную поверхности стен от красок КОЭФ. К ПОЗИЦИИ: Районный к-т 15% ИНДЕКС К ПОЗИЦИИ: ТЕРр62-41-01 113 Малярные работы ОЗП=7,11; ЭМ-ЗПМ=3,66; ЗПМ=7,11; МАТ=3,62 НР, (4811 руб.): 80%*0,94 от ФОТ (6398 руб.) СП, (3199 руб.): 50% от ФОТ (6398 руб.) | 100 м2 расчищенной поверхности | 4.65 | 1375.86 | 1375.86 |  |  | 6398 | 6398 |  |  | 20.8 | 96.72
24 | ТЕРр61-01-09 | Сплошное выравнивание штукатурки внутри здания (однослойная штукатурка) сухой растворной смесью (типа "Ветонит") толщиной до 10 мм для последующей окраски или оклейки обоями: стен 2 143,15 = 14 446,23 - 14 110,00 x 0,96 + 4 314,29 x 0,288 КОЭФ. К ПОЗИЦИИ: Районный к-т 15% ИНДЕКС К ПОЗИЦИИ: ТЕРр61-01-09 111 Штукатурные работы(кроме штукатурки сухой растворной смесью) ОЗП=7,11; ЭМ-ЗПМ=3,4; ЗПМ=7,11; МАТ=3,85 НР, (21731 руб.): 79%*0,94 от ФОТ (29264 руб.) СП, (14632 руб.): 50% от ФОТ (29264 руб.) | 100 м2 поверхности | 4.65 | 11575.43 | 6124.77 | 212.51 | 168.68 | 53826 | 28480 | 988 | 784 | 73.8 | 343.17 | 0.46 | 2.14
25 | ТЕР15-04-025-10 | Улучшенная окраска масляными составами по сборным конструкциям, подготовленным под окраску: стен КОЭФ. К ПОЗИЦИИ: Районный к-т 15% ИНДЕКС К ПОЗИЦИИ: ТЕР15-04-025-10 37 Внутренние отделочные работы- малярные и обойные работы, отделочные декоративные покрытия, стекольные, штукатурные работы ОЗП=7,11; ЭМ-ЗПМ=2,66; ЗПМ=7,11; МАТ=4,25 НР, (12507 руб.): 105%*0.9 * 0,94 от ФОТ (14080 руб.) СП, (6582 руб.): 55%*0.85 от ФОТ (14080 руб.) | 100 м2 окрашиваемой поверхности | 4.65 | 6321.68 | 2632.02 | 10.53 | 0.9 | 29396 | 12239 | 49 | 4 | 34.1 | 158.57 | 0.05 | 0.23
26 | ТЕР20-02-002-01 | Установка решеток вентиляционных ПВХ 200х200 КОЭФ. К ПОЗИЦИИ: Районный к-т 15% ИНДЕКС К ПОЗИЦИИ: ТЕР20-02-002-01 50 Вентиляция и кондиционирование ОЗП=7,11; ЭМ-ЗПМ=3,71; ЗПМ=7,11; МАТ=3,5 НР, (694 руб.): 128%*0.9 * 0,94 от ФОТ (641 руб.) СП, (452 руб.): 83%*0.85 от ФОТ (641 руб.) | 1 решетка | 5 | 134.83 | 111.36 | 8.35 |  | 674 | 557 | 42 |  | 1.46 | 7.3 | 0.01 | 0.05
27 | Калькуляция цены | Решетка вентиляционная ПВХ 200х200мм (55:1,18*1,02*1,03*1,005) КОЭФ. К ПОЗИЦИИ: Районный к-т 15% | шт | 5 | 49.21 |  |  |  | 246
28 | ТЕР15-04-030-04 | Масляная окраска металлических поверхностей: решеток, переплетов, труб диаметром менее 50 мм и т.п., количество окрасок 2 (радиаторов и труб отопления) КОЭФ. К ПОЗИЦИИ: Районный к-т 15% ИНДЕКС К ПОЗИЦИИ: ТЕР15-04-030-04 37 Внутренние отделочные работы- малярные и обойные работы, отделочные декоративные покрытия, стекольные, штукатурные работы ОЗП=7,11; ЭМ-ЗПМ=2,66; ЗПМ=7,11; МАТ=4,25 НР, (219 руб.): 105%*0.9 * 0,94 от ФОТ (246 руб.) СП, (115 руб.): 55%*0.85 от ФОТ (246 руб.) | 100 м2 окрашиваемой поверхности | 0.04 | 7383.94 | 5357 | 8.19 | 0.9 | 295 | 214 |  |  | 71.06 | 2.84 | 0.04
29 | ТЕРр62-33-02 | Окраска масляными составами ранее окрашенных поверхностей радиаторов и ребристых труб отопления за: 2 раза КОЭФ. К ПОЗИЦИИ: Районный к-т 15% ИНДЕКС К ПОЗИЦИИ: ТЕРр62-33-02 113 Малярные работы ОЗП=7,11; ЭМ-ЗПМ=3,66; ЗПМ=7,11; МАТ=3,62 НР, (258 руб.): 80%*0,94 от ФОТ (343 руб.) СП, (172 руб.): 50% от ФОТ (343 руб.) | 100 м2 окрашиваемой поверхности | 0.07 | 7002.18 | 4906.31 | 3.22 |  | 490 | 343 |  |  | 65.94 | 4.62 | 0.01
30 | ТЕРр62-11-01 применительно | Улучшенная масляная окраска ранее окрашенных плинтусов цементных КОЭФ. К ПОЗИЦИИ: Районный к-т 15% ИНДЕКС К ПОЗИЦИИ: ТЕРр62-11-01 113 Малярные работы ОЗП=7,11; ЭМ-ЗПМ=3,66; ЗПМ=7,11; МАТ=3,62 НР, (172 руб.): 80%*0,94 от ФОТ (229 руб.) СП, (115 руб.): 50% от ФОТ (229 руб.) | 100 м2 окрашиваемой поверхности | 0.14 | 3673.22 | 1631.87 | 31.64 | 8.91 | 514 | 228 | 4 | 1 | 22.2 | 3.11 | 0.16 | 0.02
Итого по разделу 2 Отделочные работы | [8 empty] | 326740 |  |  |  |  | 1168.66 |  | 13.26
Раздел 3. Окна
31 | ТЕР10-01-034-06 | Установка в жилых и общественных зданиях оконных блоков из ПВХ профилей: поворотных (откидных, поворотно-откидных) с площадью проема более 2 м2 двухстворчатых КОЭФ. К ПОЗИЦИИ: Районный к-т 15% ИНДЕКС К ПОЗИЦИИ: ТЕР10-01-034-06 19 Оконные и дверные проемы ОЗП=7,11; ЭМ-ЗПМ=3,74; ЗПМ=7,11; МАТ=3,73 НР, (2154 руб.): 118%*0.9 * 0,94 от ФОТ (2158 руб.) СП, (1156 руб.): 63%*0.85 от ФОТ (2158 руб.) | 100 м2 проемов | 0.172 | 44506.86 | 10842.45 | 1611.29 | 58.63 | 7655 | 1865 | 277 | 10 | 145.72 | 25.06 | 4.23 | 0.73
32 | Калькуляция цены | Блоки оконные ПВХ 2400hх1950, с поворотно-откидной створкой, москитной сеткой (13974:1,18*1,02*1,03*1,005) КОЭФ. К ПОЗИЦИИ: Районный к-т 15% | шт | 1 | 12503.8 |  |  |  | 12504
33 | Калькуляция цены | Блоки оконные ПВХ 2400hх1300, с поворотно-откидной створкой, москитной сеткой (11639:1,18*1,02*1,03*1,005) КОЭФ. К ПОЗИЦИИ: Районный к-т 15% | шт | 1 | 10414.47 |  |  |  | 10414
34 | ТЕР10-01-035-01 | Установка подоконных досок из ПВХ: в каменных стенах толщиной до 0,51 м КОЭФ. К ПОЗИЦИИ: Районный к-т 15% ИНДЕКС К ПОЗИЦИИ: ТЕР10-01-035-01 19 Оконные и дверные проемы ОЗП=7,11; ЭМ-ЗПМ=3,74; ЗПМ=7,11; МАТ=3,73 НР, (154 руб.): 118%*0.9 * 0,94 от ФОТ (154 руб.) СП, (82 руб.): 63%*0.85 от ФОТ (154 руб.) | 100 м.п. | 0.087 | 17259.7 | 1538.57 | 54.38 | 3.52 | 1502 | 134 | 5 |  | 21.19 | 1.84 | 0.19 | 0.02
35 | Калькуляция цены | Доски подоконные ПВХ шириной 500мм в комплекте с накладками (483:1,18*1,02*1,03*1,005) КОЭФ. К ПОЗИЦИИ: Районный к-т 15% | м.п. | 8.7 | 432.18 |  |  |  | 3760
36 | ТЕРр58-20-01 | Смена обделок из листовой стали поясков, сандриков, отливов, карнизов шириной до: 0,4 м КОЭФ. К ПОЗИЦИИ: Районный к-т 15% ИНДЕКС К ПОЗИЦИИ: ТЕРр58-20-01 101 Крыша, кровля (кроме демонтажных и ремонтных работ) ОЗП=7,11; ЭМ-ЗПМ=3,68; ЗПМ=7,11; МАТ=3,32 НР, (179 руб.): 83%*0,94 от ФОТ (230 руб.) СП, (150 руб.): 65% от ФОТ (230 руб.) | 100 м | 0.076 | 13586.42 | 3006.66 | 22.79 | 7.11 | 1033 | 229 | 2 | 1 | 41.41 | 3.15 | 0.12 | 0.01
37 | ТЕР15-01-050-04 | Облицовка оконных и дверных откосов декоративным бумажно-слоистым пластиком или листами из синтетических материалов на клее 2 122,77 = 14 343,26 - 115 360,00 x 0,105 - 12 100,00 x 0,0089 КОЭФ. К ПОЗИЦИИ: Районный к-т 15% ИНДЕКС К ПОЗИЦИИ: ТЕР15-01-050-04 37 Внутренние отделочные работы- малярные и обойные работы, отделочные декоративные покрытия, стекольные, штукатурные работы ОЗП=7,11; ЭМ-ЗПМ=2,66; ЗПМ=7,11; МАТ=4,25 НР, (1993 руб.): 105%*0.9 * 0,94 от ФОТ (2244 руб.) СП, (1049 руб.): 55%*0.85 от ФОТ (2244 руб.) | 100 м2 облицовки | 0.15 | 15195.76 | 12998.92 | 127.13 | 7.11 | 2279 | 1950 | 19 | 1 | 166.47 | 24.97 | 0.58 | 0.09
38 | Калькуляция цены | Панели ПВХ (201,16:1,18*1,02*1,03*1,005) КОЭФ. К ПОЗИЦИИ: Районный к-т 15% | м2 | 15.75 | 180 |  |  |  | 2835
Итого по разделу 3 Окна | [8 empty] | 49568 |  |  |  |  | 62.81 |  | 1.06
Раздел 4. Двери
39 | ТЕР10-01-047-01 | Установка блоков из ПХВ в наружных и внутренних дверных проемах: в каменных стенах площадью проема до 3 м2 КОЭФ. К ПОЗИЦИИ: Районный к-т 15% ИНДЕКС К ПОЗИЦИИ: ТЕР10-01-047-01 19 Оконные и дверные проемы ОЗП=7,11; ЭМ-ЗПМ=3,74; ЗПМ=7,11; МАТ=3,73 НР, (8878 руб.): 118%*0.9 * 0,94 от ФОТ (8893 руб.) СП, (4762 руб.): 63%*0.85 от ФОТ (8893 руб.) | 100 м2 проемов | 0.507 | 70904.36 | 15152.85 | 1897.61 | 93.21 | 35949 | 7682 | 962 | 47 | 201 | 101.91 | 4.62 | 2.34
40 | Калькуляция цены | Блок дверной ПВХ 2000х870мм в комплекте с ручкой, замком с ключом и защелкой, полотно глухое сэндвич (8950:1,18*1,02*1,03*1,005) КОЭФ. К ПОЗИЦИИ: Районный к-т 15% | шт | 25 | 8008.38 |  |  |  | 200210
41 | Калькуляция цены | Блок дверной ПВХ 2000х1100мм в комплекте с ручкой, замком с ключом и защелкой, полотно глухое сэндвич (9665:1,18*1,02*1,03*1,005) КОЭФ. К ПОЗИЦИИ: Районный к-т 15% | шт | 2 | 8648.15 |  |  |  | 17296
42 | Калькуляция цены | Блок дверной ПВХ 2000х700мм в комплекте с ручкой, замком с ключом и защелкой, полотно глухое сэндвич (8422:1,18*1,02*1,03*1,005) КОЭФ. К ПОЗИЦИИ: Районный к-т 15% | шт | 2 | 7535.93 |  |  |  | 15072
Итого по разделу 4 Двери | [8 empty] | 283560 |  |  |  |  | 117.2 |  | 2.93
Раздел 5. Полы
43 | ТЕР11-01-002-04 | Устройство подстилающих слоев: щебеночных КОЭФ. К ПОЗИЦИИ: Районный к-т 15% ИНДЕКС К ПОЗИЦИИ: ТЕР11-01-002-04 22 Полы (подстилающие слои, стяжки) ОЗП=7,11; ЭМ-ЗПМ=4,36; ЗПМ=7,11; МАТ=4,75 НР, (266 руб.): 123%*0.9 * 0,94 от ФОТ (256 руб.) СП, (163 руб.): 75%*0.85 от ФОТ (256 руб.) | 1 м3 подстилающего слоя | 0.98 | 1386.66 | 173.34 | 246.45 | 48.81 | 1359 | 170 | 242 | 48 | 2.5 | 2.45 | 0.55 | 0.54
44 | ТЕР11-01-002-09 | Устройство подстилающих слоев: бетонных КОЭФ. К ПОЗИЦИИ: Районный к-т 15% ИНДЕКС К ПОЗИЦИИ: ТЕР11-01-002-09 22 Полы (подстилающие слои, стяжки) ОЗП=7,11; ЭМ-ЗПМ=4,36; ЗПМ=7,11; МАТ=4,75 НР, (146 руб.): 123%*0.9 * 0,94 от ФОТ (140 руб.) СП, (89 руб.): 75%*0.85 от ФОТ (140 руб.) | 1 м3 подстилающего слоя | 0.98 | 2236.63 | 124.77 | 0.96 |  | 2192 | 122 | 1 |  | 1.8 | 1.76
45 | ТЕР11-01-011-01 | Устройство стяжек: цементных толщиной 20 мм КОЭФ. К ПОЗИЦИИ: Районный к-т 15% ИНДЕКС К ПОЗИЦИИ: ТЕР11-01-011-01 22 Полы (подстилающие слои, стяжки) ОЗП=7,11; ЭМ-ЗПМ=4,36; ЗПМ=7,11; МАТ=4,75 НР, (927 руб.): 123%*0.9 * 0,94 от ФОТ (891 руб.) СП, (568 руб.): 75%*0.85 от ФОТ (891 руб.) | 100 м2 стяжки | 0.2782 | 9497.19 | 2665.21 | 182.08 | 112.75 | 2642 | 741 | 51 | 31 | 39.51 | 10.99 | 1.27 | 0.35
46 | ТЕР11-01-011-02 | Устройство стяжек: цементных на каждые 5 мм изменения толщины стяжки добавлять к норме 11-01-011-01 до толщ. 30мм КОЭФ. К ПОЗИЦИИ: Районный к-т 15%; Новый коэффициент ПЗ=2; ОЗП=2; ЭМ=2; ЗПМ=2; МАТ=2; ТЗ=2; ТЗМ=2 ИНДЕКС К ПОЗИЦИИ: ТЕР11-01-011-02 22 Полы (подстилающие слои, стяжки) ОЗП=7,11; ЭМ-ЗПМ=4,36; ЗПМ=7,11; МАТ=4,75 НР, (36 руб.): 123%*0.9 * 0,94 от ФОТ (35 руб.) СП, (22 руб.): 75%*0.85 от ФОТ (35 руб.) | 100 м2 стяжки | 0.2782 | 3389.57 | 67.54 | 63.53 | 37.28 | 943 | 19 | 18 | 10 | 1 | 0.28 | 0.42 | 0.12
47 | ТЕР11-01-027-06 | Устройство покрытий на растворе их сухой смеси с приготовлением раствора в построечных условиях из плиток: гладких неглазурованных керамических для полов одноцветных КОЭФ. К ПОЗИЦИИ: Районный к-т 15% ИНДЕКС К ПОЗИЦИИ: ТЕР11-01-027-06 26 Покрытия из керамических плиток ОЗП=7,11; ЭМ-ЗПМ=4; ЗПМ=7,11; МАТ=3,96 НР, (3122 руб.): 123%*0.9 * 0,94 от ФОТ (3000 руб.) СП, (1913 руб.): 75%*0.85 от ФОТ (3000 руб.) | 100 м2 покрытия | 0.2782 | 39248.77 | 8912.38 | 719.63 | 427.39 | 10919 | 2479 | 200 | 119 | 119.78 | 33.32 | 4.5 | 1.25
48 | ТЕРр57-11-05 применительно | Устройство оснований под покрытие пола из фанеры толщ.12мм 1 594,71 = 5 223,97 - 3 558,10 x 1,02 КОЭФ. К ПОЗИЦИИ: Районный к-т 15% ИНДЕКС К ПОЗИЦИИ: ТЕРр57-11-05 96 Ремонт дощатых и паркетных полов ОЗП=7,11; ЭМ-ЗПМ=2,96; ЗПМ=7,11; МАТ=3,11 НР, (358 руб.): 80%*0,94 от ФОТ (476 руб.) СП, (324 руб.): 68% от ФОТ (476 руб.) | 100 м2 основания | 0.146 | 6980.14 | 3253.92 | 32.5 | 8.91 | 1019 | 475 | 5 | 1 | 46.06 | 6.72 | 0.18 | 0.03
49 | Калькуляция цены | Фанера толщ. 12мм (1520х1520мм) (329:1,18*1,02*1,03*1,005) КОЭФ. К ПОЗИЦИИ: Районный к-т 15% | м2 | 14.89 | 294.39 |  |  |  | 4383
50 | ТЕР11-01-036-03 | Устройство покрытий из линолеума насухо: из готовых ковров на комнату КОЭФ. К ПОЗИЦИИ: Районный к-т 15% ИНДЕКС К ПОЗИЦИИ: ТЕР11-01-036-03 27 Покрытие из линолеума ОЗП=7,11; ЭМ-ЗПМ=4,14; ЗПМ=7,11; МАТ=3,24 НР, (217 руб.): 123%*0.9 * 0,94 от ФОТ (209 руб.) СП, (133 руб.): 75%*0.85 от ФОТ (209 руб.) | 100 м2 покрытия | 0.146 | 28400.69 | 1215.11 | 218.42 | 30.17 | 4147 | 177 | 32 | 4 | 17.2 | 2.51 | 0.82 | 0.12
51 | ТЕР11-01-040-01 | Устройство плинтусов поливинилхлоридных: на клее КН-2 КОЭФ. К ПОЗИЦИИ: Районный к-т 15% ИНДЕКС К ПОЗИЦИИ: ТЕР11-01-040-01 21 Полы (гидроизоляция, тепло- и звукоизоляция,лаги, плинтусы) ОЗП=7,11; ЭМ-ЗПМ=4,36; ЗПМ=7,11; МАТ=3,7 НР, (250 руб.): 123%*0.9 * 0,94 от ФОТ (240 руб.) СП, (153 руб.): 75%*0.85 от ФОТ (240 руб.) | 100 м плинтусов | 0.28 | 7019.13 | 746.11 | 11.55 |  | 1965 | 209 | 3 |  | 8.99 | 2.52 | 0.03 | 0.01
Итого по разделу 5 Полы | [8 empty] | 38981 |  |  |  |  | 68.62 |  | 3.02
Раздел 6. Сантехнические работы
52 | ТЕР18-03-001-01 | Установка радиаторов: чугунных КОЭФ. К ПОЗИЦИИ: Районный к-т 15% ИНДЕКС К ПОЗИЦИИ: ТЕР18-03-001-01 47 Отопление ОЗП=7,11; ЭМ-ЗПМ=3,91; ЗПМ=7,11; МАТ=8,17 НР, (188 руб.): 128%*0.9 * 0,94 от ФОТ (174 руб.) СП, (123 руб.): 83%*0.85 от ФОТ (174 руб.) | 100 квт радиаторов и конвекторов | 0.0249 | 200308.3 | 5774.9 | 1552.04 | 245.79 | 4988 | 144 | 39 | 6 | 75.7 | 1.88 | 6.06 | 0.15
53 | ТЕРр65-06-12 | Смена санитарных приборов: унитазов типа "Компакт" КОЭФ. К ПОЗИЦИИ: Районный к-т 15% ИНДЕКС К ПОЗИЦИИ: ТЕРр65-06-12 119 Внутренние санитарно-технические работы ОЗП=7,11; ЭМ-ЗПМ=3,45; ЗПМ=7,11; МАТ=3,18 НР, (310 руб.): 103%*0,94 от ФОТ (320 руб.) СП, (192 руб.): 60% от ФОТ (320 руб.) | 100 приборов | 0.01 | 171522.31 | 31854.74 | 318.7 | 66.64 | 1715 | 319 | 3 | 1 | 412.7 | 4.13 | 1.5 | 0.02
54 | Калькуляция цены | Гибкие подводки L=0,8м (70:1,18*1,02*1,03*1,005) КОЭФ. К ПОЗИЦИИ: Районный к-т 15% | шт | 1 | 62.64 |  |  |  | 63
55 | ТЕРр65-06-24 | Смена санитарных приборов: умывальников КОЭФ. К ПОЗИЦИИ: Районный к-т 15% ИНДЕКС К ПОЗИЦИИ: ТЕРр65-06-24 119 Внутренние санитарно-технические работы ОЗП=7,11; ЭМ-ЗПМ=3,45; ЗПМ=7,11; МАТ=3,18 НР, (160 руб.): 103%*0,94 от ФОТ (165 руб.) СП, (99 руб.): 60% от ФОТ (165 руб.) | 100 приборов | 0.01 | 81833.28 | 16363.47 | 297.43 | 62.14 | 818 | 164 | 3 | 1 | 212 | 2.12 | 1.4 | 0.01
56 | Калькуляция цены | Гибкие подводки L=1,5м (100:1,18*1,02*1,03*1,005) КОЭФ. К ПОЗИЦИИ: Районный к-т 15% | шт | 2 | 89.48 |  |  |  | 179
Итого по разделу 6 Сантехнические работы | [8 empty] | 8867 |  |  |  |  | 8.41 |  | 0.22
Раздел 7. Электромонтажные работы
Демонтаж
57 | ТЕРм08-03-599-12 | Демонтаж: Щитки осветительные, устанавливаемые на стене болтами на конструкции, масса щитка, кг, до: 6 КОЭФ. К ПОЗИЦИИ: Районный к-т 15%; Новый коэффициент ПЗ=0,3; ОЗП=0,3; ЭМ=0,3; ЗПМ=0,3; МАТ=0; ТЗ=0,3; ТЗМ=0,3 ИНДЕКС К ПОЗИЦИИ: ТЕРм08-03-599-12 142 Электроосвещение и электросиловое оборудование ОЗП=7,11; ЭМ-ЗПМ=3,36; ЗПМ=7,11; МАТ=3,38 НР, (233 руб.): 95%*0,94 от ФОТ (261 руб.) СП, (170 руб.): 65% от ФОТ (261 руб.) | шт. | 3 | 91.56 | 86.15 | 5.41 | 0.71 | 275 | 259 | 16 | 2 | 1.023 | 3.07 | 0.012 | 0.04
Монтаж
58 | ТЕРр67-08-02 | Смена светильников с: люминесцентными лампами КОЭФ. К ПОЗИЦИИ: Районный к-т 15% ИНДЕКС К ПОЗИЦИИ: ТЕРр67-08-02 128 Электромонтажные работы(кроме демонтажных работ) ОЗП=7,11; ЭМ-ЗПМ=4,4; ЗПМ=7,11; МАТ=3,34 НР, (640 руб.): 85%*0,94 от ФОТ (801 руб.) СП, (521 руб.): 65% от ФОТ (801 руб.) | 100 шт. | 0.06 | 13362.59 | 13352.22 | 10.37 | 7.11 | 802 | 801 | 1 |  | 163.3 | 9.8 | 0.08
59 | ТЕРм08-03-594-14 | Светильники с люминесцентными лампами в подвесных потолках, устанавливаемый на профиле, количество ламп в светильнике до: 4 КОЭФ. К ПОЗИЦИИ: Районный к-т 15% ИНДЕКС К ПОЗИЦИИ: ТЕРм08-03-594-14 142 Электроосвещение и электросиловое оборудование ОЗП=7,11; ЭМ-ЗПМ=3,36; ЗПМ=7,11; МАТ=3,38 НР, (4265 руб.): 95%*0,94 от ФОТ (4776 руб.) СП, (3104 руб.): 65% от ФОТ (4776 руб.) | 100 шт. | 0.15 | 82479.6 | 22486.19 | 15983.24 | 9354.16 | 12372 | 3373 | 2397 | 1403 | 267 | 40.05 | 92.6 | 13.89
60 | ТЕРм08-03-595-02 | Светильники с ртутными лампами на кронштейнах на: стенах, колоннах и фермах,включая установку ПРА КОЭФ. К ПОЗИЦИИ: Районный к-т 15% ИНДЕКС К ПОЗИЦИИ: ТЕРм08-03-595-02 142 Электроосвещение и электросиловое оборудование ОЗП=7,11; ЭМ-ЗПМ=3,36; ЗПМ=7,11; МАТ=3,38 НР, (928 руб.): 95%*0,94 от ФОТ (1039 руб.) СП, (675 руб.): 65% от ФОТ (1039 руб.) | 100 шт. | 0.03 | 48121.46 | 24507.42 | 17300.8 | 10133.79 | 1444 | 735 | 519 | 304 | 291 | 8.73 | 100 | 3
61 | ТЕРр67-09-01 | Смена выключателей КОЭФ. К ПОЗИЦИИ: Районный к-т 15% ИНДЕКС К ПОЗИЦИИ: ТЕРр67-09-01 131 Смена ламп, пускателей, выключателей, розеток, патронов ОЗП=7,11; ЗПМ=7,11; МАТ=3,03 НР, (238 руб.): 85%*0,94 от ФОТ (298 руб.) СП, (194 руб.): 65% от ФОТ (298 руб.) | 100 шт. | 0.16 | 1860.15 | 1860.15 |  |  | 298 | 298 |  |  | 24.1 | 3.86
62 | ТЕРр67-09-02 | Смена розеток КОЭФ. К ПОЗИЦИИ: Районный к-т 15% ИНДЕКС К ПОЗИЦИИ: ТЕРр67-09-02 131 Смена ламп, пускателей, выключателей, розеток, патронов ОЗП=7,11; ЗПМ=7,11; МАТ=3,03 НР, (15 руб.): 85%*0,94 от ФОТ (19 руб.) СП, (12 руб.): 65% от ФОТ (19 руб.) | 100 шт. | 0.01 | 1860.15 | 1860.15 |  |  | 19 | 19 |  |  | 24.1 | 0.24
63 | ТЕРм08-03-591-09 | Розетка штепсельная: утопленного типа при скрытой проводке КОЭФ. К ПОЗИЦИИ: Районный к-т 15% ИНДЕКС К ПОЗИЦИИ: ТЕРм08-03-591-09 142 Электроосвещение и электросиловое оборудование ОЗП=7,11; ЭМ-ЗПМ=3,36; ЗПМ=7,11; МАТ=3,38 НР, (143 руб.): 95%*0,94 от ФОТ (160 руб.) СП, (104 руб.): 65% от ФОТ (160 руб.) | 100 шт. | 0.05 | 3895.8 | 3208.7 | 33.17 | 4.74 | 195 | 160 | 2 |  | 38.1 | 1.91 | 0.08
64 | ТЕРм08-03-599-12 | Щитки осветительные, устанавливаемые на стене болтами на конструкции, масса щитка, кг, до: 6 КОЭФ. К ПОЗИЦИИ: Районный к-т 15% ИНДЕКС К ПОЗИЦИИ: ТЕРм08-03-599-12 142 Электроосвещение и электросиловое оборудование ОЗП=7,11; ЭМ-ЗПМ=3,36; ЗПМ=7,11; МАТ=3,38 НР, (775 руб.): 95%*0,94 от ФОТ (868 руб.) СП, (564 руб.): 65% от ФОТ (868 руб.) | шт. | 3 | 731.98 | 287.16 | 18.03 | 2.37 | 2196 | 861 | 54 | 7 | 3.41 | 10.23 | 0.04 | 0.12
65 | ТЕРм08-03-574-01 | Разводка по устройствам и подключение жил кабелей или проводов внешней сети к блокам зажимов и к зажимам аппаратов и приборов, установленных на устройствах. Кабели или провода, сечение, мм2, до: 10 КОЭФ. К ПОЗИЦИИ: Районный к-т 15% ИНДЕКС К ПОЗИЦИИ: ТЕРм08-03-574-01 142 Электроосвещение и электросиловое оборудование ОЗП=7,11; ЭМ-ЗПМ=3,36; ЗПМ=7,11; МАТ=3,38 НР, (1378 руб.): 95%*0,94 от ФОТ (1543 руб.) СП, (1003 руб.): 65% от ФОТ (1543 руб.) | 100 жил | 1.09 | 6188.44 | 1414.86 | 8.32 | 1.23 | 6745 | 1542 | 9 | 1 | 16.8 | 18.31 | 0.02 | 0.02
66 | ТЕРм08-02-409-04 | Труба винипластовая по установленным конструкциям, по потолкам, диаметр, мм, до: 50 КОЭФ. К ПОЗИЦИИ: Районный к-т 15% ИНДЕКС К ПОЗИЦИИ: ТЕРм08-02-409-04 142 Электроосвещение и электросиловое оборудование ОЗП=7,11; ЭМ-ЗПМ=3,36; ЗПМ=7,11; МАТ=3,38 НР, (9110 руб.): 95%*0,94 от ФОТ (10202 руб.) СП, (6631 руб.): 65% от ФОТ (10202 руб.) | 100 м | 3 | 9589.6 | 2183.04 | 2282.68 | 1217.56 | 28769 | 6549 | 6848 | 3653 | 27.3 | 81.9 | 12.2 | 36.6
67 | ТЕРм08-02-412-02 | Затягивание проводов в проложенные трубы и металлические рукава. Провод первый одножильный или многожильный в общей оплетке, суммарное сечение, мм2, до: 6 КОЭФ. К ПОЗИЦИИ: Районный к-т 15% ИНДЕКС К ПОЗИЦИИ: ТЕРм08-02-412-02 142 Электроосвещение и электросиловое оборудование ОЗП=7,11; ЭМ-ЗПМ=3,36; ЗПМ=7,11; МАТ=3,38 НР, (1450 руб.): 95%*0,94 от ФОТ (1624 руб.) СП, (1056 руб.): 65% от ФОТ (1624 руб.) | 100 м | 3 | 1449.22 | 538.99 | 16.58 | 2.37 | 4348 | 1617 | 50 | 7 | 6.74 | 20.22 | 0.04 | 0.12
68 | ТЕРм08-02-397-01 | Профиль перфорированный монтажный длиной 2 м КОЭФ. К ПОЗИЦИИ: Районный к-т 15% ИНДЕКС К ПОЗИЦИИ: ТЕРм08-02-397-01 142 Электроосвещение и электросиловое оборудование ОЗП=7,11; ЭМ-ЗПМ=3,36; ЗПМ=7,11; МАТ=3,38 НР, (275 руб.): 95%*0,94 от ФОТ (308 руб.) СП, (200 руб.): 65% от ФОТ (308 руб.) | 100 м | 0.25 | 5475.05 | 855.67 | 909.35 | 375.38 | 1369 | 214 | 227 | 94 | 10.7 | 2.68 | 3.94 | 0.99
69 | ТЕРм08-02-399-01 | Провод в коробах, сечение, мм2, до: 6 КОЭФ. К ПОЗИЦИИ: Районный к-т 15% ИНДЕКС К ПОЗИЦИИ: ТЕРм08-02-399-01 142 Электроосвещение и электросиловое оборудование ОЗП=7,11; ЭМ-ЗПМ=3,36; ЗПМ=7,11; МАТ=3,38 НР, (98 руб.): 95%*0,94 от ФОТ (110 руб.) СП, (72 руб.): 65% от ФОТ (110 руб.) | 100 м | 0.25 | 1024.61 | 281.52 | 263.71 | 161 | 256 | 70 | 66 | 40 | 3.52 | 0.88 | 1.58 | 0.4
70 | ТЕРм08-02-403-03 | Провода групповых осветительных сетей. Провод в защитной оболочке или кабель двух-трехжильные: под штукатурку по стенам или в бороздах КОЭФ. К ПОЗИЦИИ: Районный к-т 15% ИНДЕКС К ПОЗИЦИИ: ТЕРм08-02-403-03 142 Электроосвещение и электросиловое оборудование ОЗП=7,11; ЭМ-ЗПМ=3,36; ЗПМ=7,11; МАТ=3,38 НР, (313 руб.): 95%*0,94 от ФОТ (350 руб.) СП, (228 руб.): 65% от ФОТ (350 руб.) | 100 м | 0.1 | 11643.01 | 2958.75 | 868.55 | 537.36 | 1164 | 296 | 87 | 54 | 37 | 3.7 | 5.27 | 0.53
71 | ТЕРм08-02-472-10 | Проводник заземляющий: из медного изолированного провода сечением 25 мм2 открыто по строительным основаниям КОЭФ. К ПОЗИЦИИ: Районный к-т 15% ИНДЕКС К ПОЗИЦИИ: ТЕРм08-02-472-10 143 Заземление слаботочных устройств ОЗП=7,11; ЭМ-ЗПМ=3,54; ЗПМ=7,11; МАТ=3,34 НР, (3331 руб.): 95%*0,94 от ФОТ (3730 руб.) СП, (2425 руб.): 65% от ФОТ (3730 руб.) | 100 м | 1 | 18562.21 | 3726.44 | 109.41 | 3.6 | 18562 | 3726 | 109 | 4 | 46.6 | 46.6 | 0.06 | 0.06
72 | ТЕРм08-02-472-02 | Заземлитель горизонтальный из стали: полосовой сечением 160 мм2 КОЭФ. К ПОЗИЦИИ: Районный к-т 15% ИНДЕКС К ПОЗИЦИИ: ТЕРм08-02-472-02 143 Заземление слаботочных устройств ОЗП=7,11; ЭМ-ЗПМ=3,54; ЗПМ=7,11; МАТ=3,34 НР, (725 руб.): 95%*0,94 от ФОТ (812 руб.) СП, (528 руб.): 65% от ФОТ (812 руб.) | 100 м | 0.6 | 5133.22 | 1327.45 | 271.14 | 26.25 | 3080 | 796 | 163 | 16 | 16.6 | 9.96 | 0.44 | 0.26
Материалы и оборудование
73 | Калькуляция цены | Светильники с люминисцентными лампами ЛПО 2х40 с ПРА (441,72:1,18*1,02*1,03*1,005) КОЭФ. К ПОЗИЦИИ: Районный к-т 15% | шт | 6 | 395.25 |  |  |  | 2372
74 | Калькуляция цены | Люминисцентные лампы ЛБ 40 (21,12:1,18*1,02*1,03*1,005) КОЭФ. К ПОЗИЦИИ: Районный к-т 15% | шт | 12 | 18.9 |  |  |  | 227
75 | Калькуляция цены | Светильники с люминисцентными лампами "Армстронг" (726,43:1,18*1,02*1,03*1,005) КОЭФ. К ПОЗИЦИИ: Районный к-т 15% | шт | 15 | 650 |  |  |  | 9750
76 | Калькуляция цены | Люминисцентные лампы ЛБ 20 (27,10:1,18*1,02*1,03*1,005) КОЭФ. К ПОЗИЦИИ: Районный к-т 15% | шт | 60 | 24.25 |  |  |  | 1455
77 | Калькуляция цены | Светильники кварцевые настенные (2600:1,18*1,02*1,03*1,005) КОЭФ. К ПОЗИЦИИ: Районный к-т 15% | шт | 3 | 2326.46 |  |  |  | 6979
78 | Калькуляция цены | Выключатель с/у одноклавишный (40:1,18*1,02*1,03*1,005) КОЭФ. К ПОЗИЦИИ: Районный к-т 15% | шт | 16 | 35.79 |  |  |  | 573
79 | Калькуляция цены | Розетка с/у одинарная (35:1,18*1,02*1,03*1,005) КОЭФ. К ПОЗИЦИИ: Районный к-т 15% | шт | 1 | 31.32 |  |  |  | 31
80 | Калькуляция цены | Розетка с/у двойная (45:1,18*1,02*1,03*1,005) КОЭФ. К ПОЗИЦИИ: Районный к-т 15% | шт | 5 | 40.27 |  |  |  | 201
81 | Калькуляция цены | Щиток осветительный на 12групп металлический, пустой (416:1,18*1,02*1,03*1,005) КОЭФ. К ПОЗИЦИИ: Районный к-т 15% | шт | 3 | 372.23 |  |  |  | 1117
82 | Калькуляция цены | ИЭК ВА 47-29 1Р 16А (32:1,18*1,02*1,03*1,005) КОЭФ. К ПОЗИЦИИ: Районный к-т 15% | шт | 35 | 28.63 |  |  |  | 1002
83 | Калькуляция цены | ИЭК ВА 47-29 3Р 40А (96:1,18*1,02*1,03*1,005) КОЭФ. К ПОЗИЦИИ: Районный к-т 15% | шт | 1 | 85.9 |  |  |  | 86
84 | Калькуляция цены | Гофра ф20 (8,38:1,18*1,02*1,03*1,005) КОЭФ. К ПОЗИЦИИ: Районный к-т 15% | м | 300 | 7.5 |  |  |  | 2250
85 | Калькуляция цены | Кабель ВВГ 3х1,5мм2 (16,15:1,18*1,02*1,03*1,005) КОЭФ. К ПОЗИЦИИ: Районный к-т 15% | м | 250 | 14.45 |  |  |  | 3613
86 | Калькуляция цены | Кабель-канал 15х15 (7:1,18*1,02*1,03*1,005) КОЭФ. К ПОЗИЦИИ: Районный к-т 15% | м | 25 | 6.26 |  |  |  | 157
87 | Калькуляция цены | Кабель ВВГ 3х2,5мм2 (26,35:1,18*1,02*1,03*1,005) КОЭФ. К ПОЗИЦИИ: Районный к-т 15% | м | 75 | 23.58 |  |  |  | 1769
88 | Калькуляция цены | Кабель ВВГ 5х6мм2 (78:1,18*1,02*1,03*1,005) КОЭФ. К ПОЗИЦИИ: Районный к-т 15% | м | 10 | 69.8 |  |  |  | 698
89 | Калькуляция цены | Провод ПВ3 1*6 (18,6:1,18*1,02*1,03*1,005) КОЭФ. К ПОЗИЦИИ: Районный к-т 15% | м | 100 | 16.64 |  |  |  | 1664
Итого по разделу 7 Электромонтажные работы | [8 empty] | 157241 |  |  |  |  | 262.14 |  | 56.03
ИТОГИ ПО СМЕТЕ:
Итого прямые затраты по смете в текущих ценах | [8 empty] | 672346 | 133199 | 16015 | 7159 |  | 1715.95 |  | 75.55
Итого прямые затраты по смете с учетом коэффициентов к итогам | [8 empty] | 681765 | 141703 | 16930 | 7279 |  | 1825.87 |  | 79.09
В том числе, справочно:
При ремонте и реконструкции зданий и сооружений работы, аналогичные технологическим процессам в новом строительстве ОЗП=1,15; ЭМ=1,25; ЗПМ=1,25; ТЗ=1,15; ТЗМ=1,25 (Поз. 15, 17, 19, 22, 25, 28, 37, 18, 27, 31-35, 38-42, 49, 26, 52, 43-47, 50-51) | [8 empty] | 9419 | 8503 | 915 | 120 |  | 109.917 |  | 3.54
Накладные расходы | [8 empty] | 126934
Сметная прибыль | [8 empty] | 79561
Итоги по смете:
Итого Строительные работы | [8 empty] | 764963 |  |  |  |  | 1563.73 |  | 23.06
Итого Монтажные работы | [8 empty] | 123297 |  |  |  |  | 262.14 |  | 56.03
Итого | [8 empty] | 888260 |  |  |  |  | 1825.87 |  | 79.09
В том числе:
Материалы | [8 empty] | 523132
Машины и механизмы | [8 empty] | 16930
ФОТ | [8 empty] | 148982
Накладные расходы | [8 empty] | 126934
Сметная прибыль | [8 empty] | 79561
Непредвиденные затраты 2% | [8 empty] | 17765
Итого с непредвиденными | [8 empty] | 906025
НДС 18% | [8 empty] | 163084.5
ВСЕГО по смете | [8 empty] | 1069109.5 |  |  |  |  | 1825.87 |  | 79.09
Составил Тарасова Н.А.
Проверил