## Локальная смета
| СОГЛАСОВАНО: | [11 empty] | УТВЕРЖДАЮ:
| _____________________________ | [11 empty] | __________________________
| " _____ " ________________ 2008 г. | [11 empty] | "____" ______________2008 г.
МОУ " Гимназия №1"
(наименование стройки)
ЛОКАЛЬНЫЙ СМЕТНЫЙ РАСЧЕТ №
(локальная смета)
|  | на | Установку противопожарных дверей в здании МОУ "Гимназия №1",
(наименование работ и затрат, наименование объекта)
Основание: Дефектная ведомость
|  |  | Сметная стоимость строительных работ _______________________________________________________________________________________________ | [5 empty] | ___________________________173,302 |  | тыс.руб.
|  |  | Средства на оплату труда _______________________________________________________________________________________________ | [5 empty] | ___________________________4,603 |  | тыс.руб.
|  |  | Сметная трудоемкость _______________________________________________________________________________________________ | [5 empty] | _______________________________________________________________________________________________60,78 |  | чел.час
Составлен(а) в текущих (прогнозных) ценах по состоянию на 4 квартал 2008 г.
№ пп | Обоснование | Наименование | Ед. изм. | Кол. | Стоимость единицы, руб. |  |  |  | Общая стоимость, руб. |  |  |  | Т/з осн. раб.на ед. | Т/з осн. раб. Всего | Т/з мех. на ед. | Т/з мех. Всего
[5 empty] | Всего | В том числе |  |  | Всего | В том числе
[6 empty] | Осн.З/п | Эк.Маш | З/пМех |  | Осн.З/п | Эк.Маш | З/пМех
1 | 2 | 3 | 4 | 5 | 6 | 7 | 8 | 9 | 10 | 11 | 12 | 13 | 14 | 15 | 16 | 17
Раздел 1. Демонтаж
1 | ТЕРр56-09-01 | Демонтаж дверных коробок в каменных стенах с: отбивкой штукатурки откосов КОЭФ. К ПОЗИЦИИ: Районный к-т 15% ИНДЕКС К ПОЗИЦИИ: ТЕРр56-09-01 92 Демонтажные работы по проемам ОЗП=7,05; ЭМ-ЗПМ=3,12; ЗПМ=7,05 НР, (192 руб.): 82%*0,94 от ФОТ СП, (154 руб.): 62% от ФОТ | 100 коробок | 0.02 | 13521.55 | 12109.12 | 1412.44 | 349.51 | 270 | 242 | 28 | 7 | 179.3 | 3.59 | 3.97 | 0.08
2 | ТЕРр56-10-01 | Снятие дверных полотен КОЭФ. К ПОЗИЦИИ: Районный к-т 15% ИНДЕКС К ПОЗИЦИИ: ТЕРр56-10-01 93 Снятие дверных полотен и наличников ОЗП=7,05; ЗПМ=7,05 НР, (71 руб.): 82%*0,94 от ФОТ СП, (57 руб.): 62% от ФОТ | 100 м2 дверных полотен | 0.0378 | 2426.66 | 2426.66 |  |  | 92 | 92 |  |  | 36.28 | 1.37
Раздел 2. Стены
3 | ТЕРр53-20-02 | Кладка отдельных участков наружных стен из кирпича: средней сложности КОЭФ. К ПОЗИЦИИ: Районный к-т 15% ИНДЕКС К ПОЗИЦИИ: ТЕРр53-20-02 85 Стены(кроме демонтажных работ) ОЗП=7,05; ЭМ-ЗПМ=3,52; ЗПМ=7,05; МАТ=3,2 НР, (175 руб.): 86%*0,94 от ФОТ СП, (151 руб.): 70% от ФОТ | 100 м3 кладки | 0.0042 | 313406.09 | 46943.72 | 16516.38 | 4610.09 | 1316 | 197 | 69 | 19 | 628 | 2.64 | 39 | 0.16
Раздел 3. Двери
4 | ТЕР09-06-001-01 | Монтаж: конструкций дверей металлических противопожарных КОЭФ. К ПОЗИЦИИ: Районный к-т 15% ИНДЕКС К ПОЗИЦИИ: ТЕР09-06-001-01 16 Строительные металлические конструкции ОЗП=7,05; ЭМ-ЗПМ=3,9; ЗПМ=7,05; МАТ=3,75 НР, (2564 руб.): 90%*0.9 * 0,94 от ФОТ СП, (2433 руб.): 85%*0.85 от ФОТ | 1 т конструкций | 0.45 | 7188.56 | 6442.79 | 567.46 | 57.89 | 3235 | 2899 | 255 | 26 | 89.49 | 40.27 | 1.22 | 0.55
5 | Прайс-лист ООО "Пожарная защита" | Противопожарная металлическая дверь однопольная 1850х870 КОЭФ. К ПОЗИЦИИ: Районный к-т 15% | шт | 1 | 19897.46 |  |  |  | 19897
6 | Прайс-лист ООО "Пожарная защита" | Противопожарная металлическая дверь однопольная 1900х850 КОЭФ. К ПОЗИЦИИ: Районный к-т 15% | шт | 1 | 19897.46 |  |  |  | 19897
7 | Прайс-лист ООО "Пожарная защита" | Противопожарная металлическая дверь однопольная 1950х900 КОЭФ. К ПОЗИЦИИ: Районный к-т 15% | шт | 1 | 20032.2 |  |  |  | 20032
8 | Прайс-лист ООО "Пожарная защита" | Противопожарная металлическая дверь однопольная 1300х1000 КОЭФ. К ПОЗИЦИИ: Районный к-т 15% | шт | 1 | 20301.7 |  |  |  | 20302
9 | Прайс-лист ООО "Пожарная защита" | Противопожарная металлическая дверь однопольная 2000х900 КОЭФ. К ПОЗИЦИИ: Районный к-т 15% | шт | 1 | 20661.02 |  |  |  | 20661
10 | Прайс-лист ООО "Пожарная защита" | Противопожарная металлическая дверь двупольная 2000х1300 КОЭФ. К ПОЗИЦИИ: Районный к-т 15% | шт | 1 | 26500 |  |  |  | 26500
11 | ТЕР07-05-039-08 | Устройство герметизации коробок дверей монтажной пеной 995,25 = 2 168,15 - 87,53 x 13,4 КОЭФ. К ПОЗИЦИИ: Районный к-т 15% ИНДЕКС К ПОЗИЦИИ: ТЕР07-05-039-08 13 Конструкции из сборного бетона и железобетона ОЗП=7,05; ЭМ-ЗПМ=4,17; ЗПМ=7,05; МАТ=4,51 НР, (890 руб.): 155%*0.9 * 0,94 от ФОТ СП, (577 руб.): 100%*0.85 от ФОТ | 100 м шва | 0.3364 | 4986.12 | 1358.49 | 3627.63 | 362.73 | 1677 | 457 | 1220 | 122 | 17.75 | 5.97 | 4.22 | 1.42
12 | СЦМ-101-1921 | Пена монтажная для герметизации стыков в баллончике емкостью 0,85 л КОЭФ. К ПОЗИЦИИ: Районный к-т 15% ИНДЕКС К ПОЗИЦИИ: ТЕР07-05-039-08 13 Конструкции из сборного бетона и железобетона ОЗП=7,05; ЭМ-ЗПМ=4,17; ЗПМ=7,05; МАТ=4,51 | шт | 6 | 328.33 |  |  |  | 1970
Итого прямые затраты по смете в текущих ценах | [8 empty] | 135849 | 3887 | 1572 | 174 |  | 53.84 |  | 2.21
Итого прямые затраты по смете с учетом коэффициентов к итогам | [8 empty] | 136722 | 4391 | 1941 | 212 |  | 60.78 |  | 2.71
В том числе, справочно:
При ремонте и реконструкции зданий и сооружений работы, аналогичные технологическим процессам в новом строительстве ОЗП=1,15; ЭМ=1,25; ЗПМ=1,25; ТЗ=1,15; ТЗМ=1,25 (Поз. 4-12) | [8 empty] | 873 | 503 | 369 | 37 |  | 6.936 |  | 0.4925
Накладные расходы | [8 empty] | 3892
В том числе, справочно:
82%*0,94 ФОТ (от 341) (Поз. 1-2) | [8 empty] | 263
86%*0,94 ФОТ (от 216) (Поз. 3) | [8 empty] | 175
90%*0.9 * 0,94 ФОТ (от 3367) (Поз. 4-10) | [8 empty] | 2564
155%*0.9 * 0,94 ФОТ (от 679) (Поз. 11-12) | [8 empty] | 890
Сметная прибыль | [8 empty] | 3372
В том числе, справочно:
62% ФОТ (от 341) (Поз. 1-2) | [8 empty] | 211
70% ФОТ (от 216) (Поз. 3) | [8 empty] | 151
85%*0.85 ФОТ (от 3367) (Поз. 4-10) | [8 empty] | 2433
100%*0.85 ФОТ (от 679) (Поз. 11-12) | [8 empty] | 577
Итоги по смете:
Проемы (ремонтно-строительные) | [8 empty] | 836 |  |  |  |  | 4.96 |  | 0.08
Стены (ремонтно-строительные) | [8 empty] | 1642 |  |  |  |  | 2.64 |  | 0.16
Строительные металлические конструкции | [8 empty] | 136020 |  |  |  |  | 46.31 |  | 0.69
Бетонные и железобетонные сборные конструкции в жилищно-гражданском строительстве | [8 empty] | 5488 |  |  |  |  | 6.87 |  | 1.78
Итого | [8 empty] | 143986 |  |  |  |  | 60.78 |  | 2.71
В том числе:
Материалы | [8 empty] | 130390
Машины и механизмы | [8 empty] | 1941
ФОТ | [8 empty] | 4603
Накладные расходы | [8 empty] | 3892
Сметная прибыль | [8 empty] | 3372
Непредвиденные затраты 2% | [8 empty] | 2880
Итого с непредвиденными | [8 empty] | 146866
НДС 18% | [8 empty] | 26435.88
ВСЕГО по смете | [8 empty] | 173301.88 |  |  |  |  | 60.78 |  | 2.71
Кроме того стоимость разработки сметной документации (1,9%) составляет 3 292,74рублей
| Составил Тарасова |  |  |  |  | Проверил