## Локальная смета
| СОГЛАСОВАНО: | [11 empty] | УТВЕРЖДАЮ:
| _____________________________ | [11 empty] | __________________________
| " _____ " ________________ 200_ г. | [11 empty] | "____" ______________200_ г.
МДОУ №7
(наименование стройки)
ЛОКАЛЬНЫЙ СМЕТНЫЙ РАСЧЕТ №
(локальная смета)
|  | на | ремонт помещений 1 этажа
(наименование работ и затрат, наименование объекта)
Основание: ведомость объёмов работ
|  |  | Сметная стоимость строительных работ _______________________________________________________________________________________________ | [5 empty] | ___________________________1140701 |  | руб.
|  |  | Средства на оплату труда _______________________________________________________________________________________________ | [5 empty] | ___________________________230286 |  | руб.
|  |  | Сметная трудоемкость _______________________________________________________________________________________________ | [5 empty] | _______________________________________________________________________________________________2918,76 |  | чел.час
Составлен(а) в текущих (прогнозных) ценах по состоянию на _1 кв._2009_ г.
№ пп | Обоснование | Наименование | Ед. изм. | Кол. | Стоимость единицы, руб. |  |  |  | Общая стоимость, руб. |  |  |  | Т/з осн. раб.на ед. | Т/з осн. раб. Всего | Т/з мех. на ед. | Т/з мех. Всего
[5 empty] | Всего | В том числе |  |  | Всего | В том числе
[6 empty] | Осн.З/п | Эк.Маш | З/пМех |  | Осн.З/п | Эк.Маш | З/пМех
1 | 2 | 3 | 4 | 5 | 6 | 7 | 8 | 9 | 10 | 11 | 12 | 13 | 14 | 15 | 16 | 17
Раздел 1. Ремонт 1 этажа
1 | ТЕРр61-02-01 | Ремонт штукатурки внутренних стен по камню известковым раствором площадью отдельных мест до 1 м2: толщиной слоя до 20 мм КОЭФ. К ПОЗИЦИИ: Районный к-т 15% ИНДЕКС К ПОЗИЦИИ: ТЕРр61-02-01 111 Штукатурные работы(кроме штукатурки сухой растворной смесью) ОЗП=7,05; ЭМ-ЗПМ=3,34; ЗПМ=7,05; МАТ=3,89 НР, (3622 руб.): 79%*0.94 от ФОТ СП, (2439 руб.): 50% от ФОТ | 100 м2 отремонтированной поверхности | 0.32 | 20442.84 | 15179.75 | 79.66 | 59.02 | 6542 | 4858 | 25 | 19 | 203.07 | 64.98 | 0.67 | 0.21
2 | ТЕР46-03-017-04 | Заделка отверстий, гнезд и борозд: в стенах и перегородках железобетонных площадью до 0,2 м2 КОЭФ. К ПОЗИЦИИ: Районный к-т 15% ИНДЕКС К ПОЗИЦИИ: ТЕР46-03-017-04 78 Реконструкция зданий и сооружений ОЗП=7,05; ЭМ-ЗПМ=3,31; ЗПМ=7,05; МАТ=3,28 НР, (14580 руб.): 110%*0.9 * 0.94 от ФОТ СП, (9322 руб.): 70%*0.85 от ФОТ | 1 м3 заделки | 3.76 | 8609.73 | 4166.77 | 127.17 |  | 32373 | 15667 | 478 |  | 61.11 | 229.77 | 0.43 | 1.62
3 | ТЕР10-01-014-03 | Устройство чистых перегородок: каркасных с обшивкой фанерой с двух сторон (демонтаж) КОЭФ. К ПОЗИЦИИ: Районный к-т 15%; Новый коэффициент ПЗ=0,8; ОЗП=0,8; ЭМ=0,8; ЗПМ=0,8; МАТ=0; ТЗ=0,8; ТЗМ=0,8 ИНДЕКС К ПОЗИЦИИ: ТЕР10-01-014-03 18 Деревянные конструкции ОЗП=7,05; ЭМ-ЗПМ=3,63; ЗПМ=7,05; МАТ=3,57 НР, (2022 руб.): 118%*0.9 * 0.94 от ФОТ СП, (1084 руб.): 63%*0.85 от ФОТ | 100 м2 перегородок за вычетом проемов | 0.248 | 8224.13 | 8161.98 | 62.15 |  | 2040 | 2025 | 15 |  | 114.4 | 28.37 | 0.184 | 0.05
4 | ТЕРр55-05-01 | Разборка кирпичных перегородок на отдельные кирпичи КОЭФ. К ПОЗИЦИИ: Районный к-т 15% ИНДЕКС К ПОЗИЦИИ: ТЕРр55-05-01 90 Разборка кирпичных перегородок ОЗП=7,05; ЭМ-ЗПМ=2,83; ЗПМ=7,05 НР, (1170 руб.): 89%*0.94 от ФОТ СП, (909 руб.): 65% от ФОТ | 100 м2 перегородок | 0.13 | 12390.01 | 10165.67 | 2224.34 | 591.69 | 1611 | 1322 | 289 | 77 | 141.2 | 18.36 | 6.72 | 0.87
5 | ТЕР46-04-012-03 | Разборка деревянных заполнений проемов: дверных и воротных КОЭФ. К ПОЗИЦИИ: Районный к-т 15% ИНДЕКС К ПОЗИЦИИ: ТЕР46-04-012-03 81 Разборка деревянных перегородок,деревянных элементов перекрытий, деревянных полов, деревянных заполнений проемов ОЗП=7,05; ЭМ-ЗПМ=3,5; ЗПМ=7,05 НР, (683 руб.): 110%*0.9 * 0.94 от ФОТ СП, (437 руб.): 70%*0.85 от ФОТ | 100 м2 | 0.0945 | 8016.54 | 7084.98 | 931.56 | 681.52 | 758 | 670 | 88 | 64 | 103.91 | 9.82 | 7.74 | 0.73
6 | ТЕР10-04-011-03 | Устройство перегородок высотой до 3 м в общественных зданиях с двухсторонней обшивкой гипсокартонными листами или гипсоволокнистыми плитами: в один слой с изоляцией КОЭФ. К ПОЗИЦИИ: Районный к-т 15% ИНДЕКС К ПОЗИЦИИ: ТЕР10-04-011-03 18 Деревянные конструкции ОЗП=7,05; ЭМ-ЗПМ=3,63; ЗПМ=7,05; МАТ=3,57 НР, (3212 руб.): 118%*0.9 * 0.94 от ФОТ СП, (1723 руб.): 63%*0.85 от ФОТ | 100 м2 перегородок за вычетом проемов | 0.2 | 48033.48 | 16017.18 | 670.53 | 75.64 | 9607 | 3203 | 134 | 15 | 209.28 | 41.86 | 1.61 | 0.32
7 | СЦМ-101-0741 | Листы гипсокартонные для перегородок толщиной 12 мм КОЭФ. К ПОЗИЦИИ: Районный к-т 15% ИНДЕКС К ПОЗИЦИИ: ТЕР10-04-011-03 18 Деревянные конструкции ОЗП=7,05; ЭМ-ЗПМ=3,63; ЗПМ=7,05; МАТ=3,57 | м2 | 42 | 112.13 |  |  |  | 4710
8 | ТЕР10-01-039-01 | Установка блоков в наружных и внутренних дверных проемах: в каменных стенах площадью проема до 3 м2 КОЭФ. К ПОЗИЦИИ: Районный к-т 15% ИНДЕКС К ПОЗИЦИИ: ТЕР10-01-039-01 18 Деревянные конструкции ОЗП=7,05; ЭМ-ЗПМ=3,63; ЗПМ=7,05; МАТ=3,57 НР, (710 руб.): 118%*0.9 * 0.94 от ФОТ СП, (381 руб.): 63%*0.85 от ФОТ | 100 м2 проемов | 0.0756 | 24422.93 | 8074.02 | 5888.2 | 1341.63 | 1846 | 610 | 445 | 101 | 104.28 | 7.88 | 13.34 | 1.01
9 | Калькуляция цены | Блок дверной (3864:1,18:3,57х1,03х1,005х1,02) 3%-трансп.,1,2%заготов.-скл.,0,5%комплектация) КОЭФ. К ПОЗИЦИИ: Районный к-т 15% ИНДЕКС К ПОЗИЦИИ: ТЕР10-01-039-01 18 Деревянные конструкции ОЗП=7,05; ЭМ-ЗПМ=3,63; ЗПМ=7,05; МАТ=3,57 | м2 | 7.56 | 3457.47 |  |  |  | 26139
10 | ТЕР09-06-001-01 | Монтаж: конструкций дверей, люков, лазов для автокоптилок и пароварочных камер КОЭФ. К ПОЗИЦИИ: Районный к-т 15% ИНДЕКС К ПОЗИЦИИ: ТЕР09-06-001-01 16 Строительные металлические конструкции ОЗП=7,05; ЭМ-ЗПМ=3,9; ЗПМ=7,05; МАТ=3,75 НР, (594 руб.): 90%*0.9 * 0.94 от ФОТ СП, (564 руб.): 85%*0.85 от ФОТ | 1 т конструкций | 0.12 | 7188.56 | 6442.79 | 567.46 | 57.89 | 863 | 773 | 68 | 7 | 89.49 | 10.74 | 1.22 | 0.15
11 | Калькуляция цены | Блок дверной противопожарный металлический (11500:1,18:3,75х1,03х1,005х1,012) 3%-трансп.,2%заготов.-скл.,0,5%комплектация) КОЭФ. К ПОЗИЦИИ: Районный к-т 15% ИНДЕКС К ПОЗИЦИИ: ТЕР09-06-001-01 16 Строительные металлические конструкции ОЗП=7,05; ЭМ-ЗПМ=3,9; ЗПМ=7,05; МАТ=3,75 | м2 | 1.89 | 10290 |  |  |  | 19448
12 | ТЕРр61-01-09 | Сплошное выравнивание штукатурки внутри здания (однослойная штукатурка) сухой растворной смесью (типа "Ветонит") толщиной до 3 мм для последующей окраски или оклейки обоями: стен 2 179,35 = 14 446,23 - 14 110,00 x 0,96 + 4 440,00 x 0,288 КОЭФ. К ПОЗИЦИИ: Районный к-т 15% ИНДЕКС К ПОЗИЦИИ: ТЕРр61-01-09 112 Штукатурные работы сухой растворной смесью (типа «Ветонит») ОЗП=7,05; ЭМ-ЗПМ=3,1; ЗПМ=7,05; МАТ=3,74 НР, (44450 руб.): 79%*0.94 от ФОТ СП, (29929 руб.): 50% от ФОТ | 100 м2 поверхности | 9.592 | 11504.18 | 6073.08 | 207.22 | 167.26 | 110348 | 58253 | 1988 | 1604 | 73.8 | 707.89 | 0.46 | 4.41
13 | ТЕР15-04-025-10 | Улучшенная окраска масляными составами по сборным конструкциям, подготовленным под окраску: стен КОЭФ. К ПОЗИЦИИ: Районный к-т 15% ИНДЕКС К ПОЗИЦИИ: ТЕР15-04-025-10 36 Внутренние отделочные работы- малярные и обойные работы, отделочные декоративные покрытия, стекольные, штукатурные работы ОЗП=7,05; ЭМ-ЗПМ=2,6; ЗПМ=7,05; МАТ=4,3 НР, (22245 руб.): 105%*0.9 * 0.94 от ФОТ СП, (11707 руб.): 55%*0.85 от ФОТ | 100 м2 окрашиваемой поверхности | 9.592 | 6342.53 | 2609.8 | 10.3 | 0.89 | 60838 | 25033 | 99 | 9 | 34.1 | 327.09 | 0.05 | 0.48
14 | ТЕРр61-01-10 | Сплошное выравнивание штукатурки внутри здания (однослойная штукатурка) сухой растворной смесью (типа "Ветонит") толщиной до 3 мм для последующей окраски или оклейки обоями: потолков 2 611,09 = 16 922,45 - 14 110,00 x 1,12 + 4 440,00 x 0,336 КОЭФ. К ПОЗИЦИИ: Районный к-т 15% ИНДЕКС К ПОЗИЦИИ: ТЕРр61-01-10 112 Штукатурные работы сухой растворной смесью (типа «Ветонит») ОЗП=7,05; ЭМ-ЗПМ=3,1; ЗПМ=7,05; МАТ=3,74 НР, (21919 руб.): 79%*0.94 от ФОТ СП, (14758 руб.): 50% от ФОТ | 100 м2 поверхности | 3.735 | 14013.31 | 7713.96 | 232.84 | 188.42 | 52340 | 28812 | 870 | 704 | 89.76 | 335.25 | 0.46 | 1.72
15 | ТЕР15-04-005-06 | Окраска поливинилацетатными водоэмульсионными составами улучшенная: по сборным конструкциям, подготовленным под окраску потолков КОЭФ. К ПОЗИЦИИ: Районный к-т 15% ИНДЕКС К ПОЗИЦИИ: ТЕР15-04-005-06 36 Внутренние отделочные работы- малярные и обойные работы, отделочные декоративные покрытия, стекольные, штукатурные работы ОЗП=7,05; ЭМ-ЗПМ=2,6; ЗПМ=7,05; МАТ=4,3 НР, (7180 руб.): 105%*0.9 * 0.94 от ФОТ СП, (3779 руб.): 55%*0.85 от ФОТ | 100 м2 окрашиваемой поверхности | 3.735 | 6813.23 | 2163.41 | 24.06 | 0.89 | 25447 | 8080 | 90 | 3 | 28.6 | 106.82 | 0.11 | 0.41
16 | ТЕРр62-09-06 | Улучшенная масляная окраска ранее окрашенных окон за 2 раза с расчисткой старой краски: более 35 % КОЭФ. К ПОЗИЦИИ: Районный к-т 15% ИНДЕКС К ПОЗИЦИИ: ТЕРр62-09-06 113 Малярные работы ОЗП=7,05; ЭМ-ЗПМ=3,58; ЗПМ=7,05; МАТ=3,64 НР, (5572 руб.): 80%*0.94 от ФОТ СП, (3705 руб.): 50% от ФОТ | 100 м2 окрашиваемой поверхности | 0.722 | 14226.54 | 10255.1 | 31.07 | 8.84 | 10272 | 7404 | 22 | 6 | 140.7 | 101.59 | 0.16 | 0.12
17 | ТЕРр62-07-06 | Улучшенная масляная окраска ранее окрашенных стен за 2 раза с расчисткой старой краски: более 35 % КОЭФ. К ПОЗИЦИИ: Районный к-т 15% ИНДЕКС К ПОЗИЦИИ: ТЕРр62-07-06 113 Малярные работы ОЗП=7,05; ЭМ-ЗПМ=3,58; ЗПМ=7,05; МАТ=3,64 НР, (1800 руб.): 80%*0.94 от ФОТ СП, (1197 руб.): 50% от ФОТ | 100 м2 окрашиваемой поверхности | 0.433 | 8737.59 | 5516.75 | 31.07 | 8.84 | 3783 | 2389 | 13 | 4 | 75.69 | 32.77 | 0.16 | 0.07
18 | ТЕРр62-11-06 применительно | Улучшенная масляная окраска ранее окрашенных полов за 2 раза с расчисткой старой краски: более 35 % КОЭФ. К ПОЗИЦИИ: Районный к-т 15% ИНДЕКС К ПОЗИЦИИ: ТЕРр62-11-06 113 Малярные работы ОЗП=7,05; ЭМ-ЗПМ=3,58; ЗПМ=7,05; МАТ=3,64 НР, (463 руб.): 80%*0.94 от ФОТ СП, (308 руб.): 50% от ФОТ | 100 м2 окрашиваемой поверхности | 0.152 | 7202.66 | 4046.62 | 31.07 | 8.84 | 1095 | 615 | 5 | 1 | 55.52 | 8.44 | 0.16 | 0.02
19 | ТЕРр62-33-02 | Окраска масляными составами ранее окрашенных поверхностей радиаторов и ребристых труб отопления за: 2 раза КОЭФ. К ПОЗИЦИИ: Районный к-т 15% ИНДЕКС К ПОЗИЦИИ: ТЕРр62-33-02 113 Малярные работы ОЗП=7,05; ЭМ-ЗПМ=3,58; ЗПМ=7,05; МАТ=3,64 НР, (2012 руб.): 80%*0.94 от ФОТ СП, (1338 руб.): 50% от ФОТ | 100 м2 окрашиваемой поверхности | 0.55 | 6972.27 | 4864.91 | 3.15 |  | 3835 | 2676 | 2 |  | 65.94 | 36.27 | 0.01 | 0.01
20 | ТЕРр62-10-06 | Улучшенная масляная окраска ранее окрашенных дверей за 2 раза с расчисткой старой краски: более 35 % КОЭФ. К ПОЗИЦИИ: Районный к-т 15% ИНДЕКС К ПОЗИЦИИ: ТЕРр62-10-06 113 Малярные работы ОЗП=7,05; ЭМ-ЗПМ=3,58; ЗПМ=7,05; МАТ=3,64 НР, (4194 руб.): 80%*0.94 от ФОТ СП, (2789 руб.): 50% от ФОТ | 100 м2 окрашиваемой поверхности | 0.798 | 11027.65 | 6979.58 | 31.07 | 8.84 | 8800 | 5570 | 25 | 7 | 95.76 | 76.42 | 0.16 | 0.13
21 | ТЕР11-01-002-03 | Устройство подстилающих слоев: гравийных КОЭФ. К ПОЗИЦИИ: Районный к-т 15% ИНДЕКС К ПОЗИЦИИ: ТЕР11-01-002-03 21 Полы (подстилающие слои, стяжки) ОЗП=7,05; ЭМ-ЗПМ=4,28; ЗПМ=7,05; МАТ=5,13 НР, (1519 руб.): 123%*0.9 * 0.94 от ФОТ СП, (931 руб.): 75%*0.85 от ФОТ | 1 м3 подстилающего слоя | 6.84 | 2121.49 | 164.99 | 242.41 | 48.4 | 14511 | 1129 | 1658 | 331 | 2.4 | 16.42 | 0.55 | 3.76
22 | ТЕР11-01-002-09 | Устройство подстилающих слоев: бетонных КОЭФ. К ПОЗИЦИИ: Районный к-т 15% ИНДЕКС К ПОЗИЦИИ: ТЕР11-01-002-09 21 Полы (подстилающие слои, стяжки) ОЗП=7,05; ЭМ-ЗПМ=4,28; ЗПМ=7,05; МАТ=5,13 НР, (252 руб.): 123%*0.9 * 0.94 от ФОТ СП, (154 руб.): 75%*0.85 от ФОТ | 1 м3 подстилающего слоя | 1.96 | 2404.43 | 123.72 | 0.94 |  | 4713 | 242 | 2 |  | 1.8 | 3.53
23 | ТЕР11-01-015-01 | Устройство покрытий: бетонных толщиной 30 мм КОЭФ. К ПОЗИЦИИ: Районный к-т 15% ИНДЕКС К ПОЗИЦИИ: ТЕР11-01-015-01 24 Покрытия бетонные, цементные и метеллоцементные ОЗП=7,05; ЭМ-ЗПМ=4,32; ЗПМ=7,05; МАТ=5,13 НР, (1205 руб.): 123%*0.9 * 0.94 от ФОТ СП, (738 руб.): 75%*0.85 от ФОТ | 100 м2 покрытия | 0.392 | 14506.6 | 2704.26 | 903.35 | 250.04 | 5687 | 1060 | 354 | 98 | 40.43 | 15.85 | 2.84 | 1.11
24 | ТЕР11-01-015-02 | Устройство покрытий: бетонных на каждые 5 мм изменения толщины КОЭФ. К ПОЗИЦИИ: Районный к-т 15%; Новый коэффициент ПЗ=4; ОЗП=4; ЭМ=4; ЗПМ=4; МАТ=4; ТЗ=4; ТЗМ=4 ИНДЕКС К ПОЗИЦИИ: ТЕР11-01-015-02 24 Покрытия бетонные, цементные и метеллоцементные ОЗП=7,05; ЭМ-ЗПМ=4,32; ЗПМ=7,05; МАТ=5,13 НР, (157 руб.): 123%*0.9 * 0.94 от ФОТ СП, (96 руб.): 75%*0.85 от ФОТ | 100 м2 покрытия | 0.392 | 6325.06 | 318.46 | 103.61 | 66.81 | 2479 | 125 | 41 | 26 | 4.76 | 1.87 | 0.76 | 0.3
25 | ТЕР11-01-027-05 | Устройство покрытий на растворе их сухой смеси с приготовлением раствора в построечных условиях из плиток: рельефных неглазурованных керамических для полов многоцветных КОЭФ. К ПОЗИЦИИ: Районный к-т 15% ИНДЕКС К ПОЗИЦИИ: ТЕР11-01-027-05 25 Покрытия из керамических плиток ОЗП=7,05; ЭМ-ЗПМ=3,23; ЗПМ=7,05; МАТ=4,04 НР, (3777 руб.): 123%*0.9 * 0.94 от ФОТ СП, (2314 руб.): 75%*0.85 от ФОТ | 100 м2 покрытия | 0.392 | 48439.87 | 8837.18 | 659.76 | 423.78 | 18988 | 3464 | 259 | 166 | 119.78 | 46.95 | 4.5 | 1.76
26 | ТЕР15-01-019-07 | Гладкая облицовка стен, столбов, пилястр и откосов (без карнизных, плинтусных и угловых плиток) с установкой плиток туалетного гарнитура на клее из сухих смесей: по кирпичу и бетону КОЭФ. К ПОЗИЦИИ: Районный к-т 15% ИНДЕКС К ПОЗИЦИИ: ТЕР15-01-019-07 38 Облицовочные работы (наружные и внутренние) ОЗП=7,05; ЭМ-ЗПМ=2,6; ЗПМ=7,05; МАТ=3,98 НР, (1733 руб.): 105%*0.9 * 0.94 от ФОТ СП, (912 руб.): 55%*0.85 от ФОТ | 100 м2 поверхности облицовки | 0.15 | 66628.19 | 12861.33 | 186.03 | 145.29 | 9994 | 1929 | 28 | 22 | 166.11 | 24.92 | 1.65 | 0.25
27 | ТЕРр57-02-01 | Разборка покрытий полов: из линолеума и релина КОЭФ. К ПОЗИЦИИ: Районный к-т 15% ИНДЕКС К ПОЗИЦИИ: ТЕРр57-02-01 95 Разборка покрытий полов ОЗП=7,05; ЭМ-ЗПМ=2,9; ЗПМ=7,05 НР, (229 руб.): 80%*0.94 от ФОТ СП, (207 руб.): 68% от ФОТ | 100 м2 покрытий | 0.4 | 762.02 | 747.11 | 14.91 | 11.43 | 305 | 299 | 6 | 5 | 11.39 | 4.56 | 0.13 | 0.05
28 | ТЕР11-01-036-02 | Устройство покрытий из линолеума на клее: КН-2 864,95 = 5 964,95 - 50,00 x 102 КОЭФ. К ПОЗИЦИИ: Районный к-т 15% ИНДЕКС К ПОЗИЦИИ: ТЕР11-01-036-02 26 Покрытие из линолеума ОЗП=7,05; ЭМ-ЗПМ=4,06; ЗПМ=7,05; МАТ=3,3 НР, (1249 руб.): 123%*0.9 * 0.94 от ФОТ СП, (765 руб.): 75%*0.85 от ФОТ | 100 м2 покрытия | 0.4 | 4669.75 | 2970.1 | 222.97 | 30.81 | 1868 | 1188 | 89 | 12 | 42.4 | 16.96 | 0.85 | 0.34
29 | Калькуляция цены | Линолеум гомогенный (380:1,18:3,3х1,03х1,012х1,005) КОЭФ. К ПОЗИЦИИ: Районный к-т 15% ИНДЕКС К ПОЗИЦИИ: ТЕР11-01-036-02 26 Покрытие из линолеума ОЗП=7,05; ЭМ-ЗПМ=4,06; ЗПМ=7,05; МАТ=3,3 | м2 | 40.8 | 339.9 |  |  |  | 13868
30 | ТЕР11-01-040-01 | Устройство плинтусов поливинилхлоридных: на клее КН-2 КОЭФ. К ПОЗИЦИИ: Районный к-т 15% ИНДЕКС К ПОЗИЦИИ: ТЕР11-01-040-01 20 Полы (подстилающие слои, гидроизоляция, тепло- и звукоизоляция, стяжки, лаги, плинтусы) ОЗП=7,05; ЭМ-ЗПМ=4,28; ЗПМ=7,05; МАТ=3,75 НР, (516 руб.): 123%*0.9 * 0.94 от ФОТ СП, (316 руб.): 75%*0.85 от ФОТ | 100 м плинтусов | 0.67 | 7097.24 | 739.81 | 11.34 |  | 4755 | 496 | 8 |  | 8.99 | 6.02 | 0.03 | 0.02
31 | ТЕРр57-02-09 | Разборка покрытий полов: дощатых КОЭФ. К ПОЗИЦИИ: Районный к-т 15% ИНДЕКС К ПОЗИЦИИ: ТЕРр57-02-09 95 Разборка покрытий полов ОЗП=7,05; ЭМ-ЗПМ=2,9; ЗПМ=7,05 НР, (217 руб.): 80%*0.94 от ФОТ СП, (197 руб.): 68% от ФОТ | 100 м2 покрытий | 0.112 | 2610.86 | 2512.11 | 98.75 | 75.72 | 292 | 281 | 11 | 8 | 38.3 | 4.29 | 0.86 | 0.1
Раздел 2. Санузлы
32 | ТЕРр63-07-05 | Разборка облицовки стен из плит и плиток: керамических глазурованных плиток КОЭФ. К ПОЗИЦИИ: Районный к-т 15% ИНДЕКС К ПОЗИЦИИ: ТЕРр63-07-05 116 Разборка облицовки ОЗП=7,05; ЭМ-ЗПМ=2,81; ЗПМ=7,05 НР, (738 руб.): 77%*0.94 от ФОТ СП, (510 руб.): 50% от ФОТ | 100 м2 поверхности облицовки | 0.2 | 5501.42 | 4921.5 | 579.93 | 175.2 | 1100 | 984 | 116 | 35 | 74.3 | 14.86 | 1.99 | 0.4
33 | ТЕРр61-02-07 | Ремонт штукатурки внутренних стен по камню и бетону цементно-известковым раствором, площадью отдельных мест до 1 м2: толщиной слоя до 20 мм КОЭФ. К ПОЗИЦИИ: Районный к-т 15% ИНДЕКС К ПОЗИЦИИ: ТЕРр61-02-07 111 Штукатурные работы(кроме штукатурки сухой растворной смесью) ОЗП=7,05; ЭМ-ЗПМ=3,34; ЗПМ=7,05; МАТ=3,89 НР, (15556 руб.): 79%*0.94 от ФОТ СП, (10474 руб.): 50% от ФОТ | 100 м2 отремонтированной поверхности | 1.223 | 22597.76 | 17069.45 | 79.66 | 59.02 | 27637 | 20876 | 97 | 72 | 228.35 | 279.27 | 0.67 | 0.82
34 | ТЕР15-01-019-07 | Гладкая облицовка стен, столбов, пилястр и откосов (без карнизных, плинтусных и угловых плиток) с установкой плиток туалетного гарнитура на клее из сухих смесей: по кирпичу и бетону КОЭФ. К ПОЗИЦИИ: Районный к-т 15% ИНДЕКС К ПОЗИЦИИ: ТЕР15-01-019-07 38 Облицовочные работы (наружные и внутренние) ОЗП=7,05; ЭМ-ЗПМ=2,6; ЗПМ=7,05; МАТ=3,98 НР, (14130 руб.): 105%*0.9 * 0.94 от ФОТ СП, (7437 руб.): 55%*0.85 от ФОТ | 100 м2 поверхности облицовки | 1.223 | 66628.19 | 12861.33 | 186.03 | 145.29 | 81486 | 15729 | 228 | 178 | 166.11 | 203.15 | 1.65 | 2.02
35 | ТЕР11-01-002-09 | Устройство подстилающих слоев: бетонных КОЭФ. К ПОЗИЦИИ: Районный к-т 15% ИНДЕКС К ПОЗИЦИИ: ТЕР11-01-002-09 21 Полы (подстилающие слои, стяжки) ОЗП=7,05; ЭМ-ЗПМ=4,28; ЗПМ=7,05; МАТ=5,13 НР, (103 руб.): 123%*0.9 * 0.94 от ФОТ СП, (63 руб.): 75%*0.85 от ФОТ | 1 м3 подстилающего слоя | 0.8 | 2404.43 | 123.72 | 0.94 |  | 1924 | 99 | 1 |  | 1.8 | 1.44
36 | ТЕР11-01-027-05 | Устройство покрытий на растворе их сухой смеси с приготовлением раствора в построечных условиях из плиток: рельефных неглазурованных керамических для полов многоцветных КОЭФ. К ПОЗИЦИИ: Районный к-т 15% ИНДЕКС К ПОЗИЦИИ: ТЕР11-01-027-05 25 Покрытия из керамических плиток ОЗП=7,05; ЭМ-ЗПМ=3,23; ЗПМ=7,05; МАТ=4,04 НР, (3325 руб.): 123%*0.9 * 0.94 от ФОТ СП, (2037 руб.): 75%*0.85 от ФОТ | 100 м2 покрытия | 0.345 | 48439.87 | 8837.18 | 659.76 | 423.78 | 16712 | 3049 | 228 | 146 | 119.78 | 41.32 | 4.5 | 1.55
37 | ТЕРр61-01-10 | Сплошное выравнивание штукатурки внутри здания (однослойная штукатурка) сухой растворной смесью (типа "Ветонит") толщиной до 3мм для последующей окраски или оклейки обоями: потолков 1 268,43 = 16 922,45 - 14 110,00 x 1,12 + 4 440,00 x 0,0336 КОЭФ. К ПОЗИЦИИ: Районный к-т 15% ИНДЕКС К ПОЗИЦИИ: ТЕРр61-01-10 112 Штукатурные работы сухой растворной смесью (типа «Ветонит») ОЗП=7,05; ЭМ-ЗПМ=3,1; ЗПМ=7,05; МАТ=3,74 НР, (2024 руб.): 79%*0.94 от ФОТ СП, (1363 руб.): 50% от ФОТ | 100 м2 поверхности | 0.345 | 8991.76 | 7713.96 | 232.84 | 188.42 | 3102 | 2661 | 80 | 65 | 89.76 | 30.97 | 0.46 | 0.16
38 | ТЕР15-04-025-11 | Улучшенная окраска масляными составами по сборным конструкциям, подготовленным под окраску: потолков КОЭФ. К ПОЗИЦИИ: Районный к-т 15% ИНДЕКС К ПОЗИЦИИ: ТЕР15-04-025-11 36 Внутренние отделочные работы- малярные и обойные работы, отделочные декоративные покрытия, стекольные, штукатурные работы ОЗП=7,05; ЭМ-ЗПМ=2,6; ЗПМ=7,05; МАТ=4,3 НР, (878 руб.): 105%*0.9 * 0.94 от ФОТ СП, (462 руб.): 55%*0.85 от ФОТ | 100 м2 окрашиваемой поверхности | 0.345 | 8167.77 | 2862.43 | 12.59 | 0.89 | 2818 | 988 | 4 |  | 37.4 | 12.9 | 0.06 | 0.02
Раздел 3. Отмостка
39 | ТЕР27-07-002-01 | Устройство оснований толщиной 12 см под тротуары из кирпичного или известнякового щебня КОЭФ. К ПОЗИЦИИ: Районный к-т 15% ИНДЕКС К ПОЗИЦИИ: ТЕР27-07-002-01 67 Автомобильные дороги (укрепление оснований, дренажные и водосборные устройства, подготовка, разборка, укрепительные полосы, обустройство дорог, приготовление материалов, временные дороги) ОЗП=7,05; ЭМ-ЗПМ=4,24; ЗПМ=7,05; МАТ=4,22 НР, (1570 руб.): 142%*0.94 от ФОТ СП, (950 руб.): 95%*0.85 от ФОТ | 100 м2 дорожек и тротуаров | 0.54 | 15506.71 | 1872.1 | 1314.91 | 306.46 | 8374 | 1011 | 710 | 165 | 26.24 | 14.17 | 3.17 | 1.71
40 | ТЕР27-07-002-02 | При изменении толщины оснований на каждый 1 см добавлять или исключать к норме 27-07-002-1 КОЭФ. К ПОЗИЦИИ: Районный к-т 15%; Новый коэффициент ПЗ=2; ОЗП=2; ЭМ=2; ЗПМ=2; МАТ=2; ТЗ=2; ТЗМ=2 ИНДЕКС К ПОЗИЦИИ: ТЕР27-07-002-02 67 Автомобильные дороги (укрепление оснований, дренажные и водосборные устройства, подготовка, разборка, укрепительные полосы, обустройство дорог, приготовление материалов, временные дороги) ОЗП=7,05; ЭМ-ЗПМ=4,24; ЗПМ=7,05; МАТ=4,22 НР, (-69 руб.): 142%*0.94 от ФОТ СП, (-42 руб.): 95%*0.85 от ФОТ | 100 м2 дорожек и тротуаров | -0.54 | 2264.13 | 77.02 | 74.66 | 17.67 | -1223 | -42 | -40 | -10 | 1.08 | -0.58 | 0.2 | -0.11
41 | ТЕР27-06-026-01 | Розлив вяжущих материалов КОЭФ. К ПОЗИЦИИ: Районный к-т 15% ИНДЕКС К ПОЗИЦИИ: ТЕР27-06-026-01 67 Автомобильные дороги (укрепление оснований, дренажные и водосборные устройства, подготовка, разборка, укрепительные полосы, обустройство дорог, приготовление материалов, временные дороги) ОЗП=7,05; ЭМ-ЗПМ=4,24; ЗПМ=7,05; МАТ=4,22 НР, (31 руб.): 142%*0.94 от ФОТ СП, (19 руб.): 95%*0.85 от ФОТ | 1 т | 0.34 | 6899.63 |  | 213.96 | 67.05 | 2346 |  | 73 | 23 |  |  | 0.66 | 0.22
42 | ТЕР27-07-001-01 | Устройство асфальтобетонных покрытий дорожек и тротуаров однослойных из литой мелкозернистой асфальто-бетонной смеси толщиной 3 см КОЭФ. К ПОЗИЦИИ: Районный к-т 15% ИНДЕКС К ПОЗИЦИИ: ТЕР27-07-001-01 70 Асфальтобетонные покрытия дорожек и тротуаров и дорог ОЗП=7,05; ЭМ-ЗПМ=3,65; ЗПМ=7,05; МАТ=3,9 НР, (2858 руб.): 142%*0.94 от ФОТ СП, (1729 руб.): 95%*0.85 от ФОТ | 100 м2 покрытия | 1.8 | 14912.49 | 1184.18 | 78.46 | 5.03 | 26842 | 2132 | 141 | 9 | 15.12 | 27.22 | 0.07 | 0.13
43 | ТЕР27-07-001-02 | При изменении толщины покрытия на 0,5 см добавлять к норме 07-001-1 КОЭФ. К ПОЗИЦИИ: Районный к-т 15%; Новый коэффициент ПЗ=2; ОЗП=2; ЭМ=2; ЗПМ=2; МАТ=2; ТЗ=2; ТЗМ=2 ИНДЕКС К ПОЗИЦИИ: ТЕР27-07-001-02 70 Асфальтобетонные покрытия дорожек и тротуаров и дорог ОЗП=7,05; ЭМ-ЗПМ=3,65; ЗПМ=7,05; МАТ=3,9 НР, (873 руб.): 142%*0.94 от ФОТ СП, (528 руб.): 95%*0.85 от ФОТ | 100 м2 покрытия | 1.8 | 4803.07 | 363.38 | 17.01 |  | 8646 | 654 | 31 |  | 4.64 | 8.35
Итого прямые затраты по смете в текущих ценах | [8 empty] | 639919 | 226314 | 8781 | 3972 |  | 2918.76 |  | 26.94
Накладные расходы | [8 empty] | 189297
В том числе, справочно:
77%*0.94 ФОТ (от 1019) (Поз. 32) | [8 empty] | 738
79%*0.94 ФОТ (от 117924) (Поз. 1, 12, 14, 33, 37) | [8 empty] | 87570
80%*0.94 ФОТ (от 19265) (Поз. 16-20, 27, 31) | [8 empty] | 14487
89%*0.94 ФОТ (от 1399) (Поз. 4) | [8 empty] | 1170
90%*0.9 * 0.94 ФОТ (от 780) (Поз. 10) | [8 empty] | 594
105%*0.9 * 0.94 ФОТ (от 51971) (Поз. 13, 15, 26, 34, 38) | [8 empty] | 46166
110%*0.9 * 0.94 ФОТ (от 16401) (Поз. 2, 5) | [8 empty] | 15263
118%*0.9 * 0.94 ФОТ (от 5954) (Поз. 3, 6-8) | [8 empty] | 5944
123%*0.9 * 0.94 ФОТ (от 11631) (Поз. 21-25, 28, 30, 35-36) | [8 empty] | 12103
142%*0.94 ФОТ (от 3942) (Поз. 39-43) | [8 empty] | 5262
Сметная прибыль | [8 empty] | 118525
В том числе, справочно:
50% ФОТ (от 137615) (Поз. 1, 12, 14, 33, 37, 16-20, 32) | [8 empty] | 68808
55%*0.85 ФОТ (от 51971) (Поз. 13, 15, 26, 34, 38) | [8 empty] | 24296
63%*0.85 ФОТ (от 5954) (Поз. 3, 6-8) | [8 empty] | 3188
65% ФОТ (от 1399) (Поз. 4) | [8 empty] | 909
68% ФОТ (от 593) (Поз. 27, 31) | [8 empty] | 403
70%*0.85 ФОТ (от 16401) (Поз. 2, 5) | [8 empty] | 9759
75%*0.85 ФОТ (от 11631) (Поз. 21-25, 28, 30, 35-36) | [8 empty] | 7415
85%*0.85 ФОТ (от 780) (Поз. 10) | [8 empty] | 564
95%*0.85 ФОТ (от 3942) (Поз. 39-43) | [8 empty] | 3183
Итоги по смете:
Штукатурные работы (ремонтно-строительные) | [8 empty] | 346501 |  |  |  |  | 1418.36 |  | 7.32
Работы по реконструкции зданий и сооружений (усиление и замена существующих конструкций, разборка и возведение отдельных конструктивных элементов) | [8 empty] | 58153 |  |  |  |  | 239.59 |  | 2.35
Деревянные конструкции | [8 empty] | 27335 |  |  |  |  | 78.11 |  | 1.38
Перегородки (ремонтно-строительные) | [8 empty] | 3690 |  |  |  |  | 18.36 |  | 0.87
Внутренние санитарно-технические работы: смена труб, санитарно-технических приборов и другие работы (ремонтно-строительные) | [8 empty] | 45587
Строительные металлические конструкции | [8 empty] | 2021 |  |  |  |  | 10.74 |  | 0.15
Отделочные работы | [8 empty] | 251045 |  |  |  |  | 674.88 |  | 3.18
Малярные работы (ремонтно-строительные) | [8 empty] | 51162 |  |  |  |  | 255.49 |  | 0.35
Полы | [8 empty] | 91155 |  |  |  |  | 150.36 |  | 8.84
Полы (ремонтно-строительные) | [8 empty] | 1446 |  |  |  |  | 8.85 |  | 0.15
Прочие ремонтно-строительные работы | [8 empty] | 13868
Стекольные, обойные и облицовочные работы (ремонтно-строительные) | [8 empty] | 2348 |  |  |  |  | 14.86 |  | 0.4
Автомобильные дороги | [8 empty] | 53430 |  |  |  |  | 49.16 |  | 1.95
Итого | [8 empty] | 947741 |  |  |  |  | 2918.76 |  | 26.94
В том числе:
Материалы | [8 empty] | 404824
Машины и механизмы | [8 empty] | 8781
ФОТ | [8 empty] | 230286
Накладные расходы | [8 empty] | 189297
Сметная прибыль | [8 empty] | 118525
Непредвиденные затраты 2% | [8 empty] | 18955
Итого с непредвиденными | [8 empty] | 966696
НДС 18% | [8 empty] | 174005
ВСЕГО по смете | [8 empty] | 1140701 |  |  |  |  | 2918.76 |  | 26.94
[6 empty] | Составил |  |  |  | Хуббеева
Проверил