## Локальная смета
| СОГЛАСОВАНО: | [11 empty] | УТВЕРЖДАЮ:
| _____________________________ | [11 empty] | __________________________
| " _____ " ________________ 200_ г. | [11 empty] | "____" ______________200_ г.
МОУДОД ДЮСШ №3
(наименование стройки)
ЛОКАЛЬНЫЙ СМЕТНЫЙ РАСЧЕТ №
(локальная смета)
|  | на | ремонт пола
(наименование работ и затрат, наименование объекта)
Основание: ведомость объёмов работ
|  |  | Сметная стоимость строительных работ _______________________________________________________________________________________________ | [5 empty] | ___________________________149425 |  | руб.
|  |  | Средства на оплату труда _______________________________________________________________________________________________ | [5 empty] | ___________________________26759 |  | руб.
|  |  | Сметная трудоемкость _______________________________________________________________________________________________ | [5 empty] | _______________________________________________________________________________________________366,19 |  | чел.час
Составлен(а) в текущих (прогнозных) ценах по состоянию на _2кв._2009_ г.
№ пп | Обоснование | Наименование | Ед. изм. | Кол. | Стоимость единицы, руб. |  |  |  | Общая стоимость, руб. |  |  |  | Т/з осн. раб.на ед. | Т/з осн. раб. Всего | Т/з мех. на ед. | Т/з мех. Всего
[5 empty] | Всего | В том числе |  |  | Всего | В том числе
[6 empty] | Осн.З/п | Эк.Маш | З/пМех |  | Осн.З/п | Эк.Маш | З/пМех
1 | 2 | 3 | 4 | 5 | 6 | 7 | 8 | 9 | 10 | 11 | 12 | 13 | 14 | 15 | 16 | 17
Раздел 1.
1 | ТЕР46-04-010-02 применительно | Разборка покрытий полов: дощатых КОЭФ. К ПОЗИЦИИ: Районный к-т 15% ИНДЕКС К ПОЗИЦИИ: ТЕР46-04-010-02 81 Разборка деревянных перегородок,деревянных элементов перекрытий, деревянных полов, деревянных заполнений проемов ОЗП=6,91; ЭМ-ЗПМ=3,46; ЗПМ=6,91 НР, (1696 руб.): 110%*0.9 * 0.94 от ФОТ (1822 руб.) СП, (1084 руб.): 70%*0.85 от ФОТ (1822 руб.) | 100 м2 покрытия | 0.8 | 2394.27 | 1962.71 | 431.57 | 315 | 1915 | 1570 | 345 | 252 | 30.53 | 24.42 | 3.65 | 2.92
2 | ТЕРр57-01-02 | Разборка оснований покрытия полов: лаг из досок и брусков КОЭФ. К ПОЗИЦИИ: Районный к-т 15% ИНДЕКС К ПОЗИЦИИ: ТЕРр57-01-02 94 Разборка оснований покрытия полов ОЗП=6,91; ЗПМ=6,91 НР, (296 руб.): 80%*0.94 от ФОТ (394 руб.) СП, (268 руб.): 68% от ФОТ (394 руб.) | 100 м2 основания | 0.8 | 493.08 | 493.08 |  |  | 394 | 394 |  |  | 7.67 | 6.14
3 | ТЕР11-01-012-01 | Укладка лаг: по кирпичным столбикам КОЭФ. К ПОЗИЦИИ: Районный к-т 15% ИНДЕКС К ПОЗИЦИИ: ТЕР11-01-012-01 21 Полы (гидроизоляция, тепло- и звукоизоляция,лаги, плинтусы) ОЗП=6,91; ЭМ-ЗПМ=4,24; ЗПМ=6,91; МАТ=3,67 НР, (3032 руб.): 123%*0.9 * 0.94 от ФОТ (2914 руб.) СП, (1858 руб.): 75%*0.85 от ФОТ (2914 руб.) | 100 м2 пола | 0.8 | 21847.08 | 3154.28 | 233.62 | 12.08 | 17478 | 2523 | 187 | 10 | 44.7 | 35.76 | 0.62 | 0.5
4 | ТЕР11-01-033-03 | Устройство покрытий из брусков 1 109,42 = 27 777,18 - 5 442,40 x 4,9 КОЭФ. К ПОЗИЦИИ: Районный к-т 15% ИНДЕКС К ПОЗИЦИИ: ТЕР11-01-033-03 23 Покрытия паркетные, из досок и брусков ОЗП=6,91; ЭМ-ЗПМ=3,34; ЗПМ=6,91; МАТ=3,43 НР, (4753 руб.): 123%*0.9 * 0.94 от ФОТ (4568 руб.) СП, (2912 руб.): 75%*0.85 от ФОТ (4568 руб.) | 100 м2 покрытий | 0.8 | 6610.38 | 4871.84 | 566.96 | 86.3 | 5288 | 3897 | 454 | 69 | 69.04 | 55.23 | 2.45 | 1.96
5 | Калькуляция цены | Брус (5900:1,18:3.43х1,03х1,005х1,02) 3%-трансп.,2%заготов.-скл.,0,5%комплектация) КОЭФ. К ПОЗИЦИИ: Районный к-т 15% ИНДЕКС К ПОЗИЦИИ: ТЕРм38-01-006-08 165 Изготовление технологических металлоконструкций ОЗП=6,91; ЭМ-ЗПМ=3; ЗПМ=6,91; МАТ=3,63 | м3 | 4.8 | 5587.11 |  |  |  | 26818
6 | ТЕРр57-06-04 | Острожка дощатых покрытий полов площадью: свыше 5 м2 КОЭФ. К ПОЗИЦИИ: Районный к-т 15% ИНДЕКС К ПОЗИЦИИ: ТЕРр57-06-04 96 Ремонт дощатых и паркетных полов ОЗП=6,91; ЭМ-ЗПМ=2,87; ЗПМ=6,91; МАТ=3,06 НР, (3925 руб.): 80%*0.94 от ФОТ (5220 руб.) СП, (3550 руб.): 68% от ФОТ (5220 руб.) | 100 м2 пола | 1.84 | 2954.73 | 2836.74 | 117.99 |  | 5437 | 5220 | 217 |  | 40.2 | 73.97
7 | ТЕР15-04-025-03 | Улучшенная окраска масляными составами по дереву: полов 903,77 = 1 341,17 - 17 496,00 x 0,025 КОЭФ. К ПОЗИЦИИ: Районный к-т 15% ИНДЕКС К ПОЗИЦИИ: ТЕР15-04-025-03 37 Внутренние отделочные работы- малярные и обойные работы, отделочные декоративные покрытия, стекольные, штукатурные работы ОЗП=6,91; ЭМ-ЗПМ=2,58; ЗПМ=6,91; МАТ=4,2 НР, (10398 руб.): 105%*0.9 * 0.94 от ФОТ (11705 руб.) СП, (5472 руб.): 55%*0.85 от ФОТ (11705 руб.) | 100 м2 окрашиваемой поверхности | 2.64 | 5597.44 | 3853.5 | 27.24 | 1.75 | 14777 | 10173 | 72 | 5 | 51.37 | 135.62 | 0.13 | 0.34
8 | Калькуляция цены | Краска (100:1,18:4.2х1,03х1,005х1,02) 3%-трансп.,2%заготов.-скл.,0,5%комплектация) КОЭФ. К ПОЗИЦИИ: Районный к-т 15% ИНДЕКС К ПОЗИЦИИ: ТЕРм38-01-006-08 165 Изготовление технологических металлоконструкций ОЗП=6,91; ЭМ-ЗПМ=3; ЗПМ=6,91; МАТ=3,63 | кг | 66 | 77.32 |  |  |  | 5103
9 | ТЕР27-09-016-03 применительно | Разметка проезжей части краской сплошной линией шириной: 0,4 м КОЭФ. К ПОЗИЦИИ: Районный к-т 15% ИНДЕКС К ПОЗИЦИИ: ТЕР27-09-016-03 67 Автомобильные дороги (укрепление оснований, дренажные и водосборные устройства, подготовка, разборка, укрепительные полосы, обустройство дорог, приготовление материалов, временные дороги) ОЗП=6,91; ЭМ-ЗПМ=4,2; ЗПМ=6,91; МАТ=4,14 НР, (182 руб.): 142%*0.94 от ФОТ (136 руб.) СП, (110 руб.): 95%*0.85 от ФОТ (136 руб.) | 1 км линии | 0.25 | 18669.95 | 231.8 | 904.79 | 219.56 | 4667 | 58 | 226 | 55 | 3.66 | 0.92 | 2.04 | 0.51
Итого по разделу 1 | [8 empty] | 124148 |  |  |  |  | 366.19 |  | 7.07
ИТОГИ ПО СМЕТЕ:
Итого прямые затраты по смете в текущих ценах | [8 empty] | 81877 | 23835 | 1501 | 391 |  | 332.06 |  | 6.23
Итого прямые затраты по смете с учетом коэффициентов к итогам | [8 empty] | 84610 | 26333 | 1736 | 426 |  | 366.19 |  | 7.07
В том числе, справочно:
При ремонте и реконструкции зданий и сооружений работы, аналогичные технологическим процессам в новом строительстве ОЗП=1,15; ЭМ=1,25; ЗПМ=1,25; ТЗ=1,15; ТЗМ=1,25 (Поз. 3-4, 7, 9) | [8 empty] | 2733 | 2498 | 235 | 35 |  | 34.1295 |  | 0.8275
Накладные расходы | [8 empty] | 24284
В том числе, справочно:
80%*0.94 ФОТ (от 5614) (Поз. 2, 6) | [8 empty] | 4222
105%*0.9 * 0.94 ФОТ (от 11705) (Поз. 7) | [8 empty] | 10398
110%*0.9 * 0.94 ФОТ (от 1822) (Поз. 1) | [8 empty] | 1696
123%*0.9 * 0.94 ФОТ (от 7482) (Поз. 3-4) | [8 empty] | 7786
142%*0.94 ФОТ (от 136) (Поз. 9) | [8 empty] | 182
Сметная прибыль | [8 empty] | 15254
В том числе, справочно:
55%*0.85 ФОТ (от 11705) (Поз. 7) | [8 empty] | 5472
68% ФОТ (от 5614) (Поз. 2, 6) | [8 empty] | 3818
70%*0.85 ФОТ (от 1822) (Поз. 1) | [8 empty] | 1084
75%*0.85 ФОТ (от 7482) (Поз. 3-4) | [8 empty] | 4770
95%*0.85 ФОТ (от 136) (Поз. 9) | [8 empty] | 110
Итоги по смете:
Работы по реконструкции зданий и сооружений (усиление и замена существующих конструкций, разборка и возведение отдельных конструктивных элементов) | [8 empty] | 4695 |  |  |  |  | 24.42 |  | 2.92
Полы (ремонтно-строительные) | [8 empty] | 13871 |  |  |  |  | 80.11
Полы | [8 empty] | 36445 |  |  |  |  | 104.64 |  | 3.08
Внутренние санитарно-технические работы: смена труб, санитарно-технических приборов и другие работы (ремонтно-строительные) | [8 empty] | 31921
Отделочные работы | [8 empty] | 32191 |  |  |  |  | 155.96 |  | 0.43
Автомобильные дороги | [8 empty] | 5025 |  |  |  |  | 1.06 |  | 0.64
Итого | [8 empty] | 124148 |  |  |  |  | 366.19 |  | 7.07
В том числе:
Материалы | [8 empty] | 56541
Машины и механизмы | [8 empty] | 1736
ФОТ | [8 empty] | 26759
Накладные расходы | [8 empty] | 24284
Сметная прибыль | [8 empty] | 15254
Непредвиденные затраты 2% | [8 empty] | 2483
Итого с непредвиденными | [8 empty] | 126631
НДС 18% | [8 empty] | 22794
ВСЕГО по смете | [8 empty] | 149425 |  |  |  |  | 366.19 |  | 7.07
[6 empty] | Составил |  |  |  | Хуббеева
Проверил