## Локальная смета
| СОГЛАСОВАНО: | [11 empty] | УТВЕРЖДАЮ:
| _____________________________ | [11 empty] | __________________________
| " _____ " ________________ 200_ г. | [11 empty] | "____" ______________200_ г.
МОУДОД ДЮСШ № 2, пр.Победы, 158
(наименование стройки)
ЛОКАЛЬНЫЙ СМЕТНЫЙ РАСЧЕТ №
(локальная смета)
|  | на | ремонт внутренних помещений, МОУДОД ДЮСШ № 2
(наименование работ и затрат, наименование объекта)
Основание: Ведомость объемов работ
|  |  | Сметная стоимость _______________________________________________________________________________________________ | [5 empty] | ___________________________288,384 |  | тыс.руб.
|  |  | строительных работ _______________________________________________________________________________________________ | [5 empty] | _______________________________________________________________________________________________206,166 |  | тыс.руб.
|  |  | монтажных работ _______________________________________________________________________________________________ | [5 empty] | _______________________________________________________________________________________________33,435 |  | тыс.руб.
|  |  | Средства на оплату труда _______________________________________________________________________________________________ | [5 empty] | ___________________________44,311 |  | тыс.руб.
|  |  | Сметная трудоемкость _______________________________________________________________________________________________ | [5 empty] | _______________________________________________________________________________________________544,36 |  | чел.час
Составлен(а) в текущих (прогнозных) ценах по состоянию на 2 квартал 2009 г.
№ пп | Обоснование | Наименование | Ед. изм. | Кол. | Стоимость единицы, руб. |  |  |  | Общая стоимость, руб. |  |  |  | Т/з осн. раб.на ед. | Т/з осн. раб. Всего | Т/з мех. на ед. | Т/з мех. Всего
[5 empty] | Всего | В том числе |  |  | Всего | В том числе
[6 empty] | Осн.З/п | Эк.Маш | З/пМех |  | Осн.З/п | Эк.Маш | З/пМех
1 | 2 | 3 | 4 | 5 | 6 | 7 | 8 | 9 | 10 | 11 | 12 | 13 | 14 | 15 | 16 | 17
Раздел 1. Демонтаж
Холл
1 | ТЕРр56-02-02 | Снятие остекленных витражей КОЭФ. К ПОЗИЦИИ: Районный к-т 15% ИНДЕКС К ПОЗИЦИИ: ТЕРр56-02-02 92 Демонтажные работы по проемам ОЗП=6,91; ЭМ-ЗПМ=3,09; ЗПМ=6,91 НР, (419 руб.): 82%*0,94 от ФОТ (543 руб.) СП, (337 руб.): 62% от ФОТ (543 руб.) | 100 м2 оконных переплетов | 0.173 | 3159.02 | 3052.25 | 106.77 | 80.26 | 547 | 529 | 18 | 14 | 46.11 | 7.98 | 0.93 | 0.16
Н | 1. 999-9900 | Строительный мусор | т | 3,42 0,5917
2 | ТЕР46-04-006-03 | Разборка деревянных перегородок КОЭФ. К ПОЗИЦИИ: Районный к-т 15% ИНДЕКС К ПОЗИЦИИ: ТЕР46-04-006-03 81 Разборка деревянных перегородок,деревянных элементов перекрытий, деревянных полов, деревянных заполнений проемов ОЗП=6,91; ЭМ-ЗПМ=3,46; ЗПМ=6,91 НР, (90 руб.): 110%*0.9 * 0,94 от ФОТ (97 руб.) СП, (58 руб.): 70%*0.85 от ФОТ (97 руб.) | 100 м2 | 0.04 | 2634.12 | 1825.39 | 808.73 | 590.27 | 105 | 73 | 32 | 24 | 29.3 | 1.17 | 6.84 | 0.27
3 | ТЕР09-06-001-02 | Демонтаж металлической решетки КОЭФ. К ПОЗИЦИИ: Районный к-т 15%; Новый коэффициент ПЗ=0,7; ОЗП=0,7; ЭМ=0,7; ЗПМ=0,7; МАТ=0; ТЗ=0,7; ТЗМ=0,7 ИНДЕКС К ПОЗИЦИИ: ТЕР09-06-001-02 16 Строительные металлические конструкции ОЗП=6,91; ЭМ-ЗПМ=3,86; ЗПМ=6,91; МАТ=3,67 НР, (173 руб.): 90%*0.9 * 0,94 от ФОТ (227 руб.) СП, (164 руб.): 85%*0.85 от ФОТ (227 руб.) | 1 т конструкций | 0.09 | 2882.54 | 2508.82 | 373.72 | 9.73 | 259 | 226 | 33 | 1 | 35.553 | 3.2 | 0.217 | 0.02
Н | 1. 201-9002 | Конструкции стальные | т | 0 | 15300
4 | ТЕРр62-41-01 | Очистка вручную поверхности стен и потолков от старой краски КОЭФ. К ПОЗИЦИИ: Районный к-т 15% ИНДЕКС К ПОЗИЦИИ: ТЕРр62-41-01 113 Малярные работы ОЗП=6,91; ЭМ-ЗПМ=3,54; ЗПМ=6,91; МАТ=3,56 НР, (499 руб.): 80%*0,94 от ФОТ (663 руб.) СП, (332 руб.): 50% от ФОТ (663 руб.) | 100 м2 расчищенной поверхности | 0.496 | 1337.16 | 1337.16 |  |  | 663 | 663 |  |  | 20.8 | 10.32
5 | ТЕРр56-10-01 | Снятие дверных полотен КОЭФ. К ПОЗИЦИИ: Районный к-т 15% ИНДЕКС К ПОЗИЦИИ: ТЕРр56-10-01 93 Снятие дверных полотен и наличников ОЗП=6,91; ЗПМ=6,91 НР, (37 руб.): 82%*0,94 от ФОТ (48 руб.) СП, (30 руб.): 62% от ФОТ (48 руб.) | 100 м2 дверных полотен | 0.02 | 2378.47 | 2378.47 |  |  | 48 | 48 |  |  | 36.28 | 0.73
Н | 1. 999-9900 | Строительный мусор | т | 1,18 0,0236
6 | ТЕРр56-09-01 | Демонтаж дверных коробок в каменных стенах с: отбивкой штукатурки откосов КОЭФ. К ПОЗИЦИИ: Районный к-т 15% ИНДЕКС К ПОЗИЦИИ: ТЕРр56-09-01 92 Демонтажные работы по проемам ОЗП=6,91; ЭМ-ЗПМ=3,09; ЗПМ=6,91 НР, (94 руб.): 82%*0,94 от ФОТ (122 руб.) СП, (76 руб.): 62% от ФОТ (122 руб.) | 100 коробок | 0.01 | 13263.93 | 11868.65 | 1395.27 | 342.57 | 133 | 119 | 14 | 3 | 179.3 | 1.79 | 3.97 | 0.04
Н | 1. 999-9900 | Строительный мусор | т | 10,5 0,105
7 | ТЕРр67-04-05 | Демонтаж осветительных приборов: светильников для люминесцентных ламп КОЭФ. К ПОЗИЦИИ: Районный к-т 15% ИНДЕКС К ПОЗИЦИИ: ТЕРр67-04-05 130 Демонтаж кабеля, приборов ОЗП=6,91; ЭМ-ЗПМ=4,48; ЗПМ=6,91 НР, (29 руб.): 85%*0,94 от ФОТ (36 руб.) СП, (23 руб.): 65% от ФОТ (36 руб.) | 100 шт. | 0.03 | 1194.42 | 1184.19 | 10.23 | 6.91 | 36 | 36 |  |  | 17.89 | 0.54 | 0.08
Игровой зал
8 | ТЕРр57-02-03 | Разборка покрытий полов: из керамических плиток КОЭФ. К ПОЗИЦИИ: Районный к-т 15% ИНДЕКС К ПОЗИЦИИ: ТЕРр57-02-03 95 Разборка покрытий полов ОЗП=6,91; ЭМ-ЗПМ=2,87; ЗПМ=6,91 НР, (101 руб.): 80%*0,94 от ФОТ (134 руб.) СП, (91 руб.): 68% от ФОТ (134 руб.) | 100 м2 покрытий | 0.0265 | 5092.83 | 4930.41 | 162.43 | 124.28 | 135 | 131 | 4 | 3 | 69.87 | 1.85 | 1.44 | 0.04
Н | 1. 999-9900 | Строительный мусор | т | 5,2 0,1378
9 | ТЕРр65-14-01 | Разборка трубопроводов из водогазопроводных труб в зданиях и сооружениях на резьбе диаметром 25 мм КОЭФ. К ПОЗИЦИИ: Районный к-т 15% ИНДЕКС К ПОЗИЦИИ: ТЕРр65-14-01 121 Демонтаж воздухосборников, грязевиков, распределительных гребенок, элеваторов и элеваторных узлов, вентиляционных шахт, слив и наполнение водой системы отопления, проверка на прогрев отопительных приборов ОЗП=6,91 НР, (371 руб.): 74%*0,94 от ФОТ (533 руб.) СП, (267 руб.): 50% от ФОТ (533 руб.) | 100 м трубопроводов | 0.2 | 2667.32 | 2667.32 |  |  | 533 | 533 |  |  | 37.8 | 7.56
10 | ТЕРр67-04-05 | Демонтаж осветительных приборов: светильников для люминесцентных ламп КОЭФ. К ПОЗИЦИИ: Районный к-т 15% ИНДЕКС К ПОЗИЦИИ: ТЕРр67-04-05 130 Демонтаж кабеля, приборов ОЗП=6,91; ЭМ-ЗПМ=4,48; ЗПМ=6,91 НР, (85 руб.): 85%*0,94 от ФОТ (107 руб.) СП, (70 руб.): 65% от ФОТ (107 руб.) | 100 шт. | 0.09 | 1194.42 | 1184.19 | 10.23 | 6.91 | 107 | 106 | 1 | 1 | 17.89 | 1.61 | 0.08 | 0.01
Санузел
11 | ТЕРр65-04-02 | Демонтаж санитарных приборов: унитазов КОЭФ. К ПОЗИЦИИ: Районный к-т 15% ИНДЕКС К ПОЗИЦИИ: ТЕРр65-04-02 120 Демонтаж и разборка(чугунных трубопроводов, арматуры, приборов, баков, вентиляционных коробов, воздуховодов, вентиляторов, вытяжных труб газовых приборов, газовых приборов) ОЗП=6,91; ЭМ-ЗПМ=3,63; ЗПМ=6,91 НР, (31 руб.): 74%*0,94 от ФОТ (45 руб.) СП, (23 руб.): 50% от ФОТ (45 руб.) | 100 приборов | 0.01 | 4539.63 | 4504.87 | 34.76 | 25.03 | 45 | 45 |  |  | 63.84 | 0.64 | 0.29
Н | 1. 999-9899 | Строительный мусор и масса возвратных материалов | т | 2,65 0,0265
12 | ТЕРр65-04-01 | Демонтаж санитарных приборов: умывальников КОЭФ. К ПОЗИЦИИ: Районный к-т 15% ИНДЕКС К ПОЗИЦИИ: ТЕРр65-04-01 120 Демонтаж и разборка(чугунных трубопроводов, арматуры, приборов, баков, вентиляционных коробов, воздуховодов, вентиляторов, вытяжных труб газовых приборов, газовых приборов) ОЗП=6,91; ЭМ-ЗПМ=3,63; ЗПМ=6,91 НР, (26 руб.): 74%*0,94 от ФОТ (37 руб.) СП, (19 руб.): 50% от ФОТ (37 руб.) | 100 приборов | 0.01 | 3651.07 | 3619.95 | 31.12 | 22.41 | 37 | 37 |  |  | 51.3 | 0.51 | 0.26
Н | 1. 999-9899 | Строительный мусор и масса возвратных материалов | т | 1,82 0,0182
13 | ТЕРр65-01-01 | Разборка трубопроводов из водогазопроводных труб диаметром 20 мм КОЭФ. К ПОЗИЦИИ: Районный к-т 15% ИНДЕКС К ПОЗИЦИИ: ТЕРр65-01-01 119 Внутренние санитарно-технические работы ОЗП=6,91; ЭМ-ЗПМ=3,34; ЗПМ=6,91; МАТ=3,13 НР, (100 руб.): 74%*0,94 от ФОТ (144 руб.) СП, (72 руб.): 50% от ФОТ (144 руб.) | 100 м трубопроводов | 0.06 | 2522.84 | 2379.66 | 25.4 | 8.66 | 151 | 143 | 2 | 1 | 34.66 | 2.08 | 0.1 | 0.01
Н | 1. 999-9899 | Строительный мусор и масса возвратных материалов | т | 0,22 0,0132
14 | ТЕРр65-36-04 применительно | Снятие приборов: счетчиков КОЭФ. К ПОЗИЦИИ: Районный к-т 15% ИНДЕКС К ПОЗИЦИИ: ТЕРр65-36-04 120 Демонтаж и разборка(чугунных трубопроводов, арматуры, приборов, баков, вентиляционных коробов, воздуховодов, вентиляторов, вытяжных труб газовых приборов, газовых приборов) ОЗП=6,91; ЭМ-ЗПМ=3,63; ЗПМ=6,91 НР, (31 руб.): 74%*0,94 от ФОТ (45 руб.) СП, (23 руб.): 50% от ФОТ (45 руб.) | 100 приборов | 0.02 | 2253.51 | 2246.32 | 7.2 | 5.17 | 45 | 45 |  |  | 27.85 | 0.56 | 0.06
15 | ТЕРр65-02-01 | Разборка трубопроводов из чугунных канализационных труб диаметром: 50 мм КОЭФ. К ПОЗИЦИИ: Районный к-т 15% ИНДЕКС К ПОЗИЦИИ: ТЕРр65-02-01 120 Демонтаж и разборка(чугунных трубопроводов, арматуры, приборов, баков, вентиляционных коробов, воздуховодов, вентиляторов, вытяжных труб газовых приборов, газовых приборов) ОЗП=6,91; ЭМ-ЗПМ=3,63; ЗПМ=6,91 НР, (67 руб.): 74%*0,94 от ФОТ (97 руб.) СП, (49 руб.): 50% от ФОТ (97 руб.) | 100 м трубопровода с фасонными частями | 0.02 | 4830.29 | 4811.13 | 19.16 | 13.83 | 97 | 97 |  |  | 68.8 | 1.38 | 0.16
Н | 1. 999-9899 | Строительный мусор и масса возвратных материалов | т | 0,59 0,0118
16 | ТЕРр63-07-05 | Разборка облицовки стен из плит и плиток: керамических глазурованных плиток КОЭФ. К ПОЗИЦИИ: Районный к-т 15% ИНДЕКС К ПОЗИЦИИ: ТЕРр63-07-05 116 Разборка облицовки ОЗП=6,91; ЭМ-ЗПМ=2,78; ЗПМ=6,91 НР, (456 руб.): 77%*0,94 от ФОТ (630 руб.) СП, (315 руб.): 50% от ФОТ (630 руб.) | 100 м2 поверхности облицовки | 0.126 | 5395.89 | 4823.76 | 572.13 | 171.72 | 680 | 608 | 72 | 22 | 74.3 | 9.36 | 1.99 | 0.25
17 | ТЕРр57-02-03 | Разборка покрытий полов: из керамических плиток КОЭФ. К ПОЗИЦИИ: Районный к-т 15% ИНДЕКС К ПОЗИЦИИ: ТЕРр57-02-03 95 Разборка покрытий полов ОЗП=6,91; ЭМ-ЗПМ=2,87; ЗПМ=6,91 НР, (123 руб.): 80%*0,94 от ФОТ (163 руб.) СП, (111 руб.): 68% от ФОТ (163 руб.) | 100 м2 покрытий | 0.0322 | 5092.83 | 4930.41 | 162.43 | 124.28 | 164 | 159 | 5 | 4 | 69.87 | 2.25 | 1.44 | 0.05
Н | 1. 999-9900 | Строительный мусор | т | 5,2 0,1674
18 | ТЕРр62-41-01 | Очистка вручную поверхности стен и потолков от старой краски КОЭФ. К ПОЗИЦИИ: Районный к-т 15% ИНДЕКС К ПОЗИЦИИ: ТЕРр62-41-01 113 Малярные работы ОЗП=6,91; ЭМ-ЗПМ=3,54; ЗПМ=6,91; МАТ=3,56 НР, (158 руб.): 80%*0,94 от ФОТ (210 руб.) СП, (105 руб.): 50% от ФОТ (210 руб.) | 100 м2 расчищенной поверхности | 0.1572 | 1337.16 | 1337.16 |  |  | 210 | 210 |  |  | 20.8 | 3.27
19 | ТЕРр56-10-01 | Снятие дверных полотен КОЭФ. К ПОЗИЦИИ: Районный к-т 15% ИНДЕКС К ПОЗИЦИИ: ТЕРр56-10-01 93 Снятие дверных полотен и наличников ОЗП=6,91; ЗПМ=6,91 НР, (59 руб.): 82%*0,94 от ФОТ (76 руб.) СП, (47 руб.): 62% от ФОТ (76 руб.) | 100 м2 дверных полотен | 0.032 | 2378.47 | 2378.47 |  |  | 76 | 76 |  |  | 36.28 | 1.16
Н | 1. 999-9900 | Строительный мусор | т | 1,18 0,03776
20 | ТЕРр56-09-01 | Демонтаж дверных коробок в каменных стенах с: отбивкой штукатурки откосов КОЭФ. К ПОЗИЦИИ: Районный к-т 15% ИНДЕКС К ПОЗИЦИИ: ТЕРр56-09-01 92 Демонтажные работы по проемам ОЗП=6,91; ЭМ-ЗПМ=3,09; ЗПМ=6,91 НР, (188 руб.): 82%*0,94 от ФОТ (244 руб.) СП, (151 руб.): 62% от ФОТ (244 руб.) | 100 коробок | 0.02 | 13263.93 | 11868.65 | 1395.27 | 342.57 | 265 | 237 | 28 | 7 | 179.3 | 3.59 | 3.97 | 0.08
Н | 1. 999-9900 | Строительный мусор | т | 10,5 0,21
Кабинет директора
21 | ТЕРр56-10-01 | Снятие дверных полотен КОЭФ. К ПОЗИЦИИ: Районный к-т 15% ИНДЕКС К ПОЗИЦИИ: ТЕРр56-10-01 93 Снятие дверных полотен и наличников ОЗП=6,91; ЗПМ=6,91 НР, (35 руб.): 82%*0,94 от ФОТ (45 руб.) СП, (28 руб.): 62% от ФОТ (45 руб.) | 100 м2 дверных полотен | 0.0189 | 2378.47 | 2378.47 |  |  | 45 | 45 |  |  | 36.28 | 0.69
Н | 1. 999-9900 | Строительный мусор | т | 1,18 0,0223
22 | ТЕРр56-09-01 | Демонтаж дверных коробок в каменных стенах с: отбивкой штукатурки откосов КОЭФ. К ПОЗИЦИИ: Районный к-т 15% ИНДЕКС К ПОЗИЦИИ: ТЕРр56-09-01 92 Демонтажные работы по проемам ОЗП=6,91; ЭМ-ЗПМ=3,09; ЗПМ=6,91 НР, (94 руб.): 82%*0,94 от ФОТ (122 руб.) СП, (76 руб.): 62% от ФОТ (122 руб.) | 100 коробок | 0.01 | 13263.93 | 11868.65 | 1395.27 | 342.57 | 133 | 119 | 14 | 3 | 179.3 | 1.79 | 3.97 | 0.04
Н | 1. 999-9900 | Строительный мусор | т | 10,5 0,105
Итого по разделу 1 Демонтаж | [8 empty] | 10242 |  |  |  |  | 64.03 |  | 0.97
Раздел 2. Электротехнические работы
Холл
23 | ТЕРм08-03-594-08 | Светильники с люминесцентными лампами отдельно устанавливаемый на подвесах (штангах) с количеством ламп в светильнике: до 4 (без стоимости материала) КОЭФ. К ПОЗИЦИИ: Районный к-т 15% ИНДЕКС К ПОЗИЦИИ: ТЕРм08-03-594-08 142 Электроосвещение и электросиловое оборудование ОЗП=6,91; ЭМ-ЗПМ=3,27; ЗПМ=6,91; МАТ=3,38 НР, (591 руб.): 95%*0,94 от ФОТ (662 руб.) СП, (430 руб.): 65% от ФОТ (662 руб.) | 100 шт. | 0.03 | 40260.7 | 15142.06 | 13730.61 | 6926.88 | 1208 | 454 | 412 | 208 | 185 | 5.55 | 73.1 | 2.19
24 | ТЕРр56-12-05 | Смена дверных приборов: замков врезных КОЭФ. К ПОЗИЦИИ: Районный к-т 15% ИНДЕКС К ПОЗИЦИИ: ТЕРр56-12-05 91 Проемы(кроме демонтажных работ) ОЗП=6,91; ЭМ-ЗПМ=3,09; ЗПМ=6,91; МАТ=3,04 НР, (40 руб.): 82%*0,94 от ФОТ (52 руб.) СП, (32 руб.): 62% от ФОТ (52 руб.) | 100 шт. приборов | 0.01 | 34368.87 | 5165.38 |  |  | 344 | 52 |  |  | 73.2 | 0.73
25 | ТЕРм08-03-593-01 | Светильник для ламп накаливания с подвеской на крюк для помещений с: нормальными условиями среды КОЭФ. К ПОЗИЦИИ: Районный к-т 15% ИНДЕКС К ПОЗИЦИИ: ТЕРм08-03-593-01 142 Электроосвещение и электросиловое оборудование ОЗП=6,91; ЭМ-ЗПМ=3,27; ЗПМ=6,91; МАТ=3,38 НР, (72 руб.): 95%*0,94 от ФОТ (81 руб.) СП, (53 руб.): 65% от ФОТ (81 руб.) | 100 шт. | 0.01 | 18730.71 | 3945.12 | 6815.25 | 4231.03 | 187 | 39 | 68 | 42 | 48.2 | 0.48 | 42.6 | 0.43
26 | Калькуляция цены | Светильник НПП 60 КОЭФ. К ПОЗИЦИИ: Районный к-т 15% | шт | 1 | 176.17 |  |  |  | 176
27 | Калькуляция цены | Лампы накалив. 60 Вт КОЭФ. К ПОЗИЦИИ: Районный к-т 15% | шт | 1 | 14.87 |  |  |  | 15
28 | ТЕРм08-02-397-01 | Профиль перфорированный монтажный длиной 2 м КОЭФ. К ПОЗИЦИИ: Районный к-т 15% ИНДЕКС К ПОЗИЦИИ: ТЕРм08-02-397-01 142 Электроосвещение и электросиловое оборудование ОЗП=6,91; ЭМ-ЗПМ=3,27; ЗПМ=6,91; МАТ=3,38 НР, (43 руб.): 95%*0,94 от ФОТ (48 руб.) СП, (31 руб.): 65% от ФОТ (48 руб.) | 100 м | 0.04 | 5426.12 | 831.6 | 884.49 | 364.82 | 217 | 33 | 35 | 15 | 10.7 | 0.43 | 3.94 | 0.16
Н | 1. 534-9100 | Муфта | шт | 6 0,24 | 12.05 |  |  |  | 2.89
29 | Калькуляция цены | Кабель-канал 20х10 КОЭФ. К ПОЗИЦИИ: Районный к-т 15% | м | 4 | 8.98 |  |  |  | 36
30 | ТЕРм08-02-399-01 | Провод в коробах, сечение, мм2, до: 6 КОЭФ. К ПОЗИЦИИ: Районный к-т 15% ИНДЕКС К ПОЗИЦИИ: ТЕРм08-02-399-01 142 Электроосвещение и электросиловое оборудование ОЗП=6,91; ЭМ-ЗПМ=3,27; ЗПМ=6,91; МАТ=3,38 НР, (15 руб.): 95%*0,94 от ФОТ (17 руб.) СП, (11 руб.): 65% от ФОТ (17 руб.) | 100 м | 0.04 | 1009.41 | 273.6 | 256.43 | 156.47 | 40 | 11 | 10 | 6 | 3.52 | 0.14 | 1.58 | 0.06
31 | Калькуляция цены | Кабель ВВГ 3*1,5 КОЭФ. К ПОЗИЦИИ: Районный к-т 15% | м | 4 | 14.52 |  |  |  | 58
Игровой зал
32 | ТЕРм08-03-594-14 | Светильники с люминесцентными лампами в подвесных потолках, устанавливаемый на профиле, количество ламп в светильнике до: 4 КОЭФ. К ПОЗИЦИИ: Районный к-т 15% ИНДЕКС К ПОЗИЦИИ: ТЕРм08-03-594-14 142 Электроосвещение и электросиловое оборудование ОЗП=6,91; ЭМ-ЗПМ=3,27; ЗПМ=6,91; МАТ=3,38 НР, (3316 руб.): 95%*0,94 от ФОТ (3713 руб.) СП, (2413 руб.): 65% от ФОТ (3713 руб.) | 100 шт. | 0.12 | 81406.39 | 21853.67 | 15542.55 | 9091.03 | 9769 | 2622 | 1865 | 1091 | 267 | 32.04 | 92.6 | 11.11
33 | Калькуляция цены | Светильник Армстронг ЛПО 4*18 КОЭФ. К ПОЗИЦИИ: Районный к-т 15% | шт | 12 | 583.8 |  |  |  | 7006
34 | Калькуляция цены | Лампы ЛБ 20 КОЭФ. К ПОЗИЦИИ: Районный к-т 15% | шт | 48 | 24.25 |  |  |  | 1164
35 | СЦМ-546-0401 | Стартеры для люминесцентных ламп 4-20/СК-127С КОЭФ. К ПОЗИЦИИ: Районный к-т 15% ИНДЕКС К ПОЗИЦИИ: ТЕРм08-03-594-14 142 Электроосвещение и электросиловое оборудование ОЗП=6,91; ЭМ-ЗПМ=3,27; ЗПМ=6,91; МАТ=3,38 | 10шт | 4.8 | 84.6 |  |  |  | 406
36 | ТЕРм08-02-409-01 | Труба винипластовая по установленным конструкциям, по стенам и колоннам с креплением скобами, диаметр, мм, до: 25 КОЭФ. К ПОЗИЦИИ: Районный к-т 15% ИНДЕКС К ПОЗИЦИИ: ТЕРм08-02-409-01 142 Электроосвещение и электросиловое оборудование ОЗП=6,91; ЭМ-ЗПМ=3,27; ЗПМ=6,91; МАТ=3,38 НР, (921 руб.): 95%*0,94 от ФОТ (1031 руб.) СП, (670 руб.): 65% от ФОТ (1031 руб.) | 100 м | 0.3 | 9669.9 | 1849.63 | 2722.32 | 1585.96 | 2901 | 555 | 817 | 476 | 23.8 | 7.14 | 16 | 4.8
37 | Калькуляция цены | Гофра д. 20 КОЭФ. К ПОЗИЦИИ: Районный к-т 15% | м | 30 | 7.5 |  |  |  | 225
38 | ТЕРм08-02-412-02 | Затягивание проводов в проложенные трубы и металлические рукава. Провод первый одножильный или многожильный в общей оплетке, суммарное сечение, мм2, до: 6 КОЭФ. К ПОЗИЦИИ: Районный к-т 15% ИНДЕКС К ПОЗИЦИИ: ТЕРм08-02-412-03 142 Электроосвещение и электросиловое оборудование ОЗП=6,91; ЭМ-ЗПМ=3,27; ЗПМ=6,91; МАТ=3,38 НР, (141 руб.): 95%*0,94 от ФОТ (158 руб.) СП, (103 руб.): 65% от ФОТ (158 руб.) | 100 м | 0.3 | 1433.61 | 523.83 | 16.14 | 2.3 | 430 | 157 | 5 | 1 | 6.74 | 2.02 | 0.04 | 0.01
39 | Калькуляция цены | Кабель ВВГ 3*1,5 КОЭФ. К ПОЗИЦИИ: Районный к-т 15% | м | 30 | 14.52 |  |  |  | 436
Итого по разделу 2 Электротехнические работы | [8 empty] | 33501 |  |  |  |  | 48.53 |  | 18.76
Раздел 3. Сантехнические работы
Игровой зал
40 | ТЕР16-04-002-03 | Прокладка трубопроводов водоснабжения из напорных полиэтиленовых труб низкого давления среднего типа наружным диаметром: 32 мм КОЭФ. К ПОЗИЦИИ: Районный к-т 15% ИНДЕКС К ПОЗИЦИИ: ТЕР16-04-002-03 42 Трубопроводы внутренние полиэтиленовые ОЗП=6,91; ЭМ-ЗПМ=3,7; ЗПМ=6,91; МАТ=2,45 НР, (3158 руб.): 128%*0.9 * 0,94 от ФОТ (2916 руб.) СП, (2057 руб.): 83%*0.85 от ФОТ (2916 руб.) | 100 м трубопровода | 0.24 | 12286.38 | 9969.2 | 2125 | 546.88 | 2949 | 2393 | 510 | 131 | 121.8 | 29.23 | 4.94 | 1.19
Н | 1. 103-9140 | Арматура муфтовая | шт | 0
Н | 2. 300-9240 | Крепления | кг | 0
Н | 3. 300-9911 | Фасонные и соединительные части к полиэтиленовым трубам | шт | 0
Уд | 4. 530-0042 | Трубы напорные из полиэтилена низкого давления среднего типа, наружным диаметром 32 мм | 10м | 93,8 22,51 | 8.13 |  |  |  | 183.01
41 | Калькуляция цены | Труба ПП армир. д.32 КОЭФ. К ПОЗИЦИИ: Районный к-т 15% | м | 22.51 | 123.96 |  |  |  | 2790
42 | Калькуляция цены | Угольник ПП д.32 КОЭФ. К ПОЗИЦИИ: Районный к-т 15% | шт | 8 | 10.78 |  |  |  | 86
43 | Калькуляция цены | Муфта ПП д.32 КОЭФ. К ПОЗИЦИИ: Районный к-т 15% | шт | 16 | 6.74 |  |  |  | 108
44 | Калькуляция цены | Вентиль шаровый ПП д.32 КОЭФ. К ПОЗИЦИИ: Районный к-т 15% | шт | 8 | 194.03 |  |  |  | 1552
45 | Калькуляция цены | Тройник ПП д.32 КОЭФ. К ПОЗИЦИИ: Районный к-т 15% | шт | 8 | 13.65 |  |  |  | 109
46 | Калькуляция цены | Муфта КРНР д.32-3/4 КОЭФ. К ПОЗИЦИИ: Районный к-т 15% | шт | 8 | 81.75 |  |  |  | 654
47 | Калькуляция цены | Муфта КРВР д.32-1" КОЭФ. К ПОЗИЦИИ: Районный к-т 15% | шт | 8 | 94.32 |  |  |  | 755
48 | Калькуляция цены | Опора ПП д.32 КОЭФ. К ПОЗИЦИИ: Районный к-т 15% | шт | 24 | 3.41 |  |  |  | 82
Санузел
49 | ТЕР17-01-003-01 | Установка унитазов: с бачком непосредственно присоединенным ( без стоимости материалов) КОЭФ. К ПОЗИЦИИ: Районный к-т 15% ИНДЕКС К ПОЗИЦИИ: ТЕР17-01-003-01 46 Водопровод и канализация, водостоки ОЗП=6,91; ЭМ-ЗПМ=3,76; ЗПМ=6,91; МАТ=3,79 НР, (246 руб.): 128%*0.9 * 0,94 от ФОТ (227 руб.) СП, (160 руб.): 83%*0.85 от ФОТ (227 руб.) | 10 комплектов | 0.1 | 3147.49 | 1936.48 | 169.44 | 27.65 | 315 | 194 | 17 | 3 | 24.64 | 2.46 | 0.71 | 0.07
Уд | 1. 300-1521 | Унитаз-компакт Kомфорт | компл | 10 1 | 426.94 |  |  |  | 426.94
50 | ТЕР17-01-001-14 | Установка умывальников одиночных0: с подводкой холодной и горячей воды КОЭФ. К ПОЗИЦИИ: Районный к-т 15% ИНДЕКС К ПОЗИЦИИ: ТЕР17-01-001-14 46 Водопровод и канализация, водостоки ОЗП=6,91; ЭМ-ЗПМ=3,76; ЗПМ=6,91; МАТ=3,79 НР, (215 руб.): 128%*0.9 * 0,94 от ФОТ (199 руб.) СП, (140 руб.): 83%*0.85 от ФОТ (199 руб.) | 10 комплектов | 0.1 | 9402.56 | 1720.42 | 90.05 | 11.2 | 940 | 172 | 9 | 1 | 21.65 | 2.17 | 0.35 | 0.04
51 | Калькуляция цены | Пъедестал КОЭФ. К ПОЗИЦИИ: Районный к-т 15% | шт | 1 | 718.64 |  |  |  | 719
52 | ТЕРр65-05-07 | Смена арматуры смесителей: без душевой сетки КОЭФ. К ПОЗИЦИИ: Районный к-т 15% ИНДЕКС К ПОЗИЦИИ: ТЕРр65-05-07 119 Внутренние санитарно-технические работы ОЗП=6,91; ЭМ-ЗПМ=3,34; ЗПМ=6,91; МАТ=3,13 НР, (145 руб.): 103%*0,94 от ФОТ (150 руб.) СП, (90 руб.): 60% от ФОТ (150 руб.) | 100 шт. | 0.01 | 60238.67 | 15002.99 | 26.52 |  | 602 | 150 |  |  | 200 | 2 | 0.09
Н | 1. 999-9899 | Строительный мусор и масса возвратных материалов | т | 0,23 0,0023
53 | ТЕР16-04-002-01 | Прокладка трубопроводов водоснабжения из напорных полиэтиленовых труб низкого давления среднего типа наружным диаметром: 20 мм КОЭФ. К ПОЗИЦИИ: Районный к-т 15% ИНДЕКС К ПОЗИЦИИ: ТЕР16-04-002-01 42 Трубопроводы внутренние полиэтиленовые ОЗП=6,91; ЭМ-ЗПМ=3,7; ЗПМ=6,91; МАТ=2,45 НР, (1289 руб.): 128%*0.9 * 0,94 от ФОТ (1190 руб.) СП, (840 руб.): 83%*0.85 от ФОТ (1190 руб.) | 100 м трубопровода | 0.06 | 21757.82 | 15570.93 | 5904.53 | 1554.81 | 1305 | 934 | 354 | 93 | 190.24 | 11.41 | 13.64 | 0.82
Н | 1. 103-9140 | Арматура муфтовая | шт | 0
Н | 2. 300-9240 | Крепления | кг | 0
Н | 3. 300-9911 | Фасонные и соединительные части к полиэтиленовым трубам | шт | 0
Уд | 4. 530-0064 | Трубы напорные из полиэтилена низкого давления тяжелого типа, наружным диаметром 20 мм | 10м | 89,9 5,394 | 4.94 |  |  |  | 26.65
54 | Калькуляция цены | Труба ПП д.20 КОЭФ. К ПОЗИЦИИ: Районный к-т 15% | шт | 5.394 | 26.05 |  |  |  | 141
55 | Калькуляция цены | Муфта КРВР д.20-1/2 КОЭФ. К ПОЗИЦИИ: Районный к-т 15% | шт | 2 | 58.39 |  |  |  | 117
56 | Калькуляция цены | Муфта НР д.20-1/2 КОЭФ. К ПОЗИЦИИ: Районный к-т 15% | шт | 3 | 52.1 |  |  |  | 156
57 | Калькуляция цены | Вентиль ПП д.20 КОЭФ. К ПОЗИЦИИ: Районный к-т 15% | шт | 2 | 121.27 |  |  |  | 243
58 | Калькуляция цены | Муфта ВР д.20-1/2 КОЭФ. К ПОЗИЦИИ: Районный к-т 15% | шт | 4 | 49.4 |  |  |  | 198
59 | Калькуляция цены | Угольник ПП д.20 КОЭФ. К ПОЗИЦИИ: Районный к-т 15% | шт | 4 | 4.22 |  |  |  | 17
60 | Калькуляция цены | Тройник ПП д.20 КОЭФ. К ПОЗИЦИИ: Районный к-т 15% | шт | 1 | 6.29 |  |  |  | 6
61 | ТЕР16-06-005-01 | Установка счетчиков (водомеров) диаметром: 15 мм (без стоимости материалов) КОЭФ. К ПОЗИЦИИ: Районный к-т 15% ИНДЕКС К ПОЗИЦИИ: ТЕР16-06-005-01 41 Трубопроводы внутренние (арматура, водомерные узлы, испытание) ОЗП=6,91; ЭМ-ЗПМ=3,7; ЗПМ=6,91; МАТ=3,48 НР, (80 руб.): 128%*0.9 * 0,94 от ФОТ (74 руб.) СП, (52 руб.): 83%*0.85 от ФОТ (74 руб.) | 1 счетчик (водомер) | 2 | 37.8 | 31.87 | 3.26 |  | 76 | 64 | 7 |  | 0.41 | 0.82 | 0.01 | 0.02
Н | 1. 300-9050 | Водомеры | шт | 1 2
Итого по разделу 3 Сантехнические работы | [8 empty] | 23181 |  |  |  |  | 55 |  | 2.68
Раздел 4. Проемы
Холл
62 | ТЕР10-01-039-03 | Установка блоков в наружных и внутренних дверных проемах: в перегородках площадью проема до 3 м2 КОЭФ. К ПОЗИЦИИ: Районный к-т 15% ИНДЕКС К ПОЗИЦИИ: ТЕР10-01-039-03 18 Деревянные конструкции ОЗП=6,91; ЭМ-ЗПМ=3,6; ЗПМ=6,91; МАТ=3,49 НР, (156 руб.): 118%*0.9 * 0,94 от ФОТ (156 руб.) СП, (84 руб.): 63%*0.85 от ФОТ (156 руб.) | 100 м2 проемов | 0.016 | 28513.15 | 8526.2 | 1238.18 |  | 456 | 136 | 20 |  | 115 | 1.84 | 3.9 | 0.06
Н | 1. 101-9411 | Скобяные изделия | компл | 0
Н | 2. 203-9057 | Блоки дверные | м2 | 100 1,6
63 | Калькуляция цены | Дверные блоки ДГ 20-08 КОЭФ. К ПОЗИЦИИ: Районный к-т 15% | м2 | 1.6 | 2625.93 |  |  |  | 4201
64 | ТЕР10-01-039-01 | Установка блоков в наружных и внутренних дверных проемах: в каменных стенах площадью проема до 3 м2 КОЭФ. К ПОЗИЦИИ: Районный к-т 15% ИНДЕКС К ПОЗИЦИИ: ТЕР10-01-039-01 18 Деревянные конструкции ОЗП=6,91; ЭМ-ЗПМ=3,6; ЗПМ=6,91; МАТ=3,49 НР, (215 руб.): 118%*0.9 * 0,94 от ФОТ (215 руб.) СП, (115 руб.): 63%*0.85 от ФОТ (215 руб.) | 100 м2 проемов | 0.02 | 23963.96 | 7913.68 | 5823.99 | 1314.99 | 479 | 158 | 116 | 26 | 104.28 | 2.09 | 13.34 | 0.27
Н | 1. 101-9411 | Скобяные изделия | компл | 0
Н | 2. 203-9057 | Блоки дверные | м2 | 100 2
65 | Калькуляция цены | Дверные блоки ДГ 20-10 КОЭФ. К ПОЗИЦИИ: Районный к-т 15% | м2 | 2 | 2625.93 |  |  |  | 5252
66 | СЦМ-101-0889 | Скобяные изделия для блоков входных дверей в помещение однопольных КОЭФ. К ПОЗИЦИИ: Районный к-т 15% ИНДЕКС К ПОЗИЦИИ: ТЕР10-01-039-03 18 Деревянные конструкции ОЗП=6,91; ЭМ-ЗПМ=3,6; ЗПМ=6,91; МАТ=3,49 | компл | 2 | 371.37 |  |  |  | 743
67 | ТЕР26-01-041-05 | Утепление металлической двери изделиями из пенопласта насухо стен КОЭФ. К ПОЗИЦИИ: Районный к-т 15% ИНДЕКС К ПОЗИЦИИ: ТЕР26-01-041-05 66 Теплоизоляционные покрытия строительных конструкций и трубопроводов, наружная теплоизоляция стен ОЗП=6,91; ЭМ-ЗПМ=3,31; ЗПМ=6,91; МАТ=3,38 НР, (58 руб.): 100%*0.9 * 0,94 от ФОТ (68 руб.) СП, (40 руб.): 70%*0.85 от ФОТ (68 руб.) | 1 м3 изоляции | 0.08 | 837.19 | 736 | 101.19 |  | 67 | 59 | 8 |  | 9.47 | 0.76 | 0.31 | 0.02
Н | 1. 104-9166 | Изделия теплоизоляционные из пенопласта | м3 | 1,02 0,0816
68 | СЦМ-104-0103 | Плиты теплоизоляционные из пенопласта полистирольного ПСБС-40 КОЭФ. К ПОЗИЦИИ: Районный к-т 15% ИНДЕКС К ПОЗИЦИИ: ТЕР26-01-041-05 66 Теплоизоляционные покрытия строительных конструкций и трубопроводов, наружная теплоизоляция стен ОЗП=6,91; ЭМ-ЗПМ=3,31; ЗПМ=6,91; МАТ=3,38 | м3 | 0.08 | 3854.48 |  |  |  | 308
69 | ТЕР09-05-001-01 применительно | Облицовка двери стальным листом КОЭФ. К ПОЗИЦИИ: Районный к-т 15% ИНДЕКС К ПОЗИЦИИ: ТЕР09-05-001-01 16 Строительные металлические конструкции ОЗП=6,91; ЭМ-ЗПМ=3,86; ЗПМ=6,91; МАТ=3,67 НР, (34 руб.): 90%*0.9 * 0,94 от ФОТ (44 руб.) СП, (32 руб.): 85%*0.85 от ФОТ (44 руб.) | 100 м2 | 0.016 | 2605.9 | 2387.76 | 159.2 | 13.91 | 42 | 38 | 3 |  | 32.59 | 0.52 | 0.31 | 0.01
Н | 1. 101-9910 | Стальной гнутый профиль (профилированный настил) | т | 0
70 | Калькуляция цены | Сталь холоднокатанная 1,5мм КОЭФ. К ПОЗИЦИИ: Районный к-т 15% | т | 0.01883 | 26820 |  |  |  | 505
Санузел
71 | ТЕР10-01-039-01 | Установка блоков в наружных и внутренних дверных проемах: в каменных стенах площадью проема до 3 м2 КОЭФ. К ПОЗИЦИИ: Районный к-т 15% ИНДЕКС К ПОЗИЦИИ: ТЕР10-01-039-01 18 Деревянные конструкции ОЗП=6,91; ЭМ-ЗПМ=3,6; ЗПМ=6,91; МАТ=3,49 НР, (343 руб.): 118%*0.9 * 0,94 от ФОТ (344 руб.) СП, (184 руб.): 63%*0.85 от ФОТ (344 руб.) | 100 м2 проемов | 0.032 | 23963.96 | 7913.68 | 5823.99 | 1314.99 | 767 | 253 | 186 | 42 | 104.28 | 3.34 | 13.34 | 0.43
Н | 1. 101-9411 | Скобяные изделия | компл | 0
Н | 2. 203-9057 | Блоки дверные | м2 | 100 3,2
72 | Калькуляция цены | Блок дверной ДГ 20-07 КОЭФ. К ПОЗИЦИИ: Районный к-т 15% | м2 | 1.4 | 2380.95 |  |  |  | 3333
73 | Калькуляция цены | Блок дверной ДГ 20-09 КОЭФ. К ПОЗИЦИИ: Районный к-т 15% | м2 | 1.8 | 2380.95 |  |  |  | 4286
74 | СЦМ-101-0889 | Скобяные изделия для блоков входных дверей в помещение однопольных КОЭФ. К ПОЗИЦИИ: Районный к-т 15% ИНДЕКС К ПОЗИЦИИ: ТЕР10-01-039-01 18 Деревянные конструкции ОЗП=6,91; ЭМ-ЗПМ=3,6; ЗПМ=6,91; МАТ=3,49 | компл | 2 | 371.37 |  |  |  | 743
Кабинет директора
75 | ТЕР10-01-039-01 | Установка блоков в наружных и внутренних дверных проемах: в каменных стенах площадью проема до 3 м2 КОЭФ. К ПОЗИЦИИ: Районный к-т 15% ИНДЕКС К ПОЗИЦИИ: ТЕР10-01-039-01 18 Деревянные конструкции ОЗП=6,91; ЭМ-ЗПМ=3,6; ЗПМ=6,91; МАТ=3,49 НР, (204 руб.): 118%*0.9 * 0,94 от ФОТ (204 руб.) СП, (109 руб.): 63%*0.85 от ФОТ (204 руб.) | 100 м2 проемов | 0.0189 | 23963.96 | 7913.68 | 5823.99 | 1314.99 | 453 | 150 | 110 | 25 | 104.28 | 1.97 | 13.34 | 0.25
Н | 1. 101-9411 | Скобяные изделия | компл | 0
Н | 2. 203-9057 | Блоки дверные | м2 | 100 1,89
76 | Калькуляция цены | Блок дверной ДГ 21-09 КОЭФ. К ПОЗИЦИИ: Районный к-т 15% | м2 | 1.89 | 2380.95 |  |  |  | 4500
77 | СЦМ-101-0889 | Скобяные изделия для блоков входных дверей в помещение однопольных КОЭФ. К ПОЗИЦИИ: Районный к-т 15% ИНДЕКС К ПОЗИЦИИ: ТЕР10-01-039-01 18 Деревянные конструкции ОЗП=6,91; ЭМ-ЗПМ=3,6; ЗПМ=6,91; МАТ=3,49 | компл | 1 | 371.37 |  |  |  | 371
Итого по разделу 4 Проемы | [8 empty] | 28309 |  |  |  |  | 12.1 |  | 1.3
Раздел 5. Полы
Холл
78 | ТЕР11-01-039-02 применительно | Ремонт плинтусов: цементных КОЭФ. К ПОЗИЦИИ: Районный к-т 15% ИНДЕКС К ПОЗИЦИИ: ТЕР11-01-039-02 21 Полы (гидроизоляция, тепло- и звукоизоляция,лаги, плинтусы) ОЗП=6,91; ЭМ-ЗПМ=4,24; ЗПМ=6,91; МАТ=3,67 НР, (21 руб.): 123%*0.9 * 0,94 от ФОТ (20 руб.) СП, (13 руб.): 75%*0.85 от ФОТ (20 руб.) | 100 м плинтусов | 0.02 | 1236.33 | 826.44 | 14.97 |  | 25 | 17 |  |  | 10.4 | 0.21 | 0.04
79 | ТЕР11-01-040-01 | Устройство плинтусов поливинилхлоридных: на клее КН-2 КОЭФ. К ПОЗИЦИИ: Районный к-т 15% ИНДЕКС К ПОЗИЦИИ: ТЕР11-01-040-01 21 Полы (гидроизоляция, тепло- и звукоизоляция,лаги, плинтусы) ОЗП=6,91; ЭМ-ЗПМ=4,24; ЗПМ=6,91; МАТ=3,67 НР, (34 руб.): 123%*0.9 * 0,94 от ФОТ (33 руб.) СП, (21 руб.): 75%*0.85 от ФОТ (33 руб.) | 100 м плинтусов | 0.04 | 6947.06 | 725.12 | 11.24 |  | 278 | 29 |  |  | 8.99 | 0.36 | 0.03
Игровой зал
80 | ТЕР11-01-027-06 | Устройство покрытий на растворе их сухой смеси с приготовлением раствора в построечных условиях из плиток: гладких неглазурованных керамических для полов одноцветных КОЭФ. К ПОЗИЦИИ: Районный к-т 15% ИНДЕКС К ПОЗИЦИИ: ТЕР11-01-027-06 26 Покрытия из керамических плиток ОЗП=6,91; ЭМ-ЗПМ=3,19; ЗПМ=6,91; МАТ=3,96 НР, (290 руб.): 123%*0.9 * 0,94 от ФОТ (279 руб.) СП, (178 руб.): 75%*0.85 от ФОТ (279 руб.) | 100 м2 покрытия | 0.0265 | 38926.87 | 8661.68 | 648.42 | 415.36 | 1032 | 230 | 17 | 11 | 119.78 | 3.17 | 4.5 | 0.12
81 | ТЕР11-01-040-01 | Устройство плинтусов поливинилхлоридных: на клее КН-2 КОЭФ. К ПОЗИЦИИ: Районный к-т 15% ИНДЕКС К ПОЗИЦИИ: ТЕР11-01-040-01 21 Полы (гидроизоляция, тепло- и звукоизоляция,лаги, плинтусы) ОЗП=6,91; ЭМ-ЗПМ=4,24; ЗПМ=6,91; МАТ=3,67 НР, (197 руб.): 123%*0.9 * 0,94 от ФОТ (189 руб.) СП, (120 руб.): 75%*0.85 от ФОТ (189 руб.) | 100 м плинтусов | 0.226 | 6947.06 | 725.12 | 11.24 |  | 1570 | 164 | 3 |  | 8.99 | 2.03 | 0.03 | 0.01
82 | ТЕР09-03-050-01 | Монтаж металлического порожка КОЭФ. К ПОЗИЦИИ: Районный к-т 15% ИНДЕКС К ПОЗИЦИИ: ТЕР09-03-050-01 16 Строительные металлические конструкции ОЗП=6,91; ЭМ-ЗПМ=3,86; ЗПМ=6,91; МАТ=3,67 НР, (86 руб.): 90%*0.9 * 0,94 от ФОТ (113 руб.) СП, (82 руб.): 85%*0.85 от ФОТ (113 руб.) | 100 м плинтуса | 0.1 | 1262.99 | 982.58 | 83.07 |  | 126 | 98 | 8 |  | 12.8 | 1.28 | 0.05 | 0.01
Н | 1. 201-9002 | Конструкции стальные | т | 0 | 15300
83 | Калькуляция цены | Порожек металл. 25 мм КОЭФ. К ПОЗИЦИИ: Районный к-т 15% | м | 10 | 89.83 |  |  |  | 898
Санузел
84 | ТЕР11-01-027-05 | Устройство покрытий на растворе их сухой смеси с приготовлением раствора в построечных условиях из плиток: керамогранита КОЭФ. К ПОЗИЦИИ: Районный к-т 15% ИНДЕКС К ПОЗИЦИИ: ТЕР11-01-027-06 26 Покрытия из керамических плиток ОЗП=6,91; ЭМ-ЗПМ=3,19; ЗПМ=6,91; МАТ=3,96 НР, (351 руб.): 123%*0.9 * 0,94 от ФОТ (337 руб.) СП, (215 руб.): 75%*0.85 от ФОТ (337 руб.) | 100 м2 покрытия | 0.0322 | 47481.9 | 8661.68 | 648.42 | 415.36 | 1529 | 279 | 21 | 13 | 119.78 | 3.86 | 4.5 | 0.14
Итого по разделу 5 Полы | [8 empty] | 7199 |  |  |  |  | 12.54 |  | 0.35
Раздел 6. Отделочные работы
Холл
85 | ТЕР26-01-041-05 | Изоляция изделиями из пенопласта насухо стен КОЭФ. К ПОЗИЦИИ: Районный к-т 15% ИНДЕКС К ПОЗИЦИИ: ТЕР26-01-041-05 66 Теплоизоляционные покрытия строительных конструкций и трубопроводов, наружная теплоизоляция стен ОЗП=6,91; ЭМ-ЗПМ=3,31; ЗПМ=6,91; МАТ=3,38 НР, (430 руб.): 100%*0.9 * 0,94 от ФОТ (508 руб.) СП, (302 руб.): 70%*0.85 от ФОТ (508 руб.) | 1 м3 изоляции | 0.6 | 837.19 | 736 | 101.19 |  | 502 | 442 | 60 |  | 9.47 | 5.68 | 0.31 | 0.19
Н | 1. 104-9166 | Изделия теплоизоляционные из пенопласта | м3 | 1,02 0,612
86 | СЦМ-104-0103 | Плиты теплоизоляционные из пенопласта полистирольного ПСБС-40 КОЭФ. К ПОЗИЦИИ: Районный к-т 15% ИНДЕКС К ПОЗИЦИИ: ТЕР26-01-041-05 66 Теплоизоляционные покрытия строительных конструкций и трубопроводов, наружная теплоизоляция стен ОЗП=6,91; ЭМ-ЗПМ=3,31; ЗПМ=6,91; МАТ=3,38 | м3 | 0.6 | 3854.48 |  |  |  | 2313
87 | ТЕР15-02-024-05 | Облицовка стен листами сухой штукатурки при отделке под окраску и оклейку обоями с креплением на пристенный металлический каркас КОЭФ. К ПОЗИЦИИ: Районный к-т 15% ИНДЕКС К ПОЗИЦИИ: ТЕР15-02-024-05 37 Внутренние отделочные работы- малярные и обойные работы, отделочные декоративные покрытия, стекольные, штукатурные работы ОЗП=6,91; ЭМ-ЗПМ=2,58; ЗПМ=6,91; МАТ=4,2 НР, (836 руб.): 105%*0.9 * 0,94 от ФОТ (941 руб.) СП, (440 руб.): 55%*0.85 от ФОТ (941 руб.) | 100 м2 отделываемой поверхности | 0.12 | 23624.35 | 6701.05 | 303.61 | 107.91 | 2835 | 804 | 36 | 13 | 88.3 | 10.6 | 1.66 | 0.2
88 | ТЕР09-03-014-01 | Монтаж связей и распорок из одиночных и парных уголков, гнутосварных профилей для пролетов: до 24 м при высоте здания до 25 м КОЭФ. К ПОЗИЦИИ: Районный к-т 15% ИНДЕКС К ПОЗИЦИИ: ТЕР09-03-014-01 16 Строительные металлические конструкции ОЗП=6,91; ЭМ-ЗПМ=3,86; ЗПМ=6,91; МАТ=3,67 НР, (97 руб.): 90%*0.9 * 0,94 от ФОТ (127 руб.) СП, (92 руб.): 85%*0.85 от ФОТ (127 руб.) | 1 т конструкций | 0.0216 | 8885.6 | 4575.99 | 2214.37 | 444.21 | 192 | 99 | 48 | 10 | 63.28 | 1.37 | 4.01 | 0.09
Н | 1. 201-9002 | Конструкции стальные | т | 1 0,0216 | 15300 |  |  |  | 330.48
89 | СЦМ-101-1738 | Профили холодногнутые из оцинкованной стали толщиной 0,6-0,65 мм, сумма размеров равная ширине исходной заготовки 101-150 мм КОЭФ. К ПОЗИЦИИ: Районный к-т 15% ИНДЕКС К ПОЗИЦИИ: ТЕР09-03-014-01 16 Строительные металлические конструкции ОЗП=6,91; ЭМ-ЗПМ=3,86; ЗПМ=6,91; МАТ=3,67 | т | 0.0216 | 75211.95 |  |  |  | 1625
90 | ТЕР10-05-001-01 | Устройство перегородок с одинарным металлическим каркасом и однослойной обшивкой с обеих сторон (С 111): глухих КОЭФ. К ПОЗИЦИИ: Районный к-т 15% ИНДЕКС К ПОЗИЦИИ: ТЕР10-05-001-01 20 Перегородки, облицовки стен, подвесные потолки из ГКЛ и ГВЛ по системе 'КНАУФ' ОЗП=6,91; ЭМ-ЗПМ=3,95; ЗПМ=6,91; МАТ=4,69 НР, (1317 руб.): 118%*0.9 * 0,94 от ФОТ (1319 руб.) СП, (706 руб.): 63%*0.85 от ФОТ (1319 руб.) | 100 м2 перегородки за вычетом проемов | 0.156 | 39130.56 | 7351.47 | 184.58 |  | 6104 | 1147 | 29 |  | 98 | 15.29
Н | 1. 120-9016 | Материал теплоизоляционный из минеральных волокон. | М2 | 103 16,07
91 | СЦМ-104-0004 применительно | Плиты теплоизоляционные из минеральной ваты на синтетическом связующем М-125 (типа УРСА) КОЭФ. К ПОЗИЦИИ: Районный к-т 15% ИНДЕКС К ПОЗИЦИИ: ТЕР10-05-001-01 20 Перегородки, облицовки стен, подвесные потолки из ГКЛ и ГВЛ по системе 'КНАУФ' ОЗП=6,91; ЭМ-ЗПМ=3,95; ЗПМ=6,91; МАТ=4,69 | м3 | 0.78 | 2652.2 |  |  |  | 2069
92 | ТЕР15-02-019-03 | Сплошное выравнивание поверхностей (однослойная штукатурка) из сухих растворных смесей толщиной 3 мм: стен и перегородок КОЭФ. К ПОЗИЦИИ: Районный к-т 15% ИНДЕКС К ПОЗИЦИИ: ТЕР15-02-019-03 37 Внутренние отделочные работы- малярные и обойные работы, отделочные декоративные покрытия, стекольные, штукатурные работы ОЗП=6,91; ЭМ-ЗПМ=2,58; ЗПМ=6,91; МАТ=4,2 НР, (1816 руб.): 105%*0.9 * 0,94 от ФОТ (2044 руб.) СП, (956 руб.): 55%*0.85 от ФОТ (2044 руб.) | 100 м2 оштукатуриваемой поверхности | 0.432 | 7334.78 | 3937.89 | 198 | 161.39 | 3169 | 1701 | 86 | 70 | 51.89 | 22.42 | 1.87 | 0.81
З | 1. 402-9110-1 | Смесь*растворная сухая для ручной работы | т | 0,291 0,1257 | 2600 |  |  |  | 326.82
Уд | 2. 402-9110-1 | Смесь*растворная сухая для ручной работы | т | 0,97 0,419 | 2600 |  |  |  | 1089.4
93 | ТЕРр61-01-09 | Сплошное выравнивание штукатурки внутри здания (однослойная штукатурка) сухой растворной смесью (типа "Ветонит") толщиной 5 мм для последующей окраски или оклейки обоями: стен КОЭФ. К ПОЗИЦИИ: Районный к-т 15% ИНДЕКС К ПОЗИЦИИ: ТЕРр61-01-09 112 Штукатурные работы сухой растворной смесью (типа «Ветонит») ОЗП=6,91; ЭМ-ЗПМ=3,07; ЗПМ=6,91; МАТ=3,67 НР, (1217 руб.): 79%*0,94 от ФОТ (1639 руб.) СП, (820 руб.): 50% от ФОТ (1639 руб.) | 100 м2 поверхности | 0.268 | 6589.2 | 5952.48 | 203.51 | 163.94 | 1766 | 1595 | 55 | 44 | 73.8 | 19.78 | 0.46 | 0.12
Уд | 1. 101-1930 | Ветонит 5000 | т | 0,96 0,2573 | 14110 |  |  |  | 3630.5
94 | Калькуляция цены | Ветонит КОЭФ. К ПОЗИЦИИ: Районный к-т 15% | кг | 128.6 | 16.61 |  |  |  | 2136
95 | ТЕРр61-07-01 | Ремонт штукатурки откосов внутри здания по камню и бетону цементно-известковым раствором: прямолинейных КОЭФ. К ПОЗИЦИИ: Районный к-т 15% ИНДЕКС К ПОЗИЦИИ: ТЕРр61-07-01 111 Штукатурные работы(кроме штукатурки сухой растворной смесью) ОЗП=6,91; ЭМ-ЗПМ=3,3; ЗПМ=6,91; МАТ=3,81 НР, (318 руб.): 79%*0,94 от ФОТ (428 руб.) СП, (214 руб.): 50% от ФОТ (428 руб.) | 100 м2 отремонтированной поверхности | 0.015 | 39198.34 | 28400.39 | 135.44 | 100.13 | 588 | 426 | 2 | 2 | 383.06 | 5.75 | 1.16 | 0.02
Н | 1. 999-9900 | Строительный мусор | т | 8,1 0,1215
96 | ТЕР15-02-019-05 | Сплошное выравнивание поверхностей (однослойная штукатурка) из сухих растворных смесей толщиной 5 мм: оконных и дверных откосов плоских КОЭФ. К ПОЗИЦИИ: Районный к-т 15% ИНДЕКС К ПОЗИЦИИ: ТЕР15-02-019-05 37 Внутренние отделочные работы- малярные и обойные работы, отделочные декоративные покрытия, стекольные, штукатурные работы ОЗП=6,91; ЭМ-ЗПМ=2,58; ЗПМ=6,91; МАТ=4,2 НР, (115 руб.): 105%*0.9 * 0,94 от ФОТ (129 руб.) СП, (60 руб.): 55%*0.85 от ФОТ (129 руб.) | 100 м2 оштукатуриваемой поверхности | 0.015 | 16991.18 | 7217.81 | 355.46 | 287.35 | 255 | 108 | 5 | 4 | 91.84 | 1.38 | 3.33 | 0.05
З | 1. 402-9110-1 | Смесь*растворная сухая для ручной работы | т | 0,859 0,01289 | 2600 |  |  |  | 33.51
Уд | 2. 402-9110-1 | Смесь*растворная сухая для ручной работы | т | 1,718 0,02577 | 2600 |  |  |  | 67
97 | ТЕР15-04-005-05 | Окраска поливинилацетатными водоэмульсионными составами улучшенная: по сборным конструкциям, подготовленным под окраску стен и перегородок КОЭФ. К ПОЗИЦИИ: Районный к-т 15% ИНДЕКС К ПОЗИЦИИ: ТЕР15-04-005-05 37 Внутренние отделочные работы- малярные и обойные работы, отделочные декоративные покрытия, стекольные, штукатурные работы ОЗП=6,91; ЭМ-ЗПМ=2,58; ЗПМ=6,91; МАТ=4,2 НР, (1148 руб.): 105%*0.9 * 0,94 от ФОТ (1292 руб.) СП, (604 руб.): 55%*0.85 от ФОТ (1292 руб.) | 100 м2 окрашиваемой поверхности | 0.5962 | 5078.99 | 1883.96 | 23.86 | 0.87 | 3028 | 1123 | 14 | 1 | 25.41 | 15.15 | 0.11 | 0.07
98 | ТЕРр53-21-15 | Устройство: промазки и расшивка швов панелей перекрытий раствором снизу КОЭФ. К ПОЗИЦИИ: Районный к-т 15% ИНДЕКС К ПОЗИЦИИ: ТЕРр53-21-15 85 Стены(кроме демонтажных работ) ОЗП=6,91; ЭМ-ЗПМ=3,48; ЗПМ=6,91; МАТ=3,14 НР, (568 руб.): 86%*0,94 от ФОТ (703 руб.) СП, (492 руб.): 70% от ФОТ (703 руб.) | 100 м восстановленной герметизации стыков | 0.168 | 4283.33 | 4185.5 | 3.06 |  | 720 | 703 | 1 |  | 49.69 | 8.35 | 0.01
99 | ТЕРр61-01-10 | Сплошное выравнивание штукатурки внутри здания (однослойная штукатурка) сухой растворной смесью (типа "Ветонит") толщиной 5 мм для последующей окраски или оклейки обоями: потолков КОЭФ. К ПОЗИЦИИ: Районный к-т 15% ИНДЕКС К ПОЗИЦИИ: ТЕРр61-01-10 112 Штукатурные работы сухой растворной смесью (типа «Ветонит») ОЗП=6,91; ЭМ-ЗПМ=3,07; ЗПМ=6,91; МАТ=3,67 НР, (1311 руб.): 79%*0,94 от ФОТ (1766 руб.) СП, (883 руб.): 50% от ФОТ (1766 руб.) | 100 м2 поверхности | 0.228 | 8267.35 | 7560.78 | 228.67 | 184.68 | 1885 | 1724 | 52 | 42 | 89.76 | 20.47 | 0.46 | 0.1
Уд | 1. 101-1930 | Ветонит 5000 | т | 1,12 0,2554 | 14110 |  |  |  | 3603.69
100 | Калькуляция цены | Ветонит КОЭФ. К ПОЗИЦИИ: Районный к-т 15% | кг | 127.7 | 16.61 |  |  |  | 2121
101 | ТЕР15-04-005-06 | Окраска поливинилацетатными водоэмульсионными составами улучшенная: по сборным конструкциям, подготовленным под окраску потолков КОЭФ. К ПОЗИЦИИ: Районный к-т 15% ИНДЕКС К ПОЗИЦИИ: ТЕР15-04-005-06 37 Внутренние отделочные работы- малярные и обойные работы, отделочные декоративные покрытия, стекольные, штукатурные работы ОЗП=6,91; ЭМ-ЗПМ=2,58; ЗПМ=6,91; МАТ=4,2 НР, (493 руб.): 105%*0.9 * 0,94 от ФОТ (555 руб.) СП, (259 руб.): 55%*0.85 от ФОТ (555 руб.) | 100 м2 окрашиваемой поверхности | 0.228 | 6662.5 | 2120.44 | 23.86 | 0.87 | 1519 | 483 | 5 |  | 28.6 | 6.52 | 0.11 | 0.03
102 | ТЕР10-05-001-01 | Устройство перегородок с одинарным металлическим каркасом и однослойной обшивкой с обеих сторон (С 111): глухих КОЭФ. К ПОЗИЦИИ: Районный к-т 15% ИНДЕКС К ПОЗИЦИИ: ТЕР10-05-001-01 20 Перегородки, облицовки стен, подвесные потолки из ГКЛ и ГВЛ по системе 'КНАУФ' ОЗП=6,91; ЭМ-ЗПМ=3,95; ЗПМ=6,91; МАТ=4,69 НР, (1317 руб.): 118%*0.9 * 0,94 от ФОТ (1319 руб.) СП, (706 руб.): 63%*0.85 от ФОТ (1319 руб.) | 100 м2 перегородки за вычетом проемов | 0.156 | 39130.56 | 7351.47 | 184.58 |  | 6104 | 1147 | 29 |  | 98 | 15.29
Н | 1. 120-9016 | Материал теплоизоляционный из минеральных волокон. | М2 | 103 16,07
103 | СЦМ-104-0004 применительно | Плиты теплоизоляционные из минеральной ваты на синтетическом связующем М-125 (типа УРСА) КОЭФ. К ПОЗИЦИИ: Районный к-т 15% ИНДЕКС К ПОЗИЦИИ: ТЕР10-05-001-01 20 Перегородки, облицовки стен, подвесные потолки из ГКЛ и ГВЛ по системе 'КНАУФ' ОЗП=6,91; ЭМ-ЗПМ=3,95; ЗПМ=6,91; МАТ=4,69 | м3 | 0.78 | 2652.2 |  |  |  | 2069
104 | ТЕР15-04-030-02 | Масляная окраска металлических поверхностей двери и кострукций входного тамбура: количество окрасок 2 КОЭФ. К ПОЗИЦИИ: Районный к-т 15% ИНДЕКС К ПОЗИЦИИ: ТЕР15-04-030-02 37 Внутренние отделочные работы- малярные и обойные работы, отделочные декоративные покрытия, стекольные, штукатурные работы ОЗП=6,91; ЭМ-ЗПМ=2,58; ЗПМ=6,91; МАТ=4,2 НР, (42 руб.): 105%*0.9 * 0,94 от ФОТ (47 руб.) СП, (22 руб.): 55%*0.85 от ФОТ (47 руб.) | 100 м2 окрашиваемой поверхности | 0.046 | 3142.5 | 894.62 | 7.94 | 0.87 | 145 | 41 |  |  | 12.21 | 0.56 | 0.04
105 | ТЕРр62-33-02 | Окраска масляными составами ранее окрашенных поверхностей радиаторов и ребристых труб отопления за: 2 раза КОЭФ. К ПОЗИЦИИ: Районный к-т 15% ИНДЕКС К ПОЗИЦИИ: ТЕРр62-33-02 113 Малярные работы ОЗП=6,91; ЭМ-ЗПМ=3,54; ЗПМ=6,91; МАТ=3,56 НР, (193 руб.): 80%*0,94 от ФОТ (257 руб.) СП, (129 руб.): 50% от ФОТ (257 руб.) | 100 м2 окрашиваемой поверхности | 0.054 | 6829.38 | 4768.3 | 3.12 |  | 369 | 257 |  |  | 65.94 | 3.56 | 0.01
106 | ТЕР15-04-025-08 применительно | Улучшенная окраска масляными составами по штукатурке: бетонных плинтусов КОЭФ. К ПОЗИЦИИ: Районный к-т 15% ИНДЕКС К ПОЗИЦИИ: ТЕР15-04-025-08 37 Внутренние отделочные работы- малярные и обойные работы, отделочные декоративные покрытия, стекольные, штукатурные работы ОЗП=6,91; ЭМ-ЗПМ=2,58; ЗПМ=6,91; МАТ=4,2 НР, (23 руб.): 105%*0.9 * 0,94 от ФОТ (26 руб.) СП, (12 руб.): 55%*0.85 от ФОТ (26 руб.) | 100 м2 окрашиваемой поверхности | 0.006 | 7976.3 | 3826.48 | 26.13 | 0.87 | 48 | 23 |  |  | 51.01 | 0.31 | 0.12
Игровой зал
107 | ТЕР15-01-050-01 | Облицовка стен и экранов радиаторов панелями ПВХ: по металлическому каркасу КОЭФ. К ПОЗИЦИИ: Районный к-т 15% ИНДЕКС К ПОЗИЦИИ: ТЕР15-01-050-01 37 Внутренние отделочные работы- малярные и обойные работы, отделочные декоративные покрытия, стекольные, штукатурные работы ОЗП=6,91; ЭМ-ЗПМ=2,58; ЗПМ=6,91; МАТ=4,2 НР, (2558 руб.): 105%*0.9 * 0,94 от ФОТ (2880 руб.) СП, (1346 руб.): 55%*0.85 от ФОТ (2880 руб.) | 100 м2 облицовки | 0.656 | 4299.51 | 3805.82 | 255.85 | 9.46 | 2820 | 2497 | 168 | 6 | 50.15 | 32.9 | 0.87 | 0.57
Уд | 1. 101-1862 | Пластик бумажно-слоистый 2 с декоративной стороной | т.м2 | 0,1014 0,06652 | 115360 |  |  |  | 7673.75
Уд | 2. 101-9156 | Раскладки поливинилхлоридные горизонтальные | м | 88,21 57,87 | 6 |  |  |  | 347.22
Уд | 3. 101-9157 | Раскладки поливинилхлоридные вертикальные | м | 40,4 26,5 | 6 |  |  |  | 159
Уд | 4. 102-0026 | Пиломатериалы хвойных пород. Бруски обрезные длиной 4-6,5 м, шириной 75-150 мм, толщиной 40-75 мм IV сорта | М3 | 0,005 0,00328 | 1089.06 |  |  |  | 3.57
Уд | 5. 113-9045-1 | Клей ПВА | кг | 0,36 0,2362 | 16.22 |  |  |  | 3.83
Уд | 6. 203-9007-1 | Рейки деревянные 8х18мм | м3 | 0,03 0,01968 | 2746 |  |  |  | 54.04
108 | СЦМ-101-1738 | Профили холодногнутые из оцинкованной стали толщиной 0,6-0,65 мм, сумма размеров равная ширине исходной заготовки 101-150 мм КОЭФ. К ПОЗИЦИИ: Районный к-т 15% ИНДЕКС К ПОЗИЦИИ: ТЕР15-01-050-01 37 Внутренние отделочные работы- малярные и обойные работы, отделочные декоративные покрытия, стекольные, штукатурные работы ОЗП=6,91; ЭМ-ЗПМ=2,58; ЗПМ=6,91; МАТ=4,2 | т | 0.1181 | 86073.62 |  |  |  | 10165
109 | ТЕР15-01-050-04 | Облицовка оконных и дверных откосов панелями ПВХ на клее КОЭФ. К ПОЗИЦИИ: Районный к-т 15% ИНДЕКС К ПОЗИЦИИ: ТЕР15-01-050-04 37 Внутренние отделочные работы- малярные и обойные работы, отделочные декоративные покрытия, стекольные, штукатурные работы ОЗП=6,91; ЭМ-ЗПМ=2,58; ЗПМ=6,91; МАТ=4,2 НР, (1195 руб.): 105%*0.9 * 0,94 от ФОТ (1345 руб.) СП, (629 руб.): 55%*0.85 от ФОТ (1345 руб.) | 100 м2 облицовки | 0.0925 | 15254.25 | 12633.27 | 123.32 | 6.91 | 1411 | 1169 | 11 | 1 | 166.47 | 15.4 | 0.58 | 0.05
Уд | 1. 101-1862 | Пластик бумажно-слоистый 2 с декоративной стороной | т.м2 | 0,105 0,009712 | 115360 |  |  |  | 1120.38
110 | Калькуляция цены | Панели ПВХ КОЭФ. К ПОЗИЦИИ: Районный к-т 15% | м2 | 71.06 | 140 |  |  |  | 9948
111 | ТЕР20-02-002-02 | Установка решеток радиаторных площадью в свету: до 1 м2 КОЭФ. К ПОЗИЦИИ: Районный к-т 15% ИНДЕКС К ПОЗИЦИИ: ТЕР20-02-002-02 50 Вентиляция и кондиционирование ОЗП=6,91; ЭМ-ЗПМ=3,6; ЗПМ=6,91; МАТ=3,46 НР, (664 руб.): 128%*0.9 * 0,94 от ФОТ (613 руб.) СП, (432 руб.): 83%*0.85 от ФОТ (613 руб.) | 1 решетка | 4 | 194.64 | 131.99 | 13.76 | 1.19 | 779 | 528 | 55 | 5 | 1.78 | 7.12 | 0.02 | 0.08
Н | 1. 300-9390 | Решетки жалюзийные | шт | 1 4
112 | Калькуляция цены | Решетка радиаторная 1,2х0,6 КОЭФ. К ПОЗИЦИИ: Районный к-т 15% | шт | 4 | 270.39 |  |  |  | 1082
113 | ТЕР26-01-054-03 | Оклеивание поверхности изоляции: фольгопластом на клеях ПВА КОЭФ. К ПОЗИЦИИ: Районный к-т 15% ИНДЕКС К ПОЗИЦИИ: ТЕР26-01-054-03 66 Теплоизоляционные покрытия строительных конструкций и трубопроводов, наружная теплоизоляция стен ОЗП=6,91; ЭМ-ЗПМ=3,31; ЗПМ=6,91; МАТ=3,38 НР, (91 руб.): 100%*0.9 * 0,94 от ФОТ (108 руб.) СП, (64 руб.): 70%*0.85 от ФОТ (108 руб.) | 100 м2 поверхности покрытия изоляции | 0.03 | 4608.5 | 3143.32 | 94.9 |  | 138 | 94 | 3 |  | 44 | 1.32 | 0.3 | 0.01
Уд | 1. 101-0540 | Лента стальная упаковочная, мягкая, нормальной точности 0,7х20-5-мм | т | 0,0473 0,001419 | 11021 |  |  |  | 15.64
Уд | 2. 104-0088 | Ткань стеклянная конструкционная Т-10, Т-10п | т.м2 | 0,12 0,0036 | 23000 |  |  |  | 82.8
114 | Калькуляция цены | Фольгопласт П-5мм КОЭФ. К ПОЗИЦИИ: Районный к-т 15% | м2 | 3.6 | 53.89 |  |  |  | 194
115 | ТЕР15-01-047-15 | Устройство: подвесных потолков типа "Армстронг" по каркасу из оцинкованного профиля КОЭФ. К ПОЗИЦИИ: Районный к-т 15% ИНДЕКС К ПОЗИЦИИ: ТЕР15-01-047-15 37 Внутренние отделочные работы- малярные и обойные работы, отделочные декоративные покрытия, стекольные, штукатурные работы ОЗП=6,91; ЭМ-ЗПМ=2,58; ЗПМ=6,91; МАТ=4,2 НР, (4103 руб.): 105%*0.9 * 0,94 от ФОТ (4619 руб.) СП, (2159 руб.): 55%*0.85 от ФОТ (4619 руб.) | 100 м2 поверхности облицовки | 0.5 | 32171.6 | 7962.87 | 1151.15 | 65.56 | 16086 | 3981 | 576 | 33 | 102.46 | 51.23 | 5.34 | 2.67
Санузел
116 | ТЕР15-01-050-01 | Облицовка короба панелями ПВХ: по металлическому каркасу КОЭФ. К ПОЗИЦИИ: Районный к-т 15% ИНДЕКС К ПОЗИЦИИ: ТЕР15-01-050-01 37 Внутренние отделочные работы- малярные и обойные работы, отделочные декоративные покрытия, стекольные, штукатурные работы ОЗП=6,91; ЭМ-ЗПМ=2,58; ЗПМ=6,91; МАТ=4,2 НР, (67 руб.): 105%*0.9 * 0,94 от ФОТ (75 руб.) СП, (35 руб.): 55%*0.85 от ФОТ (75 руб.) | 100 м2 облицовки | 0.017 | 4299.51 | 3805.82 | 255.85 | 9.46 | 73 | 65 | 4 |  | 50.15 | 0.85 | 0.87 | 0.01
Уд | 1. 101-1862 | Пластик бумажно-слоистый 2 с декоративной стороной | т.м2 | 0,1014 0,001724 | 115360 |  |  |  | 198.88
Уд | 2. 101-9156 | Раскладки поливинилхлоридные горизонтальные | м | 88,21 1,5 | 6 |  |  |  | 9
Уд | 3. 101-9157 | Раскладки поливинилхлоридные вертикальные | м | 40,4 0,6868 | 6 |  |  |  | 4.12
Уд | 4. 102-0026 | Пиломатериалы хвойных пород. Бруски обрезные длиной 4-6,5 м, шириной 75-150 мм, толщиной 40-75 мм IV сорта | М3 | 0,005 8,5E-5 | 1089.06 |  |  |  | 0.09
Уд | 5. 113-9045-1 | Клей ПВА | кг | 0,36 0,00612 | 16.22 |  |  |  | 0.1
Уд | 6. 203-9007-1 | Рейки деревянные 8х18мм | м3 | 0,03 0,00051 | 2746 |  |  |  | 1.4
117 | СЦМ-101-1738 | Профили холодногнутые из оцинкованной стали толщиной 0,6-0,65 мм, сумма размеров равная ширине исходной заготовки 101-150 мм КОЭФ. К ПОЗИЦИИ: Районный к-т 15% ИНДЕКС К ПОЗИЦИИ: ТЕР15-01-050-01 37 Внутренние отделочные работы- малярные и обойные работы, отделочные декоративные покрытия, стекольные, штукатурные работы ОЗП=6,91; ЭМ-ЗПМ=2,58; ЗПМ=6,91; МАТ=4,2 | т | 0.00306 | 86073.62 |  |  |  | 263
118 | Калькуляция цены | Панели ПВХ КОЭФ. К ПОЗИЦИИ: Районный к-т 15% | м2 | 1.724 | 140 |  |  |  | 241
119 | ТЕРр61-07-01 | Ремонт штукатурки откосов внутри здания по камню и бетону цементно-известковым раствором: прямолинейных КОЭФ. К ПОЗИЦИИ: Районный к-т 15% ИНДЕКС К ПОЗИЦИИ: ТЕРр61-07-01 111 Штукатурные работы(кроме штукатурки сухой растворной смесью) ОЗП=6,91; ЭМ-ЗПМ=3,3; ЗПМ=6,91; МАТ=3,81 НР, (318 руб.): 79%*0,94 от ФОТ (428 руб.) СП, (214 руб.): 50% от ФОТ (428 руб.) | 100 м2 отремонтированной поверхности | 0.015 | 39198.34 | 28400.39 | 135.44 | 100.13 | 588 | 426 | 2 | 2 | 383.06 | 5.75 | 1.16 | 0.02
Н | 1. 999-9900 | Строительный мусор | т | 8,1 0,1215
120 | ТЕР15-02-019-05 | Сплошное выравнивание поверхностей (однослойная штукатурка) из сухих растворных смесей толщиной 5 мм: оконных и дверных откосов плоских КОЭФ. К ПОЗИЦИИ: Районный к-т 15% ИНДЕКС К ПОЗИЦИИ: ТЕР15-02-019-05 37 Внутренние отделочные работы- малярные и обойные работы, отделочные декоративные покрытия, стекольные, штукатурные работы ОЗП=6,91; ЭМ-ЗПМ=2,58; ЗПМ=6,91; МАТ=4,2 НР, (43 руб.): 105%*0.9 * 0,94 от ФОТ (48 руб.) СП, (22 руб.): 55%*0.85 от ФОТ (48 руб.) | 100 м2 оштукатуриваемой поверхности | 0.0054 | 16991.18 | 7217.81 | 355.46 | 287.35 | 92 | 39 | 2 | 2 | 91.84 | 0.5 | 3.33 | 0.02
З | 1. 402-9110-1 | Смесь*растворная сухая для ручной работы | т | 0,859 0,004639 | 2600 |  |  |  | 12.06
Уд | 2. 402-9110-1 | Смесь*растворная сухая для ручной работы | т | 1,718 0,009277 | 2600 |  |  |  | 24.12
121 | ТЕР15-04-005-05 | Окраска поливинилацетатными водоэмульсионными составами улучшенная: по сборным конструкциям, подготовленным под окраску откосов КОЭФ. К ПОЗИЦИИ: Районный к-т 15% ИНДЕКС К ПОЗИЦИИ: ТЕР15-04-005-05 37 Внутренние отделочные работы- малярные и обойные работы, отделочные декоративные покрытия, стекольные, штукатурные работы ОЗП=6,91; ЭМ-ЗПМ=2,58; ЗПМ=6,91; МАТ=4,2 НР, (11 руб.): 105%*0.9 * 0,94 от ФОТ (12 руб.) СП, (6 руб.): 55%*0.85 от ФОТ (12 руб.) | 100 м2 окрашиваемой поверхности | 0.0054 | 5078.99 | 1883.96 | 23.86 | 0.87 | 27 | 10 |  |  | 25.41 | 0.14 | 0.11
122 | ТЕР15-01-019-05 | Гладкая облицовка стен, откосов (без карнизных, плинтусных и угловых плиток) без установки плиток туалетного гарнитура на клее из сухих смесей: по кирпичу и бетону КОЭФ. К ПОЗИЦИИ: Районный к-т 15% ИНДЕКС К ПОЗИЦИИ: ТЕР15-01-019-05 39 Облицовочные работы (наружные и внутренние) ОЗП=6,91; ЭМ-ЗПМ=2,58; ЗПМ=6,91; МАТ=3,88 НР, (1699 руб.): 105%*0.9 * 0,94 от ФОТ (1913 руб.) СП, (894 руб.): 55%*0.85 от ФОТ (1913 руб.) | 100 м2 поверхности облицовки | 0.1356 | 49342.64 | 12117.22 | 182.83 | 142.4 | 6691 | 1643 | 25 | 19 | 159.67 | 21.65 | 1.65 | 0.22
123 | ТЕРр61-01-10 | Сплошное выравнивание штукатурки внутри здания (однослойная штукатурка) сухой растворной смесью (типа "Ветонит") толщиной 5 мм для последующей окраски или оклейки обоями: потолков КОЭФ. К ПОЗИЦИИ: Районный к-т 15% ИНДЕКС К ПОЗИЦИИ: ТЕРр61-01-10 112 Штукатурные работы сухой растворной смесью (типа «Ветонит») ОЗП=6,91; ЭМ-ЗПМ=3,07; ЗПМ=6,91; МАТ=3,67 НР, (185 руб.): 79%*0,94 от ФОТ (249 руб.) СП, (125 руб.): 50% от ФОТ (249 руб.) | 100 м2 поверхности | 0.0322 | 8267.35 | 7560.78 | 228.67 | 184.68 | 266 | 243 | 7 | 6 | 89.76 | 2.89 | 0.46 | 0.01
Уд | 1. 101-1930 | Ветонит 5000 | т | 1,12 0,03606 | 14110 |  |  |  | 508.81
124 | Калькуляция цены | Ветонит КОЭФ. К ПОЗИЦИИ: Районный к-т 15% | кг | 18.03 | 16.61 |  |  |  | 299
125 | ТЕР15-04-005-06 | Окраска поливинилацетатными водоэмульсионными составами улучшенная: по сборным конструкциям, подготовленным под окраску потолков КОЭФ. К ПОЗИЦИИ: Районный к-т 15% ИНДЕКС К ПОЗИЦИИ: ТЕР15-04-005-06 37 Внутренние отделочные работы- малярные и обойные работы, отделочные декоративные покрытия, стекольные, штукатурные работы ОЗП=6,91; ЭМ-ЗПМ=2,58; ЗПМ=6,91; МАТ=4,2 НР, (69 руб.): 105%*0.9 * 0,94 от ФОТ (78 руб.) СП, (36 руб.): 55%*0.85 от ФОТ (78 руб.) | 100 м2 окрашиваемой поверхности | 0.0322 | 6662.5 | 2120.44 | 23.86 | 0.87 | 215 | 68 | 1 |  | 28.6 | 0.92 | 0.11
126 | ТЕРр61-01-09 | Сплошное выравнивание штукатурки внутри здания (однослойная штукатурка) сухой растворной смесью (типа "Ветонит") толщиной 5 мм для последующей окраски или оклейки обоями: стен КОЭФ. К ПОЗИЦИИ: Районный к-т 15% ИНДЕКС К ПОЗИЦИИ: ТЕРр61-01-09 112 Штукатурные работы сухой растворной смесью (типа «Ветонит») ОЗП=6,91; ЭМ-ЗПМ=3,07; ЗПМ=6,91; МАТ=3,67 НР, (567 руб.): 79%*0,94 от ФОТ (764 руб.) СП, (382 руб.): 50% от ФОТ (764 руб.) | 100 м2 поверхности | 0.125 | 6589.2 | 5952.48 | 203.51 | 163.94 | 824 | 744 | 25 | 20 | 73.8 | 9.23 | 0.46 | 0.06
Уд | 1. 101-1930 | Ветонит 5000 | т | 0,96 0,12 | 14110 |  |  |  | 1693.2
127 | Калькуляция цены | Ветонит КОЭФ. К ПОЗИЦИИ: Районный к-т 15% | кг | 60 | 16.61 |  |  |  | 997
128 | ТЕР15-04-005-05 | Окраска поливинилацетатными водоэмульсионными составами улучшенная: по сборным конструкциям, подготовленным под окраску стен КОЭФ. К ПОЗИЦИИ: Районный к-т 15% ИНДЕКС К ПОЗИЦИИ: ТЕР15-04-005-05 37 Внутренние отделочные работы- малярные и обойные работы, отделочные декоративные покрытия, стекольные, штукатурные работы ОЗП=6,91; ЭМ-ЗПМ=2,58; ЗПМ=6,91; МАТ=4,2 НР, (240 руб.): 105%*0.9 * 0,94 от ФОТ (270 руб.) СП, (126 руб.): 55%*0.85 от ФОТ (270 руб.) | 100 м2 окрашиваемой поверхности | 0.125 | 5078.99 | 1883.96 | 23.86 | 0.87 | 635 | 235 | 3 |  | 25.41 | 3.18 | 0.11 | 0.01
Кабинет директора
129 | ТЕРр61-07-01 | Ремонт штукатурки откосов внутри здания по камню и бетону цементно-известковым раствором: прямолинейных КОЭФ. К ПОЗИЦИИ: Районный к-т 15% ИНДЕКС К ПОЗИЦИИ: ТЕРр61-07-01 111 Штукатурные работы(кроме штукатурки сухой растворной смесью) ОЗП=6,91; ЭМ-ЗПМ=3,3; ЗПМ=6,91; МАТ=3,81 НР, (486 руб.): 79%*0,94 от ФОТ (655 руб.) СП, (328 руб.): 50% от ФОТ (655 руб.) | 100 м2 отремонтированной поверхности | 0.023 | 39198.34 | 28400.39 | 135.44 | 100.13 | 902 | 653 | 3 | 2 | 383.06 | 8.81 | 1.16 | 0.03
Н | 1. 999-9900 | Строительный мусор | т | 8,1 0,1863
130 | ТЕР15-02-019-05 | Сплошное выравнивание поверхностей (однослойная штукатурка) из сухих растворных смесей толщиной 5 мм: оконных и дверных откосов плоских КОЭФ. К ПОЗИЦИИ: Районный к-т 15% ИНДЕКС К ПОЗИЦИИ: ТЕР15-02-019-05 37 Внутренние отделочные работы- малярные и обойные работы, отделочные декоративные покрытия, стекольные, штукатурные работы ОЗП=6,91; ЭМ-ЗПМ=2,58; ЗПМ=6,91; МАТ=4,2 НР, (178 руб.): 105%*0.9 * 0,94 от ФОТ (200 руб.) СП, (94 руб.): 55%*0.85 от ФОТ (200 руб.) | 100 м2 оштукатуриваемой поверхности | 0.023 | 16991.18 | 7217.81 | 355.46 | 287.35 | 391 | 166 | 8 | 7 | 91.84 | 2.11 | 3.33 | 0.08
З | 1. 402-9110-1 | Смесь*растворная сухая для ручной работы | т | 0,859 0,01976 | 2600 |  |  |  | 51.38
Уд | 2. 402-9110-1 | Смесь*растворная сухая для ручной работы | т | 1,718 0,03951 | 2600 |  |  |  | 102.73
131 | ТЕР15-04-025-10 | Улучшенная окраска масляными составами по сборным конструкциям, подготовленным под окраску: откосов КОЭФ. К ПОЗИЦИИ: Районный к-т 15% ИНДЕКС К ПОЗИЦИИ: ТЕР15-04-025-10 37 Внутренние отделочные работы- малярные и обойные работы, отделочные декоративные покрытия, стекольные, штукатурные работы ОЗП=6,91; ЭМ-ЗПМ=2,58; ЗПМ=6,91; МАТ=4,2 НР, (60 руб.): 105%*0.9 * 0,94 от ФОТ (68 руб.) СП, (32 руб.): 55%*0.85 от ФОТ (68 руб.) | 100 м2 окрашиваемой поверхности | 0.023 | 6204.05 | 2557.98 | 10.21 | 0.87 | 143 | 59 |  |  | 34.1 | 0.78 | 0.05
Итого по разделу 6 Отделочные работы | [8 empty] | 137171 |  |  |  |  | 352.17 |  | 6.81
ИТОГИ ПО СМЕТЕ:
Итого прямые затраты по смете в текущих ценах | [8 empty] | 171848 | 38169 | 6139 | 2556 |  | 499.34 |  | 28.71
Итого прямые затраты по смете с учетом коэффициентов к итогам | [8 empty] | 175945 | 41626 | 6779 | 2685 |  | 544.36 |  | 30.87
Накладные расходы | [8 empty] | 39296
Сметная прибыль | [8 empty] | 24360
Итоги по смете:
Итого Строительные работы | [8 empty] | 206166 |  |  |  |  | 494.41 |  | 12.1
Итого Монтажные работы | [8 empty] | 33435 |  |  |  |  | 49.95 |  | 18.77
Итого | [8 empty] | 239601 |  |  |  |  | 544.36 |  | 30.87
В том числе:
Материалы | [8 empty] | 127540
Машины и механизмы | [8 empty] | 6779
ФОТ | [8 empty] | 44311
Накладные расходы | [8 empty] | 39296
Сметная прибыль | [8 empty] | 24360
Непредвиденные затраты 2% | [8 empty] | 4792
Итого с непредвиденными | [8 empty] | 244393
НДС 18% | [8 empty] | 43990.74
ВСЕГО по смете | [8 empty] | 288383.74 |  |  |  |  | 544.36 |  | 30.87
Составил Копалина О.В.
Проверил