## Локальная смета
| СОГЛАСОВАНО: | [11 empty] | УТВЕРЖДАЮ:
| _____________________________ | [11 empty] | __________________________
| " _____ " ________________ 200_ г. | [11 empty] | "____" ______________200_ г.
МОУ "СОШ№72"
(наименование стройки)
ЛОКАЛЬНЫЙ СМЕТНЫЙ РАСЧЕТ №
(локальная смета)
|  | на | ремонт санузлов (туалет, комната техничек, учительский туалет 2-ой этаж), МОУ "СОШ№72"
(наименование работ и затрат, наименование объекта)
Основание: ведомость объемов работ
|  |  | Сметная стоимость _______________________________________________________________________________________________ | [5 empty] | ___________________________299,938 |  | тыс.руб.
|  |  | строительных работ _______________________________________________________________________________________________ | [5 empty] | _______________________________________________________________________________________________229,835 |  | тыс.руб.
|  |  | монтажных работ _______________________________________________________________________________________________ | [5 empty] | _______________________________________________________________________________________________19,366 |  | тыс.руб.
|  |  | Средства на оплату труда _______________________________________________________________________________________________ | [5 empty] | ___________________________50,835 |  | тыс.руб.
|  |  | Сметная трудоемкость _______________________________________________________________________________________________ | [5 empty] | _______________________________________________________________________________________________640,64 |  | чел.час
Составлен(а) в текущих (прогнозных) ценах по состоянию на __2 кв_____2009_ г.
№ пп | Обоснование | Наименование | Ед. изм. | Кол. | Стоимость единицы, руб. |  |  |  | Общая стоимость, руб. |  |  |  | Т/з осн. раб.на ед. | Т/з осн. раб. Всего | Т/з мех. на ед. | Т/з мех. Всего
[5 empty] | Всего | В том числе |  |  | Всего | В том числе
[6 empty] | Осн.З/п | Эк.Маш | З/пМех |  | Осн.З/п | Эк.Маш | З/пМех
1 | 2 | 3 | 4 | 5 | 6 | 7 | 8 | 9 | 10 | 11 | 12 | 13 | 14 | 15 | 16 | 17
Раздел 1. Демонтаж
1 | ТЕРр57-02-03 | Разборка покрытий полов: из керамических плиток КОЭФ. К ПОЗИЦИИ: Районный к-т 15% ИНДЕКС К ПОЗИЦИИ: ТЕРр57-02-03 95 Разборка покрытий полов ОЗП=6,91; ЭМ-ЗПМ=2,87; ЗПМ=6,91 НР, (836 руб.): 80%*0,94 от ФОТ (1112 руб.) СП, (756 руб.): 68% от ФОТ (1112 руб.) | 100 м2 покрытий | 0.22 | 5092.83 | 4930.41 | 162.43 | 124.28 | 1120 | 1085 | 35 | 27 | 69.87 | 15.37 | 1.44 | 0.32
2 | ТЕРр63-07-05 | Разборка облицовки стен из плит и плиток: керамических глазурованных плиток КОЭФ. К ПОЗИЦИИ: Районный к-т 15% ИНДЕКС К ПОЗИЦИИ: ТЕРр63-07-05 116 Разборка облицовки ОЗП=6,91; ЭМ-ЗПМ=2,78; ЗПМ=6,91 НР, (1808 руб.): 77%*0,94 от ФОТ (2498 руб.) СП, (1249 руб.): 50% от ФОТ (2498 руб.) | 100 м2 поверхности облицовки | 0.5 | 5395.89 | 4823.76 | 572.13 | 171.72 | 2698 | 2412 | 286 | 86 | 74.3 | 37.15 | 1.99 | 1
3 | ТЕР46-02-009-02 | Отбивка штукатурки с поверхностей: стен и потолков кирпичных КОЭФ. К ПОЗИЦИИ: Районный к-т 15% ИНДЕКС К ПОЗИЦИИ: ТЕР46-02-009-02 79 Отбивка штукатурки, разборка облицовки из камня ОЗП=6,91; ЗПМ=6,91 НР, (1297 руб.): 110%*0.9 * 0,94 от ФОТ (1394 руб.) СП, (829 руб.): 70%*0.85 от ФОТ (1394 руб.) | 100 м2 | 0.95 | 1467 | 1467 |  |  | 1394 | 1394 |  |  | 22.82 | 21.68
4 | ТЕР11-01-011-01 | Устройство стяжек: цементных толщиной 20 мм КОЭФ. К ПОЗИЦИИ: Районный к-т 15%; ПЗ=0,8; ОЗП=0,8; ЭМ=0,8; ЗПМ=0,8; МАТ=0; ТЗ=0,8; ТЗМ=0,8 ИНДЕКС К ПОЗИЦИИ: ТЕР11-01-011-01 22 Полы (подстилающие слои, стяжки) ОЗП=6,91; ЭМ-ЗПМ=4,23; ЗПМ=6,91; МАТ=4,72 НР, (494 руб.): 123%*0.9 * 0,94 от ФОТ (475 руб.) СП, (303 руб.): 75%*0.85 от ФОТ (475 руб.) | 100 м2 стяжки | 0.22 | 2213.66 | 2072.19 | 141.47 | 87.67 | 487 | 456 | 31 | 19 | 31.608 | 6.95 | 1.016 | 0.22
5 | ТЕР46-04-003-1 | Разборка железобетонных конструкций объемом более 1 м3 при помощи отбойных молотков из бетона марки: 100 КОЭФ. К ПОЗИЦИИ: Районный к-т 15% ИНДЕКС К ПОЗИЦИИ: ТЕР46-04-003-1 78 Реконструкция зданий и сооружений ОЗП=6,91; ЭМ-ЗПМ=3,27; ЗПМ=6,91; МАТ=3,21 НР, (2293 руб.): 110%*0.9 * 0,94 от ФОТ (2464 руб.) СП, (1466 руб.): 70%*0.85 от ФОТ (2464 руб.) | 1 м3 | 2.3 | 3040.68 | 682.37 | 2358.32 | 389.22 | 6994 | 1569 | 5425 | 895 | 9.67 | 22.24 | 4.51 | 10.37
6 | ТЕРр56-09-01 | Демонтаж дверных коробок в каменных стенах с: отбивкой штукатурки откосов КОЭФ. К ПОЗИЦИИ: Районный к-т 15% ИНДЕКС К ПОЗИЦИИ: ТЕРр56-09-01 92 Демонтажные работы по проемам ОЗП=6,91; ЭМ-ЗПМ=3,09; ЗПМ=6,91 НР, (470 руб.): 82%*0,94 от ФОТ (610 руб.) СП, (378 руб.): 62% от ФОТ (610 руб.) | 100 коробок | 0.05 | 13263.93 | 11868.65 | 1395.27 | 342.57 | 663 | 593 | 70 | 17 | 179.3 | 8.97 | 3.97 | 0.2
7 | ТЕРр56-10-01 | Снятие дверных полотен КОЭФ. К ПОЗИЦИИ: Районный к-т 15% ИНДЕКС К ПОЗИЦИИ: ТЕРр56-10-01 93 Снятие дверных полотен и наличников ОЗП=6,91; ЗПМ=6,91 НР, (173 руб.): 82%*0,94 от ФОТ (225 руб.) СП, (140 руб.): 62% от ФОТ (225 руб.) | 100 м2 дверных полотен | 0.0945 | 2378.47 | 2378.47 |  |  | 225 | 225 |  |  | 36.28 | 3.43
8 | ТЕРр56-11-01 | Снятие наличников КОЭФ. К ПОЗИЦИИ: Районный к-т 15% ИНДЕКС К ПОЗИЦИИ: ТЕРр56-11-01 93 Снятие дверных полотен и наличников ОЗП=6,91; ЗПМ=6,91 НР, (53 руб.): 82%*0,94 от ФОТ (69 руб.) СП, (43 руб.): 62% от ФОТ (69 руб.) | 100 м наличников | 0.25 | 275.98 | 275.98 |  |  | 69 | 69 |  |  | 4.21 | 1.05
9 | ТЕР46-04-012-01 | Разборка деревянных заполнений проемов: оконных с подоконными досками КОЭФ. К ПОЗИЦИИ: Районный к-т 15% ИНДЕКС К ПОЗИЦИИ: ТЕР46-04-012-01 81 Разборка деревянных перегородок,деревянных элементов перекрытий, деревянных полов, деревянных заполнений проемов ОЗП=6,91; ЭМ-ЗПМ=3,46; ЗПМ=6,91 НР, (204 руб.): 110%*0.9 * 0,94 от ФОТ (219 руб.) СП, (130 руб.): 70%*0.85 от ФОТ (219 руб.) | 100 м2 | 0.0165 | 13515.29 | 12600.13 | 915.17 | 667.98 | 223 | 208 | 15 | 11 | 188.54 | 3.11 | 7.74 | 0.13
10 | ТЕРр62-39-02 | Промывка поверхности окрашенной масляными красками: потолков КОЭФ. К ПОЗИЦИИ: Районный к-т 15% ИНДЕКС К ПОЗИЦИИ: ТЕРр62-39-02 113 Малярные работы ОЗП=6,91; ЭМ-ЗПМ=3,54; ЗПМ=6,91; МАТ=3,56 НР, (83 руб.): 80%*0,94 от ФОТ (110 руб.) СП, (55 руб.): 50% от ФОТ (110 руб.) | 100 м2 промытой поверхности | 0.22 | 529.21 | 500.87 |  |  | 116 | 110 |  |  | 7.64 | 1.68
11 | ТЕРр65-04-01 | Демонтаж санитарных приборов: умывальников и раковин КОЭФ. К ПОЗИЦИИ: Районный к-т 15% ИНДЕКС К ПОЗИЦИИ: ТЕРр65-04-01 120 Демонтаж и разборка(чугунных трубопроводов, арматуры, приборов, баков, вентиляционных коробов, воздуховодов, вентиляторов, вытяжных труб газовых приборов, газовых приборов) ОЗП=6,91; ЭМ-ЗПМ=3,63; ЗПМ=6,91 НР, (50 руб.): 74%*0,94 от ФОТ (72 руб.) СП, (36 руб.): 50% от ФОТ (72 руб.) | 100 приборов | 0.02 | 3651.07 | 3619.95 | 31.12 | 22.41 | 73 | 72 | 1 |  | 51.3 | 1.03 | 0.26 | 0.01
12 | ТЕРр65-04-02 | Демонтаж санитарных приборов: унитазов и писсуаров КОЭФ. К ПОЗИЦИИ: Районный к-т 15% ИНДЕКС К ПОЗИЦИИ: ТЕРр65-04-02 120 Демонтаж и разборка(чугунных трубопроводов, арматуры, приборов, баков, вентиляционных коробов, воздуховодов, вентиляторов, вытяжных труб газовых приборов, газовых приборов) ОЗП=6,91; ЭМ-ЗПМ=3,63; ЗПМ=6,91 НР, (127 руб.): 74%*0,94 от ФОТ (182 руб.) СП, (91 руб.): 50% от ФОТ (182 руб.) | 100 приборов | 0.04 | 4539.63 | 4504.87 | 34.76 | 25.03 | 182 | 181 | 1 | 1 | 63.84 | 2.55 | 0.29 | 0.01
13 | ТЕРр65-04-10 | Демонтаж санитарных приборов: смывных бачков фаянсовых на унитазе КОЭФ. К ПОЗИЦИИ: Районный к-т 15% ИНДЕКС К ПОЗИЦИИ: ТЕРр65-04-10 120 Демонтаж и разборка(чугунных трубопроводов, арматуры, приборов, баков, вентиляционных коробов, воздуховодов, вентиляторов, вытяжных труб газовых приборов, газовых приборов) ОЗП=6,91; ЭМ-ЗПМ=3,63; ЗПМ=6,91 НР, (74 руб.): 74%*0,94 от ФОТ (106 руб.) СП, (53 руб.): 50% от ФОТ (106 руб.) | 100 приборов | 0.04 | 2661.81 | 2630.69 | 31.12 | 22.41 | 106 | 105 | 1 | 1 | 37.28 | 1.49 | 0.26 | 0.01
14 | ТЕРр65-19-01 | Демонтаж радиаторов весом до: 80 кг КОЭФ. К ПОЗИЦИИ: Районный к-т 15% ИНДЕКС К ПОЗИЦИИ: ТЕРр65-19-01 120 Демонтаж и разборка(чугунных трубопроводов, арматуры, приборов, баков, вентиляционных коробов, воздуховодов, вентиляторов, вытяжных труб газовых приборов, газовых приборов) ОЗП=6,91; ЭМ-ЗПМ=3,63; ЗПМ=6,91 НР, (1020 руб.): 74%*0,94 от ФОТ (1467 руб.) СП, (734 руб.): 50% от ФОТ (1467 руб.) | 100 шт. | 0.2 | 7409.89 | 7141.52 | 268.37 | 193.34 | 1482 | 1428 | 54 | 39 | 110 | 22 | 2.24 | 0.45
15 | ТЕРр65-01-01 | Разборка трубопроводов из водогазопроводных труб диаметром до: 32 мм КОЭФ. К ПОЗИЦИИ: Районный к-т 15% ИНДЕКС К ПОЗИЦИИ: ТЕРр65-01-01 119 Внутренние санитарно-технические работы ОЗП=6,91; ЭМ-ЗПМ=3,34; ЗПМ=6,91; МАТ=3,13 НР, (83 руб.): 74%*0,94 от ФОТ (119 руб.) СП, (60 руб.): 50% от ФОТ (119 руб.) | 100 м трубопроводов | 0.05 | 2522.84 | 2379.66 | 25.4 | 8.66 | 126 | 119 | 1 |  | 34.66 | 1.73 | 0.1 | 0.01
16 | ТЕР46-03-010-02 | Пробивка в бетонных стенах и полах толщиной 100 мм отверстий площадью: до 100 см2 КОЭФ. К ПОЗИЦИИ: Районный к-т 15% ИНДЕКС К ПОЗИЦИИ: ТЕР46-03-010-02 80 Пробивка проемов, разборка ОЗП=6,91; ЭМ-ЗПМ=3,31; ЗПМ=6,91 НР, (100 руб.): 110%*0.9 * 0,94 от ФОТ (107 руб.) СП, (64 руб.): 70%*0.85 от ФОТ (107 руб.) | 100 отверстий | 0.03 | 7533.43 | 2784.45 | 4748.98 | 775.82 | 226 | 84 | 142 | 23 | 35.43 | 1.06 | 8.99 | 0.27
17 | ТЕРр65-30-01 | Разборка воздуховодов из листовой стали толщиной до 0,9 мм диаметром/периметром до: 165 мм /540 мм КОЭФ. К ПОЗИЦИИ: Районный к-т 15% ИНДЕКС К ПОЗИЦИИ: ТЕРр65-30-01 120 Демонтаж и разборка(чугунных трубопроводов, арматуры, приборов, баков, вентиляционных коробов, воздуховодов, вентиляторов, вытяжных труб газовых приборов, газовых приборов) ОЗП=6,91; ЭМ-ЗПМ=3,63; ЗПМ=6,91 НР, (3 руб.): 74%*0,94 от ФОТ (4 руб.) СП, (2 руб.): 50% от ФОТ (4 руб.) | 100 м2 поверхности воздуховодов | 0,00116 0,116/100 | 3462.86 | 3372.97 | 89.88 | 64.76 | 4 | 4 |  |  | 47.8 | 0.06 | 0.75
18 | ТЕРр67-03-01 | Демонтаж кабеля КОЭФ. К ПОЗИЦИИ: Районный к-т 15% ИНДЕКС К ПОЗИЦИИ: ТЕРр67-03-01 130 Демонтаж кабеля, приборов ОЗП=6,91; ЭМ-ЗПМ=4,48; ЗПМ=6,91 НР, (348 руб.): 85%*0,94 от ФОТ (435 руб.) СП, (283 руб.): 65% от ФОТ (435 руб.) | 100 м | 0.7 | 621.02 | 619.75 | 1.28 | 0.87 | 435 | 434 | 1 | 1 | 9.64 | 6.75 | 0.01 | 0.01
19 | ТЕРр67-04-05 | Демонтаж осветительных приборов: светильников для люминесцентных ламп КОЭФ. К ПОЗИЦИИ: Районный к-т 15% ИНДЕКС К ПОЗИЦИИ: ТЕРр67-04-05 130 Демонтаж кабеля, приборов ОЗП=6,91; ЭМ-ЗПМ=4,48; ЗПМ=6,91 НР, (57 руб.): 85%*0,94 от ФОТ (71 руб.) СП, (46 руб.): 65% от ФОТ (71 руб.) | 100 шт. | 0.06 | 1194.42 | 1184.19 | 10.23 | 6.91 | 72 | 71 | 1 |  | 17.89 | 1.07 | 0.08
20 | ТЕРр67-04-01 | Демонтаж осветительных приборов: выключателей, розеток КОЭФ. К ПОЗИЦИИ: Районный к-т 15% ИНДЕКС К ПОЗИЦИИ: ТЕРр67-04-01 130 Демонтаж кабеля, приборов ОЗП=6,91; ЭМ-ЗПМ=4,48; ЗПМ=6,91 НР, (12 руб.): 85%*0,94 от ФОТ (15 руб.) СП, (10 руб.): 65% от ФОТ (15 руб.) | 100 шт. | 0,04 4/100 | 375.47 | 375.47 |  |  | 15 | 15 |  |  | 5.84 | 0.23
Итого по разделу 1 Демонтаж | [8 empty] | 33020 |  |  |  |  | 159.6 |  | 13.01
Раздел 2. Перегородки
21 | ТЕР46-02-007-01 | Кладка отдельных участков кирпичных стен и заделка проемов в кирпичных стенах при объеме кладки в одном месте: до 5 м3 КОЭФ. К ПОЗИЦИИ: Районный к-т 15% ИНДЕКС К ПОЗИЦИИ: ТЕР46-02-007-01 78 Реконструкция зданий и сооружений ОЗП=6,91; ЭМ-ЗПМ=3,27; ЗПМ=6,91; МАТ=3,21 НР, (181 руб.): 110%*0.9 * 0,94 от ФОТ (195 руб.) СП, (116 руб.): 70%*0.85 от ФОТ (195 руб.) | 1 м3 | 0.198 | 3497.45 | 985.84 | 7.49 |  | 692 | 195 | 1 |  | 14.63 | 2.9
Итого по разделу 2 Перегородки | [8 empty] | 989 |  |  |  |  | 2.9
Раздел 3. Проемы
22 | ТЕР10-01-039-01 | Установка блоков в наружных и внутренних дверных проемах: в каменных стенах площадью проема до 3 м2 КОЭФ. К ПОЗИЦИИ: Районный к-т 15% ИНДЕКС К ПОЗИЦИИ: ТЕР10-01-039-01 18 Деревянные конструкции ОЗП=6,91; ЭМ-ЗПМ=3,6; ЗПМ=6,91; МАТ=3,49 НР, (871 руб.): 118%*0.9 * 0,94 от ФОТ (872 руб.) СП, (467 руб.): 63%*0.85 от ФОТ (872 руб.) | 100 м2 проемов | 0.0945 | 23963.96 | 7913.68 | 5823.99 | 1314.99 | 2265 | 748 | 550 | 124 | 104.28 | 9.85 | 13.34 | 1.26
23 | СЦМ-101-0889 | Скобяные изделия для блоков входных дверей в помещение однопольных КОЭФ. К ПОЗИЦИИ: Районный к-т 15% ИНДЕКС К ПОЗИЦИИ: ТЕР10-01-039-01 18 Деревянные конструкции ОЗП=6,91; ЭМ-ЗПМ=3,6; ЗПМ=6,91; МАТ=3,49 | компл | 5 | 371.37 |  |  |  | 1857
24 | СЦМ-203-0199 | Блоки дверные однопольные с полотном глухим ДГ 21-9, пл.1.80 м2; ДГ 21-10, пл.2.01 м2 КОЭФ. К ПОЗИЦИИ: Районный к-т 15% ИНДЕКС К ПОЗИЦИИ: ТЕР10-01-039-01 18 Деревянные конструкции ОЗП=6,91; ЭМ-ЗПМ=3,6; ЗПМ=6,91; МАТ=3,49 | м2 | 9.45 | 1049.02 |  |  |  | 9913
Итого по разделу 3 Проемы | [8 empty] | 15373 |  |  |  |  | 9.85 |  | 1.26
Раздел 4. Полы
25 | ТЕР11-01-004-01 | Устройство гидроизоляции оклеечной рулонными материалами: на мастике битуминоль первый слой КОЭФ. К ПОЗИЦИИ: Районный к-т 15% ИНДЕКС К ПОЗИЦИИ: ТЕР11-01-004-01 21 Полы (гидроизоляция, тепло- и звукоизоляция,лаги, плинтусы) ОЗП=6,91; ЭМ-ЗПМ=4,24; ЗПМ=6,91; МАТ=3,67 НР, (989 руб.): 123%*0.9 * 0,94 от ФОТ (950 руб.) СП, (606 руб.): 75%*0.85 от ФОТ (950 руб.) | 100 м2 изолируемой поверхности | 0.22 | 16362.76 | 4286.18 | 1373.02 | 33.69 | 3600 | 943 | 302 | 7 | 46.18 | 10.16 | 0.98 | 0.22
26 | ТЕР11-01-004-02 | Устройство гидроизоляции оклеечной рулонными материалами: на мастике битуминоль последующий слой КОЭФ. К ПОЗИЦИИ: Районный к-т 15% ИНДЕКС К ПОЗИЦИИ: ТЕР11-01-004-02 21 Полы (гидроизоляция, тепло- и звукоизоляция,лаги, плинтусы) ОЗП=6,91; ЭМ-ЗПМ=4,24; ЗПМ=6,91; МАТ=3,67 НР, (596 руб.): 123%*0.9 * 0,94 от ФОТ (573 руб.) СП, (365 руб.): 75%*0.85 от ФОТ (573 руб.) | 100 м2 изолируемой поверхности | 0.22 | 9834.01 | 2585.79 | 673.38 | 19.87 | 2163 | 569 | 148 | 4 | 27.86 | 6.13 | 0.56 | 0.12
27 | ТЕР11-01-011-01 | Устройство стяжек: цементных толщиной 20 мм КОЭФ. К ПОЗИЦИИ: Районный к-т 15% ИНДЕКС К ПОЗИЦИИ: ТЕР11-01-011-01 22 Полы (подстилающие слои, стяжки) ОЗП=6,91; ЭМ-ЗПМ=4,23; ЗПМ=6,91; МАТ=4,72 НР, (618 руб.): 123%*0.9 * 0,94 от ФОТ (594 руб.) СП, (379 руб.): 75%*0.85 от ФОТ (594 руб.) | 100 м2 стяжки | 0.22 | 9374.99 | 2590.24 | 176.84 | 109.58 | 2062 | 570 | 39 | 24 | 39.51 | 8.69 | 1.27 | 0.28
28 | ТЕР11-01-011-02 | Устройство стяжек: цементных на каждые 5 мм изменения толщины стяжки добавлять или исключать к норме 11-01-011-01 КОЭФ. К ПОЗИЦИИ: Районный к-т 15%; ПЗ=2; ОЗП=2; ЭМ=2; ЗПМ=2; МАТ=2; ТЗ=2; ТЗМ=2 ИНДЕКС К ПОЗИЦИИ: ТЕР11-01-011-02 22 Полы (подстилающие слои, стяжки) ОЗП=6,91; ЭМ-ЗПМ=4,23; ЗПМ=6,91; МАТ=4,72 НР, (23 руб.): 123%*0.9 * 0,94 от ФОТ (22 руб.) СП, (14 руб.): 75%*0.85 от ФОТ (22 руб.) | 100 м2 стяжки | 0.22 | 3365.26 | 65.64 | 61.7 | 36.24 | 740 | 14 | 14 | 8 | 1 | 0.22 | 0.42 | 0.09
29 | ТЕР11-01-027-06 | Устройство покрытий на растворе их сухой смеси с приготовлением раствора в построечных условиях из плиток: гладких неглазурованных керамических для полов одноцветных КОЭФ. К ПОЗИЦИИ: Районный к-т 15% ИНДЕКС К ПОЗИЦИИ: ТЕР11-01-027-06 26 Покрытия из керамических плиток ОЗП=6,91; ЭМ-ЗПМ=3,19; ЗПМ=6,91; МАТ=3,96 НР, (2078 руб.): 123%*0.9 * 0,94 от ФОТ (1997 руб.) СП, (1273 руб.): 75%*0.85 от ФОТ (1997 руб.) | 100 м2 покрытия | 0.22 | 38926.87 | 8661.68 | 648.42 | 415.36 | 8564 | 1906 | 143 | 91 | 119.78 | 26.35 | 4.5 | 0.99
Итого по разделу 4 Полы | [8 empty] | 24070 |  |  |  |  | 51.55 |  | 1.7
Раздел 5. Внутренняя отделка
30 | ТЕР15-02-016-03 | Оштукатуривание поверхностей цементно-известковым или цементным раствором по камню и бетону: улучшенное стен КОЭФ. К ПОЗИЦИИ: Районный к-т 15% ИНДЕКС К ПОЗИЦИИ: ТЕР15-02-016-03 37 Внутренние отделочные работы- малярные и обойные работы, отделочные декоративные покрытия, стекольные, штукатурные работы ОЗП=6,91; ЭМ-ЗПМ=2,58; ЗПМ=6,91; МАТ=4,2 НР, (6088 руб.): 105%*0.9 * 0,94 от ФОТ (6854 руб.) СП, (3204 руб.): 55%*0.85 от ФОТ (6854 руб.) | 100 м2 оштукатуриваемой поверхности | 0.95 | 13294.37 | 6671.25 | 773.45 | 542.83 | 12630 | 6338 | 735 | 516 | 85.84 | 81.55 | 6.29 | 5.98
31 | ТЕР15-04-006-03 | Покрытие поверхностей грунтовкой глубокого проникновения: за 1 раз стен КОЭФ. К ПОЗИЦИИ: Районный к-т 15% ИНДЕКС К ПОЗИЦИИ: ТЕР15-04-006-03 37 Внутренние отделочные работы- малярные и обойные работы, отделочные декоративные покрытия, стекольные, штукатурные работы ОЗП=6,91; ЭМ-ЗПМ=2,58; ЗПМ=6,91; МАТ=4,2 НР, (440 руб.): 105%*0.9 * 0,94 от ФОТ (495 руб.) СП, (231 руб.): 55%*0.85 от ФОТ (495 руб.) | 100 м2 покрытия | 0.95 | 1664.51 | 520.5 | 3.38 | 0.87 | 1581 | 494 | 3 | 1 | 6.55 | 6.22 | 0.02 | 0.02
32 | ТЕРр61-07-01 | Ремонт штукатурки откосов внутри здания по камню и бетону цементно-известковым раствором: прямолинейных КОЭФ. К ПОЗИЦИИ: Районный к-т 15% ИНДЕКС К ПОЗИЦИИ: ТЕРр61-07-01 111 Штукатурные работы(кроме штукатурки сухой растворной смесью) ОЗП=6,91; ЭМ-ЗПМ=3,3; ЗПМ=6,91; МАТ=3,81 НР, (1905 руб.): 79%*0,94 от ФОТ (2565 руб.) СП, (1283 руб.): 50% от ФОТ (2565 руб.) | 100 м2 отремонтированной поверхности | 0,09 9/100 | 39198.34 | 28400.39 | 135.44 | 100.13 | 3528 | 2556 | 12 | 9 | 383.06 | 34.48 | 1.16 | 0.1
33 | ТЕР15-01-019-05 | Гладкая облицовка стен, столбов, пилястр и откосов (без карнизных, плинтусных и угловых плиток) без установки плиток туалетного гарнитура на клее из сухих смесей: по кирпичу и бетону КОЭФ. К ПОЗИЦИИ: Районный к-т 15% ИНДЕКС К ПОЗИЦИИ: ТЕР15-01-019-05 39 Облицовочные работы (наружные и внутренние) ОЗП=6,91; ЭМ-ЗПМ=2,58; ЗПМ=6,91; МАТ=3,88 НР, (11326 руб.): 105%*0.9 * 0,94 от ФОТ (12750 руб.) СП, (5961 руб.): 55%*0.85 от ФОТ (12750 руб.) | 100 м2 поверхности облицовки | 1,04 0,95+0,09 | 49342.64 | 12117.22 | 182.83 | 142.4 | 51316 | 12602 | 190 | 148 | 159.67 | 166.06 | 1.65 | 1.72
34 | ТЕР15-02-019-04 | Сплошное выравнивание поверхностей (однослойная штукатурка) из сухих растворных смесей толщиной до 10 мм: потолков 1 274,39 = 3 627,39 - 2 600,00 x 1,131 + 2 600,00 x 0,226 КОЭФ. К ПОЗИЦИИ: Районный к-т 15% ИНДЕКС К ПОЗИЦИИ: ТЕР15-02-019-04 37 Внутренние отделочные работы- малярные и обойные работы, отделочные декоративные покрытия, стекольные, штукатурные работы ОЗП=6,91; ЭМ-ЗПМ=2,58; ЗПМ=6,91; МАТ=4,2 НР, (1031 руб.): 105%*0.9 * 0,94 от ФОТ (1161 руб.) СП, (543 руб.): 55%*0.85 от ФОТ (1161 руб.) | 100 м2 оштукатуриваемой поверхности | 0.22 | 7813.54 | 5089.49 | 231.26 | 188.09 | 1719 | 1120 | 51 | 41 | 63.1 | 13.88 | 2.18 | 0.48
35 | ТЕР15-04-005-06 | Окраска поливинилацетатными водоэмульсионными составами улучшенная: по сборным конструкциям, подготовленным под окраску потолков КОЭФ. К ПОЗИЦИИ: Районный к-т 15% ИНДЕКС К ПОЗИЦИИ: ТЕР15-04-005-06 37 Внутренние отделочные работы- малярные и обойные работы, отделочные декоративные покрытия, стекольные, штукатурные работы ОЗП=6,91; ЭМ-ЗПМ=2,58; ЗПМ=6,91; МАТ=4,2 НР, (414 руб.): 105%*0.9 * 0,94 от ФОТ (466 руб.) СП, (218 руб.): 55%*0.85 от ФОТ (466 руб.) | 100 м2 окрашиваемой поверхности | 0.22 | 6662.5 | 2120.44 | 23.86 | 0.87 | 1466 | 466 | 5 |  | 28.6 | 6.29 | 0.11 | 0.02
Итого по разделу 5 Внутренняя отделка | [8 empty] | 104884 |  |  |  |  | 308.48 |  | 8.32
Раздел 6. Сантехнические работы
36 | ТЕРр65-08-02 | Смена полиэтиленовых канализационных труб диаметром до: 100 мм КОЭФ. К ПОЗИЦИИ: Районный к-т 15% ИНДЕКС К ПОЗИЦИИ: ТЕРр65-08-02 119 Внутренние санитарно-технические работы ОЗП=6,91; ЭМ-ЗПМ=3,34; ЗПМ=6,91; МАТ=3,13 НР, (984 руб.): 103%*0,94 от ФОТ (1016 руб.) СП, (610 руб.): 60% от ФОТ (1016 руб.) | 100 м трубопровода с фасонными частями | 0.2 | 49791.42 | 5066.45 | 82.34 | 17.24 | 9958 | 1013 | 16 | 3 | 61.9 | 12.38 | 0.4 | 0.08
37 | ТЕР17-01-003-01 | Установка унитазов: с бачком непосредственно присоединенным КОЭФ. К ПОЗИЦИИ: Районный к-т 15% ИНДЕКС К ПОЗИЦИИ: ТЕР17-01-003-01 46 Водопровод и канализация, водостоки ОЗП=6,91; ЭМ-ЗПМ=3,76; ЗПМ=6,91; МАТ=3,79 НР, (1063 руб.): 128%*0.9 * 0,94 от ФОТ (982 руб.) СП, (693 руб.): 83%*0.85 от ФОТ (982 руб.) | 10 комплектов | 0.5 | 19328.52 | 1936.48 | 169.44 | 27.65 | 9664 | 968 | 85 | 14 | 24.64 | 12.32 | 0.71 | 0.36
38 | ТЕР18-03-001-01 | Установка радиаторов: чугунных КОЭФ. К ПОЗИЦИИ: Районный к-т 15% ИНДЕКС К ПОЗИЦИИ: ТЕР18-03-001-01 47 Отопление ОЗП=6,91; ЭМ-ЗПМ=3,8; ЗПМ=6,91; МАТ=8,17 НР, (246 руб.): 128%*0.9 * 0,94 от ФОТ (227 руб.) СП, (160 руб.): 83%*0.85 от ФОТ (227 руб.) | 100 квт радиаторов и конвекторов | 0,0389 3,89/100 | 200102.19 | 5612.45 | 1508.38 | 238.87 | 7784 | 218 | 59 | 9 | 75.7 | 2.94 | 6.06 | 0.24
39 | ТЕР16-04-002-01 | Прокладка трубопроводов водоснабжения из напорных полиэтиленовых труб низкого давления среднего типа наружным диаметром: 20 мм 3 445,98 = 3 890,09 - 4,94 x 89,9 КОЭФ. К ПОЗИЦИИ: Районный к-т 15% ИНДЕКС К ПОЗИЦИИ: ТЕР16-04-002-01 42 Трубопроводы внутренние полиэтиленовые ОЗП=6,91; ЭМ-ЗПМ=3,7; ЗПМ=6,91; МАТ=2,45 НР, (2782 руб.): 128%*0.9 * 0,94 от ФОТ (2569 руб.) СП, (1812 руб.): 83%*0.85 от ФОТ (2569 руб.) | 100 м трубопровода | 0.15 | 21757.82 | 15570.93 | 5904.53 | 1554.81 | 3264 | 2336 | 886 | 233 | 190.24 | 28.54 | 13.64 | 2.05
40 | калькуляция цены | Труба полипропиленовая диам. 20 мм (16,9:1,18х1,03х1,2х1,005) КОЭФ. К ПОЗИЦИИ: Районный к-т 15% | м | 13.49 | 15.12 |  |  |  | 204
41 | калькуляция цены | Муфта диам. 20 мм (2,8:1,18х1,03х1,2х1,005) КОЭФ. К ПОЗИЦИИ: Районный к-т 15% | шт | 8 | 2.51 |  |  |  | 20
42 | калькуляция цены | Угольник диам. 20 мм (4,5:1,18х1,03х1,02х1,005) КОЭФ. К ПОЗИЦИИ: Районный к-т 15% | шт | 16 | 4.03 |  |  |  | 64
43 | калькуляция цены | МКНР диам. 20 мм (49:1,18х1,03х1,2х1,005) КОЭФ. К ПОЗИЦИИ: Районный к-т 15% | шт | 16 | 43.84 |  |  |  | 701
44 | ТЕР16-04-002-02 | Прокладка трубопроводов водоснабжения из напорных полиэтиленовых труб низкого давления среднего типа наружным диаметром: 25 мм 2 472,75 = 3 027,36 - 5,97 x 92,9 КОЭФ. К ПОЗИЦИИ: Районный к-т 15% ИНДЕКС К ПОЗИЦИИ: ТЕР16-04-002-02 42 Трубопроводы внутренние полиэтиленовые ОЗП=6,91; ЭМ-ЗПМ=3,7; ЗПМ=6,91; МАТ=2,45 НР, (1429 руб.): 128%*0.9 * 0,94 от ФОТ (1320 руб.) СП, (931 руб.): 83%*0.85 от ФОТ (1320 руб.) | 100 м трубопровода | 0.1 | 16094.79 | 12247.86 | 3636.84 | 950.08 | 1609 | 1225 | 364 | 95 | 149.64 | 14.96 | 8.42 | 0.84
45 | калькуляция цены | Труба полипропиленовая диам. 25мм (28,5:1,18х1,03х1,2х1,005) КОЭФ. К ПОЗИЦИИ: Районный к-т 15% | м | 9.29 | 25.5 |  |  |  | 237
46 | калькуляция цены | Муфта диам. 25 мм (3,8:1,18х1,03х1,2х1,005) КОЭФ. К ПОЗИЦИИ: Районный к-т 15% | шт | 4 | 3.4 |  |  |  | 14
47 | калькуляция цены | Тройник диам. 25 мм (7,2:1,18х1,03х1,2х1,005) КОЭФ. К ПОЗИЦИИ: Районный к-т 15% | шт | 8 | 6.44 |  |  |  | 52
48 | калькуляция цены | Кран шаровый диам. 15 мм латунный (110:1,18х1,03х1,2х1,005) КОЭФ. К ПОЗИЦИИ: Районный к-т 15% | шт | 6 | 98.43 |  |  |  | 591
49 | ТЕР16-04-001-01 | Прокладка трубопроводов канализации из полиэтиленовых труб высокой плотности диаметром: 50 мм КОЭФ. К ПОЗИЦИИ: Районный к-т 15% ИНДЕКС К ПОЗИЦИИ: ТЕР16-04-001-01 42 Трубопроводы внутренние полиэтиленовые ОЗП=6,91; ЭМ-ЗПМ=3,7; ЗПМ=6,91; МАТ=2,45 НР, (398 руб.): 128%*0.9 * 0,94 от ФОТ (368 руб.) СП, (260 руб.): 83%*0.85 от ФОТ (368 руб.) | 100 м трубопровода | 0.07 | 5448.1 | 5257.96 | 45.45 | 2.3 | 381 | 368 | 3 |  | 64.24 | 4.5 | 0.13 | 0.01
50 | СЦМ-300-1324 | Трубопроводы для внутренней канализации из поливинилхлоридных труб диаметром 50 мм КОЭФ. К ПОЗИЦИИ: Районный к-т 15% ИНДЕКС К ПОЗИЦИИ: ТЕР16-04-001-01 42 Трубопроводы внутренние полиэтиленовые ОЗП=6,91; ЭМ-ЗПМ=3,7; ЗПМ=6,91; МАТ=2,45 | м | 6.986 | 158.15 |  |  |  | 1105
51 | ТЕР17-01-001-14 | Установка умывальников одиночных0: с подводкой холодной и горячей воды 314,27 = 2 242,07 - 192,78 x 10 КОЭФ. К ПОЗИЦИИ: Районный к-т 15% ИНДЕКС К ПОЗИЦИИ: ТЕР17-01-001-14 46 Водопровод и канализация, водостоки ОЗП=6,91; ЭМ-ЗПМ=3,76; ЗПМ=6,91; МАТ=3,79 НР, (375 руб.): 128%*0.9 * 0,94 от ФОТ (346 руб.) СП, (244 руб.): 83%*0.85 от ФОТ (346 руб.) | 10 комплектов | 0,2 2/10 | 2096.2 | 1720.42 | 90.05 | 11.2 | 419 | 344 | 18 | 2 | 21.65 | 4.33 | 0.35 | 0.07
52 | СЦМ-300-0739 | Умывальники полуфарфоровые и фарфоровые с верхней камерой смешивания, кронштейнами, сифоном бутылочным латунным и выпуском прямоугольные со скрытыми установочными поверхностями без спинки размером 600х450х150 мм КОЭФ. К ПОЗИЦИИ: Районный к-т 15% ИНДЕКС К ПОЗИЦИИ: ТЕР17-01-001-14 46 Водопровод и канализация, водостоки ОЗП=6,91; ЭМ-ЗПМ=3,76; ЗПМ=6,91; МАТ=3,79 | комплект | 2 | 1174.75 |  |  |  | 2349
53 | СЦМ-300-0554 | Пьедесталы для умывальников полуфарфоровые и фарфоровые размером 640х215х200, 670-630х240-180, 200-175 мм КОЭФ. К ПОЗИЦИИ: Районный к-т 15% ИНДЕКС К ПОЗИЦИИ: ТЕР17-01-001-14 46 Водопровод и канализация, водостоки ОЗП=6,91; ЭМ-ЗПМ=3,76; ЗПМ=6,91; МАТ=3,79 | шт | 2 | 643.16 |  |  |  | 1286
54 | ТЕР20-01-001-01 | Прокладка воздуховодов из листовой, оцинкованной стали и алюминия класса Н (нормальные) толщиной: 0,5 мм, диаметром до 200 мм КОЭФ. К ПОЗИЦИИ: Районный к-т 15% ИНДЕКС К ПОЗИЦИИ: ТЕР20-01-001-01 50 Вентиляция и кондиционирование ОЗП=6,91; ЭМ-ЗПМ=3,6; ЗПМ=6,91; МАТ=3,46 НР, (26 руб.): 128%*0.9 * 0,94 от ФОТ (24 руб.) СП, (17 руб.): 83%*0.85 от ФОТ (24 руб.) | 100 м2 поверхности воздуховодов | 0,002 0,2/100 | 15127.07 | 12138.52 | 569.56 | 60.23 | 30 | 24 | 1 |  | 167.86 | 0.34 | 1.3
55 | калькуляция цены | Воздуховоды оцинкованные 200*200, толщ. 0,5 мм (550:1,18х1,03х1,2х1,005) КОЭФ. К ПОЗИЦИИ: Районный к-т 15% | м2 | 0.2 | 492.13 |  |  |  | 98
Итого по разделу 6 Сантехнические работы | [8 empty] | 51861 |  |  |  |  | 80.31 |  | 3.65
Раздел 7. Электромонтажные работы
56 | ТЕРм08-02-403-03 | Провода групповых осветительных сетей. Провод в защитной оболочке или кабель двух-трехжильные: под штукатурку по стенам или в бороздах КОЭФ. К ПОЗИЦИИ: Районный к-т 15% ИНДЕКС К ПОЗИЦИИ: ТЕРм08-02-403-03 142 Электроосвещение и электросиловое оборудование ОЗП=6,91; ЭМ-ЗПМ=3,27; ЗПМ=6,91; МАТ=3,38 НР, (1517 руб.): 95%*0,94 от ФОТ (1699 руб.) СП, (1104 руб.): 65% от ФОТ (1699 руб.) | 100 м | 0.5 | 11535.8 | 2875.52 | 844.57 | 522.24 | 5768 | 1438 | 422 | 261 | 37 | 18.5 | 5.27 | 2.64
57 | ТЕРм08-03-591-05 | Выключатель: двухклавишный утопленного типа при скрытой проводке КОЭФ. К ПОЗИЦИИ: Районный к-т 15% ИНДЕКС К ПОЗИЦИИ: ТЕРм08-03-591-05 142 Электроосвещение и электросиловое оборудование ОЗП=6,91; ЭМ-ЗПМ=3,27; ЗПМ=6,91; МАТ=3,38 НР, (96 руб.): 95%*0,94 от ФОТ (107 руб.) СП, (70 руб.): 65% от ФОТ (107 руб.) | 100 шт. | 0,04 4/100 | 2829.07 | 2684.65 | 32.27 | 4.61 | 113 | 107 | 1 |  | 32.8 | 1.31 | 0.08
58 | ТЕРм08-03-593-06 | Светильник для ламп накаливания потолочный или настенный: с креплением винтами для помещений с нормальными условиями среды одноламповый КОЭФ. К ПОЗИЦИИ: Районный к-т 15% ИНДЕКС К ПОЗИЦИИ: ТЕРм08-03-593-06 142 Электроосвещение и электросиловое оборудование ОЗП=6,91; ЭМ-ЗПМ=3,27; ЗПМ=6,91; МАТ=3,38 НР, (726 руб.): 95%*0,94 от ФОТ (813 руб.) СП, (528 руб.): 65% от ФОТ (813 руб.) | 100 шт. | 0.07 | 26423.5 | 7227.26 | 8002.08 | 4379.32 | 1850 | 506 | 560 | 307 | 88.3 | 6.18 | 45.1 | 3.16
Итого по разделу 7 Электромонтажные работы | [8 empty] | 11772 |  |  |  |  | 25.99 |  | 5.8
Раздел 8. Материалы, неучтенные ценником
59 | Калькуляция цены | Стоимость кабеля ВВГ 3х1,5 мм2 (13:1,18х1,03х1,02х1,005) КОЭФ. К ПОЗИЦИИ: Районный к-т 15% | м | 50 | 114.63 |  |  |  | 5732
60 | Калькуляция цены | Стоимость коробки УК-Р-0,5-30 (10:1,18х1,03х1,02х1,005) КОЭФ. К ПОЗИЦИИ: Районный к-т 15% | шт | 3 | 8.95 |  |  |  | 27
61 | Калькуляция цены | Стоимость выключателя двухклавишного (65:1,18х1,03х1,02х1,005) КОЭФ. К ПОЗИЦИИ: Районный к-т 15% | шт | 4 | 58.16 |  |  |  | 233
62 | Калькуляция цены | Стоимость светильника НСП 03-60 (47:1,18х1,03х1,02х1,005) КОЭФ. К ПОЗИЦИИ: Районный к-т 15% | шт | 7 | 42.06 |  |  |  | 294
63 | Калькуляция цены | Лампы накаливания (5,0:1,18х1,03х1,02х1,005) КОЭФ. К ПОЗИЦИИ: Районный к-т 15% | шт | 7 | 4.47 |  |  |  | 31
Итого по разделу 8 Материалы, неучтенные ценником | [8 empty] | 6317
Раздел 9. Прочие работы
64 | 310-3015-1 | Перевозка грузов автомобилями-самосвалами грузоподъемностью 10 т, работающих вне карьера, расстояние перевозки 15 км; нормативное время пробега 1,264 час; класс груза 1 КОЭФ. К ПОЗИЦИИ: Районный к-т 15% ИНДЕКС К ПОЗИЦИИ: 310-3015-1 3 Перевозки автомобилями-самосвалами ЭМ-ЗПМ=4,16 НР 0%*0,94 от ФОТ СП 0% от ФОТ | 1 т | 3.4 | 61.4 |  | 61.4 |  | 209 |  | 209
65 | 311-01-146-01 | Мусор строительный с погрузкой вручную погрузка КОЭФ. К ПОЗИЦИИ: Районный к-т 15% ИНДЕКС К ПОЗИЦИИ: 311-01-146-01 4 Погрузо-разгрузочные работы ОЗП=6,91; ЭМ-ЗПМ=4,14; ЗПМ=6,91 НР, (109 руб.): 100%*0,94 от ФОТ (116 руб.) СП, (70 руб.): 60% от ФОТ (116 руб.) | тонна | 3.4 | 154.72 | 34.25 | 120.47 |  | 526 | 116 | 410 |  | 0.5777 | 1.96
Итого по разделу 9 Прочие работы | [8 empty] | 914 |  |  |  |  | 1.96
ИТОГИ ПО СМЕТЕ:
Итого прямые затраты по смете в текущих ценах | [8 empty] | 175419 | 47818 | 11291 | 3017 |  | 640.64 |  | 33.74
Накладные расходы | [8 empty] | 45896
Сметная прибыль | [8 empty] | 27886
Итоги по смете:
Итого Строительные работы | [8 empty] | 229835 |  |  |  |  | 606.6 |  | 27.93
Итого Монтажные работы | [8 empty] | 19366 |  |  |  |  | 34.04 |  | 5.81
Итого | [8 empty] | 249201 |  |  |  |  | 640.64 |  | 33.74
В том числе:
Материалы | [8 empty] | 116310
Машины и механизмы | [8 empty] | 11291
ФОТ | [8 empty] | 50835
Накладные расходы | [8 empty] | 45896
Сметная прибыль | [8 empty] | 27886
Непредвиденные затраты 2% | [8 empty] | 4984
Итого с непредвиденными | [8 empty] | 254185
НДС 18% | [8 empty] | 45753
ВСЕГО по смете | [8 empty] | 299938 |  |  |  |  | 640.64 |  | 33.74
Составил С.В.Белякова
Проверил