## Локальная смета
| СОГЛАСОВАНО: | [11 empty] | УТВЕРЖДАЮ:
| _____________________________ | [11 empty] | __________________________
| " _____ " ________________ 200_ г. | [11 empty] | "____" ______________200_ г.
Школа №18
(наименование стройки)
ЛОКАЛЬНЫЙ СМЕТНЫЙ РАСЧЕТ №
(локальная смета)
|  | на | замена дверей в бассейне школы №18
(наименование работ и затрат, наименование объекта)
Основание: Ведомость объемов работ
|  |  | Сметная стоимость строительных работ _______________________________________________________________________________________________ | [5 empty] | ___________________________245,486 |  | тыс.руб.
|  |  | Средства на оплату труда _______________________________________________________________________________________________ | [5 empty] | ___________________________6,155 |  | тыс.руб.
|  |  | Сметная трудоемкость _______________________________________________________________________________________________ | [5 empty] | _______________________________________________________________________________________________83,9 |  | чел.час
Составлен(а) в текущих (прогнозных) ценах по состоянию на ____1кв___2009_ г.
№ пп | Обоснование | Наименование | Ед. изм. | Кол. | Стоимость единицы, руб. |  |  |  | Общая стоимость, руб. |  |  |  | Т/з осн. раб.на ед. | Т/з осн. раб. Всего | Т/з мех. на ед. | Т/з мех. Всего
[5 empty] | Всего | В том числе |  |  | Всего | В том числе
[6 empty] | Осн.З/п | Эк.Маш | З/пМех |  | Осн.З/п | Эк.Маш | З/пМех
1 | 2 | 3 | 4 | 5 | 6 | 7 | 8 | 9 | 10 | 11 | 12 | 13 | 14 | 15 | 16 | 17
Раздел 1. Замена дверных блоков
1 | ТЕРр56-09-01 | Демонтаж дверных коробок в каменных стенах с: отбивкой штукатурки откосов КОЭФ. К ПОЗИЦИИ: Районный к-т 15% ИНДЕКС К ПОЗИЦИИ: ТЕРр56-09-01 92 Демонтажные работы по проемам ОЗП=7,05; ЭМ-ЗПМ=3,12; ЗПМ=7,05 НР, (1440 руб.): 82%*0,94 от ФОТ (1868 руб.) СП, (1158 руб.): 62% от ФОТ (1868 руб.) | 100 коробок | 0,15 15/100 | 13521.55 | 12109.12 | 1412.44 | 349.51 | 2028 | 1816 | 212 | 52 | 179.3 | 26.9 | 3.97 | 0.6
2 | ТЕР10-01-047-01 | Установка блоков из ПХВ в наружных и внутренних дверных проемах: в каменных стенах площадью проема до 3 м2 КОЭФ. К ПОЗИЦИИ: Районный к-т 15% ИНДЕКС К ПОЗИЦИИ: ТЕР10-01-047-01 19 Оконные и дверные проемы ОЗП=7,05; ЭМ-ЗПМ=3,67; ЗПМ=7,05; МАТ=3,83 НР, (4280 руб.): 118%*0.9 * 0,94 от ФОТ (4287 руб.) СП, (2296 руб.): 63%*0.85 от ФОТ (4287 руб.) | 100 м2 проемов | 0,2836 28,36/100 | 72185.73 | 15024.98 | 1863.05 | 92.43 | 20472 | 4261 | 528 | 26 | 201 | 57 | 4.62 | 1.31
3 | Калькуляция цены | Блоки дверные ПВХ (текущая цена 6950:1,18*1,02*1,03*1,005) КОЭФ. К ПОЗИЦИИ: Районный к-т 15% | м2 | 28.36 | 6218.8 |  |  |  | 176365
Итого по разделу 1 Замена дверных блоков | [8 empty] | 208039 |  |  |  |  | 83.9 |  | 1.91
ИТОГИ ПО СМЕТЕ:
Итого прямые затраты по смете в текущих ценах | [8 empty] | 198865 | 6077 | 740 | 78 |  | 83.9 |  | 1.91
Накладные расходы | [8 empty] | 5720
Сметная прибыль | [8 empty] | 3454
Итоги по смете:
Проемы (ремонтно-строительные) | [8 empty] | 4626 |  |  |  |  | 26.9 |  | 0.6
Деревянные конструкции | [8 empty] | 203413 |  |  |  |  | 57 |  | 1.31
Итого | [8 empty] | 208039 |  |  |  |  | 83.9 |  | 1.91
В том числе:
Материалы | [8 empty] | 192048
Машины и механизмы | [8 empty] | 740
ФОТ | [8 empty] | 6155
Накладные расходы | [8 empty] | 5720
Сметная прибыль | [8 empty] | 3454
НДС 18% | [8 empty] | 37447
ВСЕГО по смете | [8 empty] | 245486 |  |  |  |  | 83.9 |  | 1.91
Составил Ю.П.Герасименко
Проверил