## Локальная смета
| СОГЛАСОВАНО: | [11 empty] | УТВЕРЖДАЮ:
| _____________________________ | [11 empty] | __________________________
| " _____ " ________________ 200_ г. | [11 empty] | "____" ______________200_ г.
ДОЛ "Юность"
(наименование стройки)
ЛОКАЛЬНЫЙ СМЕТНЫЙ РАСЧЕТ №
(локальная смета)
|  | на | ремонт столовой, ДОЛ "Юность"
(наименование работ и затрат, наименование объекта)
Основание: ведомость объемов работ
|  |  | Сметная стоимость строительных работ _______________________________________________________________________________________________ | [5 empty] | ___________________________435307 |  | руб.
|  |  | Средства на оплату труда _______________________________________________________________________________________________ | [5 empty] | ___________________________72187 |  | руб.
|  |  | Сметная трудоемкость _______________________________________________________________________________________________ | [5 empty] | _______________________________________________________________________________________________922,79 |  | чел.час
Составлен(а) в текущих (прогнозных) ценах по состоянию на ___4 кв____2008_ г.
№ пп | Обоснование | Наименование | Ед. изм. | Кол. | Стоимость единицы, руб. |  |  |  | Общая стоимость, руб. |  |  |  | Т/з осн. раб.на ед. | Т/з осн. раб. Всего | Т/з мех. на ед. | Т/з мех. Всего
[5 empty] | Всего | В том числе |  |  | Всего | В том числе
[6 empty] | Осн.З/п | Эк.Маш | З/пМех |  | Осн.З/п | Эк.Маш | З/пМех
1 | 2 | 3 | 4 | 5 | 6 | 7 | 8 | 9 | 10 | 11 | 12 | 13 | 14 | 15 | 16 | 17
Раздел 1. Демонтаж
1 | ТЕР46-02-009-02 | Отбивка штукатурки с поверхностей: стен и потолков кирпичных КОЭФ. К ПОЗИЦИИ: Районный к-т 15% ИНДЕКС К ПОЗИЦИИ: ТЕР46-02-009-02 79 Отбивка штукатурки, разборка облицовки из камня ОЗП=7,05; ЗПМ=7,05 НР, (2420 руб.): 110%*0.9 * 0,94 от ФОТ СП, (1548 руб.): 70%*0.85 от ФОТ | 100 м2 | 1.738 | 1496.73 | 1496.73 |  |  | 2601 | 2601 |  |  | 22.82 | 39.66
2 | ТЕРр56-02-02 | Снятие оконных переплетов: остекленных КОЭФ. К ПОЗИЦИИ: Районный к-т 15% ИНДЕКС К ПОЗИЦИИ: ТЕРр56-02-02 92 Демонтажные работы по проемам ОЗП=7,05; ЭМ-ЗПМ=3,12; ЗПМ=7,05 НР, (170 руб.): 82%*0,94 от ФОТ СП, (137 руб.): 62% от ФОТ | 100 м2 оконных переплетов | 0.069 | 3222.75 | 3114.09 | 108.66 | 81.89 | 222 | 215 | 7 | 6 | 46.11 | 3.18 | 0.93 | 0.06
3 | ТЕРр56-01-01 | Демонтаж оконных коробок в каменных стенах с: отбивкой штукатурки откосов КОЭФ. К ПОЗИЦИИ: Районный к-т 15% ИНДЕКС К ПОЗИЦИИ: ТЕРр56-01-01 92 Демонтажные работы по проемам ОЗП=7,05; ЭМ-ЗПМ=3,12; ЗПМ=7,05 НР, (210 руб.): 82%*0,94 от ФОТ СП, (169 руб.): 62% от ФОТ | 100 коробок | 0.03 | 9447.77 | 8850.39 | 597.37 | 189.31 | 283 | 266 | 17 | 6 | 128.73 | 3.86 | 2.15 | 0.06
Итого по разделу 1 Демонтаж | [8 empty] | 7760 |  |  |  |  | 46.7 |  | 0.12
Раздел 2. Стены
4 | ТЕРр53-25-01 | Устройство металлических перемычек в стенах существующих зданий КОЭФ. К ПОЗИЦИИ: Районный к-т 15% ИНДЕКС К ПОЗИЦИИ: ТЕРр53-25-01 85 Стены(кроме демонтажных работ) ОЗП=7,05; ЭМ-ЗПМ=3,52; ЗПМ=7,05; МАТ=3,2 НР, (245 руб.): 86%*0,94 от ФОТ СП, (212 руб.): 70% от ФОТ | 1 т металлоконструкций перемычек | 0.025 | 63476.52 | 12090.39 | 264.3 | 41.35 | 1587 | 302 | 7 | 1 | 165.88 | 4.15 | 0.67 | 0.02
Итого по разделу 2 Стены | [8 empty] | 2044 |  |  |  |  | 4.15 |  | 0.02
Раздел 3. Полы
5 | ТЕР15-02-031-08 применительно | Насечка поверхности: стен (полов) КОЭФ. К ПОЗИЦИИ: Районный к-т 15% ИНДЕКС К ПОЗИЦИИ: ТЕР15-02-031-08 36 Внутренние отделочные работы- малярные и обойные работы, отделочные декоративные покрытия, стекольные, штукатурные работы ОЗП=7,05; ЭМ-ЗПМ=2,6; ЗПМ=7,05; МАТ=4,3 НР, (2852 руб.): 105%*0.9 * 0,94 от ФОТ СП, (1501 руб.): 55%*0.85 от ФОТ | 100 м2 оштукатуриваемой поверхности | 1.048 | 2663.8 | 2663.8 |  |  | 2792 | 2792 |  |  | 37 | 38.78
6 | ТЕР11-01-027-06 | Устройство покрытий на растворе их сухой смеси с приготовлением раствора в построечных условиях из плиток: гладких неглазурованных керамических для полов одноцветных КОЭФ. К ПОЗИЦИИ: Районный к-т 15% ИНДЕКС К ПОЗИЦИИ: ТЕР11-01-027-06 25 Покрытия из керамических плиток ОЗП=7,05; ЭМ-ЗПМ=3,23; ЗПМ=7,05; МАТ=4,04 НР, (11660 руб.): 123%*0.9 * 0,94 от ФОТ СП, (7143 руб.): 75%*0.85 от ФОТ | 100 м2 покрытия | 1.048 | 39712.02 | 8837.18 | 659.76 | 423.78 | 41618 | 9261 | 691 | 444 | 119.78 | 125.53 | 4.5 | 4.72
Итого по разделу 3 Полы | [8 empty] | 69547 |  |  |  |  | 188.96 |  | 5.9
Раздел 4. Проемы
7 | ТЕР10-01-034-06 | Установка в жилых и общественных зданиях оконных блоков из ПВХ профилей: поворотных (откидных, поворотно-откидных) с площадью проема более 2 м2 двухстворчатых КОЭФ. К ПОЗИЦИИ: Районный к-т 15% ИНДЕКС К ПОЗИЦИИ: ТЕР10-01-034-06 19 Оконные и дверные проемы ОЗП=7,05; ЭМ-ЗПМ=3,67; ЗПМ=7,05; МАТ=3,83 НР, (857 руб.): 118%*0.9 * 0,94 от ФОТ СП, (459 руб.): 63%*0.85 от ФОТ | 100 м2 проемов | 0.069 | 45245.14 | 10750.95 | 1581.73 | 58.13 | 3122 | 742 | 109 | 4 | 145.72 | 10.05 | 4.23 | 0.29
8 | Калькуляция цены | Стоимость оконных блоков 1,15х2,0 из ПВХ КОЭФ. К ПОЗИЦИИ: Районный к-т 15% | м2 | 6.9 | 3800 |  |  |  | 26220
9 | ТЕР10-01-047-01 | Установка блоков из ПХВ в наружных и внутренних дверных проемах: в каменных стенах площадью проема до 3 м2 КОЭФ. К ПОЗИЦИИ: Районный к-т 15% ИНДЕКС К ПОЗИЦИИ: ТЕР10-01-047-01 19 Оконные и дверные проемы ОЗП=7,05; ЭМ-ЗПМ=3,67; ЗПМ=7,05; МАТ=3,83 НР, (438 руб.): 118%*0.9 * 0,94 от ФОТ СП, (235 руб.): 63%*0.85 от ФОТ | 100 м2 проемов | 0.0252 | 72185.73 | 15024.98 | 1863.05 | 92.43 | 1819 | 379 | 47 | 2 | 201 | 5.07 | 4.62 | 0.12
10 | Калькуляция цены | Стоимость дверного блока 2,1х1,2 из ПВХ, двупольного, глухого (с офисными ручками, замком и доводчиком) КОЭФ. К ПОЗИЦИИ: Районный к-т 15% | м2 | 2.52 | 9479.25 |  |  |  | 23888
Итого по разделу 4 Проемы | [8 empty] | 57246 |  |  |  |  | 17.39 |  | 0.51
Раздел 5. Внутренняя отделка
11 | ТЕРр62-07-05 | Улучшенная масляная окраска ранее окрашенных стен за 2 раза с расчисткой старой краски: до 35 % КОЭФ. К ПОЗИЦИИ: Районный к-т 15% ИНДЕКС К ПОЗИЦИИ: ТЕРр62-07-05 113 Малярные работы ОЗП=7,05; ЭМ-ЗПМ=3,58; ЗПМ=7,05; МАТ=3,64 НР, (1463 руб.): 80%*0,94 от ФОТ СП, (973 руб.): 50% от ФОТ | 100 м2 окрашиваемой поверхности | 0.52 | 6427.93 | 3731.07 | 31.07 | 8.84 | 3343 | 1940 | 16 | 5 | 51.19 | 26.62 | 0.16 | 0.08
12 | ТЕР15-02-016-03 | Оштукатуривание поверхностей цементно-известковым или цементным раствором по камню и бетону: улучшенное стен КОЭФ. К ПОЗИЦИИ: Районный к-т 15% ИНДЕКС К ПОЗИЦИИ: ТЕР15-02-016-03 36 Внутренние отделочные работы- малярные и обойные работы, отделочные декоративные покрытия, стекольные, штукатурные работы ОЗП=7,05; ЭМ-ЗПМ=2,6; ЗПМ=7,05; МАТ=4,3 НР, (13155 руб.): 105%*0.9 * 0,94 от ФОТ СП, (6923 руб.): 55%*0.85 от ФОТ | 100 м2 оштукатуриваемой поверхности | 1.738 | 13581.6 | 6806.41 | 786.24 | 553.82 | 23605 | 11830 | 1366 | 963 | 85.84 | 149.19 | 6.29 | 10.93
13 | ТЕР15-01-019-05 | Гладкая облицовка стен, столбов, пилястр и откосов (без карнизных, плинтусных и угловых плиток) без установки плиток туалетного гарнитура на клее из сухих смесей: по кирпичу и бетону КОЭФ. К ПОЗИЦИИ: Районный к-т 15% ИНДЕКС К ПОЗИЦИИ: ТЕР15-01-019-05 38 Облицовочные работы (наружные и внутренние) ОЗП=7,05; ЭМ-ЗПМ=2,6; ЗПМ=7,05; МАТ=3,98 НР, (22230 руб.): 105%*0.9 * 0,94 от ФОТ СП, (11699 руб.): 55%*0.85 от ФОТ | 100 м2 поверхности облицовки | 1.738 | 50546.05 | 12362.72 | 186.03 | 145.29 | 87849 | 21486 | 323 | 253 | 159.67 | 277.51 | 1.65 | 2.87
14 | ТЕРр62-29-02 | Окраска масляными составами ранее окрашенных больших металлических поверхностей (кроме крыш) за: 2 раза (воздуховод) КОЭФ. К ПОЗИЦИИ: Районный к-т 15% ИНДЕКС К ПОЗИЦИИ: ТЕРр62-29-02 113 Малярные работы ОЗП=7,05; ЭМ-ЗПМ=3,58; ЗПМ=7,05; МАТ=3,64 НР, (98 руб.): 80%*0,94 от ФОТ СП, (65 руб.): 50% от ФОТ | 100 м2 окрашиваемой поверхности | 0.094 | 2832.44 | 1381.11 | 3.15 |  | 266 | 130 |  |  | 18.72 | 1.76 | 0.01
15 | ТЕРр62-39-02 применительно | Промывка поверхности окрашенной масляными красками: потолков (расчистка известковой окраски) КОЭФ. К ПОЗИЦИИ: Районный к-т 15% ИНДЕКС К ПОЗИЦИИ: ТЕРр62-39-02 113 Малярные работы ОЗП=7,05; ЭМ-ЗПМ=3,58; ЗПМ=7,05; МАТ=3,64 НР, (760 руб.): 80%*0,94 от ФОТ СП, (505 руб.): 50% от ФОТ | 100 м2 промытой поверхности | 1.977 | 539.99 | 511.02 |  |  | 1068 | 1010 |  |  | 7.64 | 15.1
16 | ТЕР15-04-002-02 | Известковая окраска водными составами внутри помещений: по кирпичу и бетону КОЭФ. К ПОЗИЦИИ: Районный к-т 15% ИНДЕКС К ПОЗИЦИИ: ТЕР15-04-002-02 36 Внутренние отделочные работы- малярные и обойные работы, отделочные декоративные покрытия, стекольные, штукатурные работы ОЗП=7,05; ЭМ-ЗПМ=2,6; ЗПМ=7,05; МАТ=4,3 НР, (680 руб.): 105%*0.9 * 0,94 от ФОТ СП, (358 руб.): 55%*0.85 от ФОТ | 100 м2 окрашиваемой поверхности | 1.977 | 445.08 | 335.49 | 5.7 | 0.89 | 880 | 663 | 11 | 2 | 4.88 | 9.65 | 0.03 | 0.06
17 | ТЕРр62-09-05 | Улучшенная масляная окраска ранее окрашенных окон за 2 раза с расчисткой старой краски: до 35 % КОЭФ. К ПОЗИЦИИ: Районный к-т 15% ИНДЕКС К ПОЗИЦИИ: ТЕРр62-09-05 113 Малярные работы ОЗП=7,05; ЭМ-ЗПМ=3,58; ЗПМ=7,05; МАТ=3,64 НР, (2700 руб.): 80%*0,94 от ФОТ СП, (1795 руб.): 50% от ФОТ | 100 м2 окрашиваемой поверхности | 0.479 | 10984.71 | 7485.41 | 31.07 | 8.84 | 5262 | 3586 | 15 | 4 | 102.7 | 49.19 | 0.16 | 0.08
18 | ТЕРр62-10-05 | Улучшенная масляная окраска ранее окрашенных дверей за 2 раза с расчисткой старой краски: до 35 % КОЭФ. К ПОЗИЦИИ: Районный к-т 15% ИНДЕКС К ПОЗИЦИИ: ТЕРр62-10-05 113 Малярные работы ОЗП=7,05; ЭМ-ЗПМ=3,58; ЗПМ=7,05; МАТ=3,64 НР, (932 руб.): 80%*0,94 от ФОТ СП, (620 руб.): 50% от ФОТ | 100 м2 окрашиваемой поверхности | 0.256 | 8339.78 | 4836.04 | 31.07 | 8.84 | 2135 | 1238 | 8 | 2 | 66.35 | 16.99 | 0.16 | 0.04
19 | ТЕРр62-07-05 | Улучшенная масляная окраска ранее окрашенных стен за 2 раза с расчисткой старой краски: до 35 % (откосы) КОЭФ. К ПОЗИЦИИ: Районный к-т 15% ИНДЕКС К ПОЗИЦИИ: ТЕРр62-07-05 113 Малярные работы ОЗП=7,05; ЭМ-ЗПМ=3,58; ЗПМ=7,05; МАТ=3,64 НР, (84 руб.): 80%*0,94 от ФОТ СП, (56 руб.): 50% от ФОТ | 100 м2 окрашиваемой поверхности | 0.03 | 6427.93 | 3731.07 | 31.07 | 8.84 | 193 | 112 | 1 |  | 51.19 | 1.54 | 0.16
20 | ТЕР06-01-035-01 | Устройство поясов: в опалубке (бетонный цоколь) КОЭФ. К ПОЗИЦИИ: Районный к-т 15% ИНДЕКС К ПОЗИЦИИ: ТЕР06-01-035-01 9 Бетонные и железобетонные конструкции монолитные ОЗП=7,05; ЭМ-ЗПМ=4,35; ЗПМ=7,05; МАТ=6,34 НР, (3954 руб.): 105%*0.9 * 0,94 от ФОТ СП, (2459 руб.): 65%*0.85 от ФОТ | 100 м3 железобетона в деле | 0.045 | 498780.57 | 76872.96 | 42679.94 | 8394.02 | 22445 | 3459 | 1921 | 378 | 1016.26 | 45.73 | 72.31 | 3.25
Итого по разделу 5 Внутренняя отделка | [8 empty] | 225074 |  |  |  |  | 665.59 |  | 21.59
ИТОГИ ПО СМЕТЕ:
Итого прямые затраты по смете в текущих ценах | [8 empty] | 251198 | 62012 | 4539 | 2070 |  | 823.56 |  | 22.58
Итого прямые затраты по смете с учетом коэффициентов к итогам | [8 empty] | 259907 | 69604 | 5656 | 2583 |  | 922.79 |  | 28.14
Накладные расходы | [8 empty] | 64906
Сметная прибыль | [8 empty] | 36858
Итоги по смете:
Работы по реконструкции зданий и сооружений (усиление и замена существующих конструкций, разборка и возведение отдельных конструктивных элементов):
Итого Поз. 1 | [8 empty] | 2601 | 2601 |  |  |  | 39.66
Накладные расходы 110%*0.9 * 0,94 ФОТ (от 2 601) | [8 empty] | 2420
Сметная прибыль 70%*0.85 ФОТ (от 2 601) | [8 empty] | 1548
Итого c накладными и см. прибылью | [8 empty] | 6569 |  |  |  |  | 39.66
Проемы (ремонтно-строительные):
Итого Поз. 2-3, 8, 10 | [8 empty] | 50613 | 481 | 24 | 12 |  | 7.04 |  | 0.12
Накладные расходы 82%*0,94 ФОТ (от 493) | [8 empty] | 380
Сметная прибыль 62% ФОТ (от 493) | [8 empty] | 306
Итого c накладными и см. прибылью | [8 empty] | 51299 |  |  |  |  | 7.04 |  | 0.12
Стены (ремонтно-строительные):
Итого Поз. 4 | [8 empty] | 1587 | 302 | 7 | 1 |  | 4.15 |  | 0.02
Накладные расходы 86%*0,94 ФОТ (от 303) | [8 empty] | 245
Сметная прибыль 70% ФОТ (от 303) | [8 empty] | 212
Итого c накладными и см. прибылью | [8 empty] | 2044 |  |  |  |  | 4.15 |  | 0.02
Отделочные работы:
Итого Поз. 5, 12-13, 16 | [8 empty] | 115126 | 36771 | 1700 | 1218 |  | 475.13 |  | 13.86
Всего с учетом "При ремонте и реконструкции зданий и сооружений работы, аналогичные технологическим процессам в новом строительстве ОЗП=1,15; ЭМ=1,25; ЗПМ=1,25; ТЗ=1,15; ТЗМ=1,25" | [8 empty] | 121067 | 42287 | 2125 | 1523 |  | 546.4 |  | 17.33
Накладные расходы 105%*0.9 * 0,94 ФОТ (от 43 810) | [8 empty] | 38916
Сметная прибыль 55%*0.85 ФОТ (от 43 810) | [8 empty] | 20481
Итого c накладными и см. прибылью | [8 empty] | 180464 |  |  |  |  | 546.4 |  | 17.33
Полы:
Итого Поз. 6 | [8 empty] | 41618 | 9261 | 691 | 444 |  | 125.53 |  | 4.72
Всего с учетом "При ремонте и реконструкции зданий и сооружений работы, аналогичные технологическим процессам в новом строительстве ОЗП=1,15; ЭМ=1,25; ЗПМ=1,25; ТЗ=1,15; ТЗМ=1,25" | [8 empty] | 43180 | 10650 | 864 | 555 |  | 144.36 |  | 5.9
Накладные расходы 123%*0.9 * 0,94 ФОТ (от 11 205) | [8 empty] | 11660
Сметная прибыль 75%*0.85 ФОТ (от 11 205) | [8 empty] | 7143
Итого c накладными и см. прибылью | [8 empty] | 61983 |  |  |  |  | 144.36 |  | 5.9
Деревянные конструкции:
Итого Поз. 7, 9 | [8 empty] | 4941 | 1121 | 156 | 6 |  | 15.12 |  | 0.41
Всего с учетом "При ремонте и реконструкции зданий и сооружений работы, аналогичные технологическим процессам в новом строительстве ОЗП=1,15; ЭМ=1,25; ЗПМ=1,25; ТЗ=1,15; ТЗМ=1,25" | [8 empty] | 5148 | 1289 | 195 | 8 |  | 17.39 |  | 0.51
Накладные расходы 118%*0.9 * 0,94 ФОТ (от 1 297) | [8 empty] | 1295
Сметная прибыль 63%*0.85 ФОТ (от 1 297) | [8 empty] | 695
Итого c накладными и см. прибылью | [8 empty] | 7138 |  |  |  |  | 17.39 |  | 0.51
Малярные работы (ремонтно-строительные):
Итого Поз. 11, 14-15, 17-19 | [8 empty] | 12267 | 8016 | 40 | 11 |  | 111.2 |  | 0.2
Накладные расходы 80%*0,94 ФОТ (от 8 027) | [8 empty] | 6036
Сметная прибыль 50% ФОТ (от 8 027) | [8 empty] | 4014
Итого c накладными и см. прибылью | [8 empty] | 22317 |  |  |  |  | 111.2 |  | 0.2
Бетонные и железобетонные монолитные конструкции в промышленном строительстве:
Итого Поз. 20 | [8 empty] | 22445 | 3459 | 1921 | 378 |  | 45.73 |  | 3.25
Всего с учетом "При ремонте и реконструкции зданий и сооружений работы, аналогичные технологическим процессам в новом строительстве ОЗП=1,15; ЭМ=1,25; ЗПМ=1,25; ТЗ=1,15; ТЗМ=1,25" | [8 empty] | 23444 | 3978 | 2401 | 473 |  | 52.59 |  | 4.06
Накладные расходы 105%*0.9 * 0,94 ФОТ (от 4 451) | [8 empty] | 3954
Сметная прибыль 65%*0.85 ФОТ (от 4 451) | [8 empty] | 2459
Итого c накладными и см. прибылью | [8 empty] | 29857 |  |  |  |  | 52.59 |  | 4.06
Итого | [8 empty] | 361671 |  |  |  |  | 922.79 |  | 28.14
В том числе:
Материалы | [8 empty] | 184647
Машины и механизмы | [8 empty] | 5656
ФОТ | [8 empty] | 72187
Накладные расходы | [8 empty] | 64906
Сметная прибыль | [8 empty] | 36858
Непредвиденные затраты 2% | [8 empty] | 7233
Итого с непредвиденными | [8 empty] | 368904
НДС 18% | [8 empty] | 66403
ВСЕГО по смете | [8 empty] | 435307 |  |  |  |  | 922.79 |  | 28.14
Составление смет 1,9% | [8 empty] | 8270.83
Составил С.В.Белякова
Проверил