## Локальная смета
| СОГЛАСОВАНО: | [11 empty] | УТВЕРЖДАЮ:
| _____________________________ | [11 empty] | __________________________
| " _____ " ________________ 200_ г. | [11 empty] | "____" ______________200_ г.
г.Оренбург ,Пролетарская,15
(наименование стройки)
ЛОКАЛЬНЫЙ СМЕТНЫЙ РАСЧЕТ №
(локальная смета)
|  | на | ремонт помещений по адресу: ул.Пролетарская,15
(наименование работ и затрат, наименование объекта)
Основание: Дефектная ведомость
|  |  | Сметная стоимость _______________________________________________________________________________________________ | [5 empty] | ___________________________753,304 |  | тыс.руб.
|  |  | строительных работ _______________________________________________________________________________________________ | [5 empty] | _______________________________________________________________________________________________568,569 |  | тыс.руб.
|  |  | монтажных работ _______________________________________________________________________________________________ | [5 empty] | _______________________________________________________________________________________________57,306 |  | тыс.руб.
|  |  | Средства на оплату труда _______________________________________________________________________________________________ | [5 empty] | ___________________________140,207 |  | тыс.руб.
|  |  | Сметная трудоемкость _______________________________________________________________________________________________ | [5 empty] | _______________________________________________________________________________________________1771,93 |  | чел.час
Составлен(а) в текущих (прогнозных) ценах по состоянию на 4 квартал 2008г.
№ пп | Обоснование | Наименование | Ед. изм. | Кол. | Стоимость единицы, руб. |  |  |  | Общая стоимость, руб. |  |  |  | Т/з осн. раб.на ед. | Т/з осн. раб. Всего | Т/з мех. на ед. | Т/з мех. Всего
[5 empty] | Всего | В том числе |  |  | Всего | В том числе
[6 empty] | Осн.З/п | Эк.Маш | З/пМех |  | Осн.З/п | Эк.Маш | З/пМех
1 | 2 | 3 | 4 | 5 | 6 | 7 | 8 | 9 | 10 | 11 | 12 | 13 | 14 | 15 | 16 | 17
Раздел 1. Демонтаж
1 | ТЕРр57-02-01 | Разборка покрытий полов: из линолеума КОЭФ. К ПОЗИЦИИ: Районный к-т 15% ИНДЕКС К ПОЗИЦИИ: ТЕРр57-02-01 95 Разборка покрытий полов ОЗП=7,05; ЭМ-ЗПМ=2,9; ЗПМ=7,05 НР, (565 руб.): 80%*0,94 от ФОТ (751 руб.) СП, (511 руб.): 68% от ФОТ (751 руб.) | 100 м2 покрытий | 0,99 99/100 | 762.02 | 747.11 | 14.91 | 11.43 | 754 | 740 | 14 | 11 | 11.39 | 11.28 | 0.13 | 0.13
Н | 1. 999-9900 | Строительный мусор | т | 0,47 0,4653
2 | ТЕРр57-01-03 | Разборка оснований покрытия полов: простильных полов КОЭФ. К ПОЗИЦИИ: Районный к-т 15% ИНДЕКС К ПОЗИЦИИ: ТЕРр57-01-03 94 Разборка оснований покрытия полов ОЗП=7,05; ЗПМ=7,05 НР, (851 руб.): 80%*0,94 от ФОТ (1132 руб.) СП, (770 руб.): 68% от ФОТ (1132 руб.) | 100 м2 основания | 0,99 99/100 | 1143.89 | 1143.89 |  |  | 1132 | 1132 |  |  | 17.44 | 17.27
Н | 1. 999-9900 | Строительный мусор | т | 4,67 4,623
3 | ТЕРр57-01-02 | Разборка оснований покрытия полов: лаг из досок и брусков КОЭФ. К ПОЗИЦИИ: Районный к-т 15% ИНДЕКС К ПОЗИЦИИ: ТЕРр57-01-02 94 Разборка оснований покрытия полов ОЗП=7,05; ЗПМ=7,05 НР, (374 руб.): 80%*0,94 от ФОТ (498 руб.) СП, (339 руб.): 68% от ФОТ (498 руб.) | 100 м2 основания | 0,99 99/100 | 503.07 | 503.07 |  |  | 498 | 498 |  |  | 7.67 | 7.59
Н | 1. 999-9900 | Строительный мусор | т | 0,7 0,693
4 | ТЕРр63-10-01 применительно | Разборка облицовки из фанеры: перегородок КОЭФ. К ПОЗИЦИИ: Районный к-т 15% ИНДЕКС К ПОЗИЦИИ: ТЕРр63-10-01 116 Разборка облицовки ОЗП=7,05; ЭМ-ЗПМ=2,81; ЗПМ=7,05 НР, (104 руб.): 77%*0,94 от ФОТ (144 руб.) СП, (72 руб.): 50% от ФОТ (144 руб.) | 100 м2 облицовки | 0,26 26/100 | 555.62 | 532.82 | 22.79 | 17.59 | 144 | 139 | 5 | 5 | 7.31 | 1.9 | 0.2 | 0.05
5 | ТЕРр53-01-04 | Разборка каркаса из брусьев КОЭФ. К ПОЗИЦИИ: Районный к-т 15% ИНДЕКС К ПОЗИЦИИ: ТЕРр53-01-04 86 Демонтажные работы по стенам ОЗП=7,05; ЭМ-ЗПМ=3,52; ЗПМ=7,05 НР, (744 руб.): 86%*0,94 от ФОТ (920 руб.) СП, (644 руб.): 70% от ФОТ (920 руб.) | 100 м2 стен | 0,26 26/100 | 4645.46 | 3200.44 | 1445.03 | 339.22 | 1208 | 832 | 376 | 88 | 51.2 | 13.31 | 2.87 | 0.75
Н | 1. 999-9900 | Строительный мусор | т | 2,74 0,7124
6 | ТЕРр62-41-01 | Очистка вручную поверхности стен от масляных красок КОЭФ. К ПОЗИЦИИ: Районный к-т 15% ИНДЕКС К ПОЗИЦИИ: ТЕРр62-41-01 113 Малярные работы ОЗП=7,05; ЭМ-ЗПМ=3,58; ЗПМ=7,05; МАТ=3,64 НР, (749 руб.): 80%*0,94 от ФОТ (996 руб.) СП, (498 руб.): 50% от ФОТ (996 руб.) | 100 м2 расчищенной поверхности | 0,73 73/100 | 1364.25 | 1364.25 |  |  | 996 | 996 |  |  | 20.8 | 15.18
7 | ТЕРр56-01-01 | Демонтаж оконных коробок в каменных стенах с: отбивкой штукатурки откосов КОЭФ. К ПОЗИЦИИ: Районный к-т 15% ИНДЕКС К ПОЗИЦИИ: ТЕРр56-01-01 92 Демонтажные работы по проемам ОЗП=7,05; ЭМ-ЗПМ=3,12; ЗПМ=7,05 НР, (140 руб.): 82%*0,94 от ФОТ (181 руб.) СП, (112 руб.): 62% от ФОТ (181 руб.) | 100 коробок | 0,02 2/100 | 9447.77 | 8850.39 | 597.37 | 189.31 | 189 | 177 | 12 | 4 | 128.73 | 2.57 | 2.15 | 0.04
Н | 1. 999-9900 | Строительный мусор | т | 10,66 0,2132
8 | ТЕРр56-02-02 | Снятие оконных переплетов: остекленных КОЭФ. К ПОЗИЦИИ: Районный к-т 15% ИНДЕКС К ПОЗИЦИИ: ТЕРр56-02-02 92 Демонтажные работы по проемам ОЗП=7,05; ЭМ-ЗПМ=3,12; ЗПМ=7,05 НР, (108 руб.): 82%*0,94 от ФОТ (140 руб.) СП, (87 руб.): 62% от ФОТ (140 руб.) | 100 м2 оконных переплетов | 0,0436 4,36/100 | 3222.75 | 3114.09 | 108.66 | 81.89 | 141 | 136 | 5 | 4 | 46.11 | 2.01 | 0.93 | 0.04
Н | 1. 999-9900 | Строительный мусор | т | 3,42 0,1491
9 | ТЕРр56-10-01 | Снятие дверных полотен КОЭФ. К ПОЗИЦИИ: Районный к-т 15% ИНДЕКС К ПОЗИЦИИ: ТЕРр56-10-01 93 Снятие дверных полотен и наличников ОЗП=7,05; ЗПМ=7,05 НР, (88 руб.): 82%*0,94 от ФОТ (114 руб.) СП, (71 руб.): 62% от ФОТ (114 руб.) | 100 м2 дверных полотен | 0,0468 4,68/100 | 2426.66 | 2426.66 |  |  | 114 | 114 |  |  | 36.28 | 1.7
Н | 1. 999-9900 | Строительный мусор | т | 1,18 0,05522
10 | ТЕРр53-02-01 | Разборка кладки стен из: кирпича КОЭФ. К ПОЗИЦИИ: Районный к-т 15% ИНДЕКС К ПОЗИЦИИ: ТЕРр53-02-01 86 Демонтажные работы по стенам ОЗП=7,05; ЭМ-ЗПМ=3,52; ЗПМ=7,05 НР, (2385 руб.): 86%*0,94 от ФОТ (2950 руб.) СП, (2065 руб.): 70% от ФОТ (2950 руб.) | 10 м3 кладки | 0.195 | 19896.67 | 13725.27 | 6171.4 | 1399.76 | 3880 | 2677 | 1203 | 273 | 212.41 | 41.42 | 15.35 | 2.99
Н | 1. 999-9900 | Строительный мусор | т | 20,61 4,019
11 | ТЕРр65-01-01 | Разборка трубопроводов из водогазопроводных труб диаметром до: 32 мм КОЭФ. К ПОЗИЦИИ: Районный к-т 15% ИНДЕКС К ПОЗИЦИИ: ТЕРр65-01-01 119 Внутренние санитарно-технические работы ОЗП=7,05; ЭМ-ЗПМ=3,38; ЗПМ=7,05; МАТ=3,2 НР, (508 руб.): 74%*0,94 от ФОТ (731 руб.) СП, (366 руб.): 50% от ФОТ (731 руб.) | 100 м трубопроводов | 0,3 30/100 | 2574.06 | 2427.87 | 25.77 | 8.84 | 772 | 728 | 8 | 3 | 34.66 | 10.4 | 0.1 | 0.03
Н | 1. 999-9899 | Строительный мусор и масса возвратных материалов | т | 0,22 0,066
12 | ТЕРр65-04-01 | Демонтаж санитарных приборов: умывальников и раковин КОЭФ. К ПОЗИЦИИ: Районный к-т 15% ИНДЕКС К ПОЗИЦИИ: ТЕРр65-04-01 120 Демонтаж и разборка(чугунных трубопроводов, арматуры, приборов, баков, вентиляционных коробов, воздуховодов, вентиляторов, вытяжных труб газовых приборов, газовых приборов) ОЗП=7,05; ЭМ-ЗПМ=3,67; ЗПМ=7,05 НР, (26 руб.): 74%*0,94 от ФОТ (37 руб.) СП, (19 руб.): 50% от ФОТ (37 руб.) | 100 приборов | 0,01 1/100 | 3724.96 | 3693.29 | 31.67 | 22.86 | 37 | 37 |  |  | 51.3 | 0.51 | 0.26
Н | 1. 999-9899 | Строительный мусор и масса возвратных материалов | т | 1,82 0,0182
13 | ТЕР46-04-009-01 | Разборка бетонных оснований под полы: на гравии КОЭФ. К ПОЗИЦИИ: Районный к-т 15% ИНДЕКС К ПОЗИЦИИ: ТЕР46-04-009-01 80 Пробивка проемов, разборка ОЗП=7,05; ЭМ-ЗПМ=3,35; ЗПМ=7,05 НР, (220 руб.): 110%*0.9 * 0,94 от ФОТ (236 руб.) СП, (140 руб.): 70%*0.85 от ФОТ (236 руб.) | 1 м3 | 0.268 | 1893.32 | 683.46 | 1209.85 | 198.96 | 507 | 183 | 324 | 53 | 8.93 | 2.39 | 2.26 | 0.61
Раздел 2. Фундаменты
14 | ТЕР06-01-001-22 | Устройство ленточных фундаментов: железобетонных при ширине поверху до 1000 мм КОЭФ. К ПОЗИЦИИ: Районный к-т 15% ИНДЕКС К ПОЗИЦИИ: ТЕР06-01-001-22 9 Бетонные и железобетонные конструкции монолитные ОЗП=7,05; ЭМ-ЗПМ=4,35; ЗПМ=7,05; МАТ=6,34 НР, (416 руб.): 105%*0.9 * 0,94 от ФОТ (468 руб.) СП, (259 руб.): 65%*0.85 от ФОТ (468 руб.) | 100 м3 бетона, бутобетона и железобетона в деле | 0,011 1,1/100 | 426833.49 | 33342.01 | 19137.62 | 3392.66 | 4695 | 367 | 211 | 37 | 446.04 | 4.91 | 30.64 | 0.34
Н | 1. 204-9001 | Арматура. | т | 6,6 0,0726
15 | СЦМ-204-0020 | Горячекатаная арматурная сталь периодического профиля класса А-III диаметром 8 мм КОЭФ. К ПОЗИЦИИ: Районный к-т 15% ИНДЕКС К ПОЗИЦИИ: СЦМ-204-0020 10 Арматура товарная для монолитных железобетонных конструкций МАТ=4,4 | т | 0,032 32/1000 | 31593.06 |  |  |  | 1011
16 | СЦМ-204-0035 | Надбавки к ценам заготовок за сборку и сварку каркасов и сеток плоских диаметром 8 мм КОЭФ. К ПОЗИЦИИ: Районный к-т 15% ИНДЕКС К ПОЗИЦИИ: СЦМ-204-0035 10 Арматура товарная для монолитных железобетонных конструкций МАТ=4,4 | т | 0,032 32/1000 | 7085.58 |  |  |  | 227
17 | ТЕР08-01-003-02 | Гидроизоляция стен, фундаментов: горизонтальная оклеечная в 1 слой КОЭФ. К ПОЗИЦИИ: Районный к-т 15% ИНДЕКС К ПОЗИЦИИ: ТЕР08-01-003-02 15 Конструкции из кирпича ОЗП=7,05; ЭМ-ЗПМ=3,9; ЗПМ=7,05; МАТ=4,55 НР, (33 руб.): 122%*0.9 * 0,94 от ФОТ (32 руб.) СП, (22 руб.): 80%*0.85 от ФОТ (32 руб.) | 100 м2 изолируемой поверхности | 0,0268 2,68/100 | 11976.93 | 1029.49 | 403.22 |  | 321 | 28 | 11 |  | 14.3 | 0.38 | 0.55 | 0.01
Н | 1. 113-9051 | Материалы гидроизоляционные рулонные | м2 | 110 2,948
18 | СЦМ-101-0864 | Стеклорубероид гидроизоляционный с минеральной посыпкой С-РМ КОЭФ. К ПОЗИЦИИ: Районный к-т 15% ИНДЕКС К ПОЗИЦИИ: ТЕР08-01-003-02 15 Конструкции из кирпича ОЗП=7,05; ЭМ-ЗПМ=3,9; ЗПМ=7,05; МАТ=4,55 | м2 | 2.948 | 67.39 |  |  |  | 199
Раздел 3. Стены
19 | ТЕР08-03-002-01 | Кладка стен из легкобетонных камней без облицовки: при высоте этажа до 4 м КОЭФ. К ПОЗИЦИИ: Районный к-т 15% ИНДЕКС К ПОЗИЦИИ: ТЕР08-03-002-01 15 Конструкции из кирпича ОЗП=7,05; ЭМ-ЗПМ=3,9; ЗПМ=7,05; МАТ=4,55 НР, (9055 руб.): 122%*0.9 * 0,94 от ФОТ (8773 руб.) СП, (5966 руб.): 80%*0.85 от ФОТ (8773 руб.) | 1 м3 кладки | 20.1 | 828.92 | 322.92 | 200.87 | 52.05 | 16661 | 6491 | 4038 | 1046 | 4.43 | 89.04 | 0.44 | 8.84
Н | 1. 403-9210 | Камни легкобетонные | м3 | 0,92 18,49
20 | Прайс-лист | Керамзитоблоки 200х200х400 КОЭФ. К ПОЗИЦИИ: Районный к-т 15% | м3 | 18.49 | 2189.62 |  |  |  | 40486
21 | ТЕРр53-20-04 | Кладка отдельных участков внутренних стен из кирпича КОЭФ. К ПОЗИЦИИ: Районный к-т 15% ИНДЕКС К ПОЗИЦИИ: ТЕРр53-20-04 85 Стены(кроме демонтажных работ) ОЗП=7,05; ЭМ-ЗПМ=3,52; ЗПМ=7,05; МАТ=3,2 НР, (840 руб.): 86%*0,94 от ФОТ (1039 руб.) СП, (727 руб.): 70% от ФОТ (1039 руб.) | 100 м3 кладки | 0,02 2/100 | 312822.9 | 47367.26 | 16516.38 | 4610.09 | 6256 | 947 | 330 | 92 | 670 | 13.4 | 39 | 0.78
22 | ТЕРр53-25-01 | Устройство металлических перемычек в стенах существующих зданий КОЭФ. К ПОЗИЦИИ: Районный к-т 15% ИНДЕКС К ПОЗИЦИИ: ТЕРр53-25-01 85 Стены(кроме демонтажных работ) ОЗП=7,05; ЭМ-ЗПМ=3,52; ЗПМ=7,05; МАТ=3,2 НР, (1961 руб.): 86%*0,94 от ФОТ (2426 руб.) СП, (1698 руб.): 70% от ФОТ (2426 руб.) | 1 т металлоконструкций перемычек | 0.2 | 63476.52 | 12090.39 | 264.3 | 41.35 | 12695 | 2418 | 53 | 8 | 165.88 | 33.18 | 0.67 | 0.13
Раздел 4. Перегородки
23 | ТЕР10-04-001-02 | Устройство перегородок с заделкой стыков водостойкой шпатлевкой для жилых и общественных зданий с обшивкой гипсокартонными листами: в один слой без изоляционной прокладки, толщиной перегородки 108 мм КОЭФ. К ПОЗИЦИИ: Районный к-т 15% ИНДЕКС К ПОЗИЦИИ: ТЕР10-04-001-02 18 Деревянные конструкции ОЗП=7,05; ЭМ-ЗПМ=3,63; ЗПМ=7,05; МАТ=3,57 НР, (3753 руб.): 118%*0.9 * 0,94 от ФОТ (3759 руб.) СП, (2013 руб.): 63%*0.85 от ФОТ (3759 руб.) | 100 м2 перегородок | 0,2411 24,11/100 | 48944.86 | 13485.53 | 557.59 | 66.16 | 11801 | 3251 | 134 | 16 | 190.75 | 45.99 | 1.4 | 0.34
Раздел 5. Полы
24 | ТЕР11-01-015-05 | Устройство покрытий: металлоцементных толщиной 15 мм КОЭФ. К ПОЗИЦИИ: Районный к-т 15% ИНДЕКС К ПОЗИЦИИ: ТЕР11-01-015-05 24 Покрытия бетонные, цементные и метеллоцементные ОЗП=7,05; ЭМ-ЗПМ=4,32; ЗПМ=7,05; МАТ=5,13 НР, (5294 руб.): 123%*0.9 * 0,94 от ФОТ (5088 руб.) СП, (3244 руб.): 75%*0.85 от ФОТ (5088 руб.) | 100 м2 покрытия | 0,7772 77,72/100 | 14121.71 | 5453.1 | 799.34 | 220.12 | 10975 | 4238 | 621 | 171 | 72.09 | 56.03 | 2.5 | 1.94
25 | ТЕР11-01-015-06 | Устройство покрытий: металлоцементных на каждые 5 мм изменения толщины до 80мм КОЭФ. К ПОЗИЦИИ: Районный к-т 15%; коэффициент до толщ. 80мм ПЗ=13; ОЗП=13; ЭМ=13; ЗПМ=13; МАТ=13; ТЗ=13; ТЗМ=13 ИНДЕКС К ПОЗИЦИИ: ТЕР11-01-015-06 24 Покрытия бетонные, цементные и метеллоцементные ОЗП=7,05; ЭМ-ЗПМ=4,32; ЗПМ=7,05; МАТ=5,13 НР, (677 руб.): 123%*0.9 * 0,94 от ФОТ (651 руб.) СП, (415 руб.): 75%*0.85 от ФОТ (651 руб.) | 100 м2 покрытия | 0,7772 77,72/100 | 16217.56 | 492.21 | 315.96 | 217.12 | 12604 | 383 | 246 | 169 | 6.5 | 5.05 | 2.47 | 1.92
Раздел 6. Двери
26 | ТЕР10-01-039-03 | Установка блоков в наружных и внутренних дверных проемах: в перегородках и деревянных нерубленых стенах площадью проема до 3 м2 КОЭФ. К ПОЗИЦИИ: Районный к-т 15% ИНДЕКС К ПОЗИЦИИ: ТЕР10-01-039-03 18 Деревянные конструкции ОЗП=7,05; ЭМ-ЗПМ=3,63; ЗПМ=7,05; МАТ=3,57 НР, (189 руб.): 118%*0.9 * 0,94 от ФОТ (189 руб.) СП, (101 руб.): 63%*0.85 от ФОТ (189 руб.) | 100 м2 проемов | 0,0189 1,89/100 | 29125.98 | 8698.94 | 1248.5 |  | 550 | 164 | 24 |  | 115 | 2.17 | 3.9 | 0.07
Н | 1. 101-9411 | Скобяные изделия | компл | 0
Н | 2. 203-9057 | Блоки дверные | м2 | 100 1,89
27 | СЦМ-101-0889 | Скобяные изделия для блоков входных дверей в помещение однопольных КОЭФ. К ПОЗИЦИИ: Районный к-т 15% ИНДЕКС К ПОЗИЦИИ: ТЕР10-01-039-03 18 Деревянные конструкции ОЗП=7,05; ЭМ-ЗПМ=3,63; ЗПМ=7,05; МАТ=3,57 | компл | 1 | 379.88 |  |  |  | 380
28 | Прайс-лист | Дверной блок ДГ21-9 КОЭФ. К ПОЗИЦИИ: Районный к-т 15% | шт | 1 | 5770.71 |  |  |  | 5771
29 | ТЕР09-06-001-01 | Монтаж: конструкций дверей металлических утепленных двупольных 2100х1200 КОЭФ. К ПОЗИЦИИ: Районный к-т 15% ИНДЕКС К ПОЗИЦИИ: ТЕР09-06-001-01 16 Строительные металлические конструкции ОЗП=7,05; ЭМ-ЗПМ=3,9; ЗПМ=7,05; МАТ=3,75 НР, (684 руб.): 90%*0.9 * 0,94 от ФОТ (898 руб.) СП, (649 руб.): 85%*0.85 от ФОТ (898 руб.) | 1 т конструкций | 0.12 | 7188.56 | 6442.79 | 567.46 | 57.89 | 863 | 773 | 68 | 7 | 89.49 | 10.74 | 1.22 | 0.15
Н | 1. 201-9002 | Конструкции стальные | т | 1 0,12 | 15300 |  |  |  | 1836
30 | Прайс-лист | Дверной блок металлический двупольный утепленный окрашенный 2100х1200 КОЭФ. К ПОЗИЦИИ: Районный к-т 15% | шт | 1 | 15271.2 |  |  |  | 15271
31 | ТЕР07-05-039-08 | Устройство герметизации коробок дверей монтажной пеной 176,38 = 2 168,15 - 56,76 x 7,99 - 86,20 x 4,12 - 2,48 x 4,12 - 87,53 x 13,4 КОЭФ. К ПОЗИЦИИ: Районный к-т 15% ИНДЕКС К ПОЗИЦИИ: ТЕР07-05-039-08 13 Конструкции из сборного бетона и железобетона ОЗП=7,05; ЭМ-ЗПМ=4,17; ЗПМ=7,05; МАТ=4,51 НР, (136 руб.): 155%*0.9 * 0,94 от ФОТ (104 руб.) СП, (88 руб.): 100%*0.85 от ФОТ (104 руб.) | 100 м шва | 0,066 6,6/100 | 1395.27 | 1358.49 | 36.78 |  | 92 | 90 | 2 |  | 17.75 | 1.17 | 4.22 | 0.28
Уд | 1. 031910 | Люльки | маш.-ч | 7,99 0,53 | 56.76 |  | 56.76 |  | 30.08 |  | 30.08
Уд | 2. 050102 | Компрессоры передвижные с двигателем внутреннего сгорания давлением до 686 кПа (7 ат) 5 м3/мин | маш.-ч | 4,12 0,27 | 86.2 |  | 86.2 | 10.86 | 23.27 |  | 23.27 | 2.93
Уд | 3. 331551 | Шприцы пневматические для заделки швов | маш.-ч | 4,12 0,27 | 2.48 |  | 2.48 |  | 0.67 |  | 0.67
Уд | 4. 101-0617 | Мастика тиоколовая строительного назначения КБ-0,5 | кг | 13,4 0,8844 | 87.53 |  |  |  | 77.41
32 | СЦМ-101-1921 | Пена монтажная для герметизации стыков в баллончике емкостью 0,85 л КОЭФ. К ПОЗИЦИИ: Районный к-т 15% ИНДЕКС К ПОЗИЦИИ: ТЕР07-05-039-08 13 Конструкции из сборного бетона и железобетона ОЗП=7,05; ЭМ-ЗПМ=4,17; ЗПМ=7,05; МАТ=4,51 | шт | 1 | 328.33 |  |  |  | 328
33 | ТЕР10-01-039-01 | Установка блоков в наружных и внутренних дверных проемах: в каменных стенах площадью проема до 3 м2 КОЭФ. К ПОЗИЦИИ: Районный к-т 15% ИНДЕКС К ПОЗИЦИИ: ТЕР10-01-039-01 18 Деревянные конструкции ОЗП=7,05; ЭМ-ЗПМ=3,63; ЗПМ=7,05; МАТ=3,57 НР, (231 руб.): 118%*0.9 * 0,94 от ФОТ (231 руб.) СП, (124 руб.): 63%*0.85 от ФОТ (231 руб.) | 100 м2 проемов | 0,021 2,1/100 | 24422.93 | 8074.02 | 5888.2 | 1341.63 | 513 | 170 | 124 | 28 | 104.28 | 2.19 | 13.34 | 0.28
Н | 1. 101-9411 | Скобяные изделия | компл | 0
Н | 2. 203-9057 | Блоки дверные | м2 | 100 2,1
34 | Прайс-лист | Дверной блок ДГ21-10 с фурнитурой КОЭФ. К ПОЗИЦИИ: Районный к-т 15% | шт | 1 | 8713.56 |  |  |  | 8714
Раздел 7. Отделочные работы
35 | ТЕР15-02-016-03 | Оштукатуривание поверхностей цементно-известковым или цементным раствором по камню и бетону: улучшенное стен КОЭФ. К ПОЗИЦИИ: Районный к-т 15% ИНДЕКС К ПОЗИЦИИ: ТЕР15-02-016-03 36 Внутренние отделочные работы- малярные и обойные работы, отделочные декоративные покрытия, стекольные, штукатурные работы ОЗП=7,05; ЭМ-ЗПМ=2,6; ЗПМ=7,05; МАТ=4,3 НР, (3042 руб.): 105%*0.9 * 0,94 от ФОТ (3425 руб.) СП, (1601 руб.): 55%*0.85 от ФОТ (3425 руб.) | 100 м2 оштукатуриваемой поверхности | 0,402 40,2/100 | 13581.6 | 6806.41 | 786.24 | 553.82 | 5460 | 2736 | 316 | 223 | 85.84 | 34.51 | 6.29 | 2.53
36 | ТЕРр61-02-09 | Ремонт штукатурки внутренних стен по камню и бетону цементно-известковым раствором, площадью отдельных мест до 10 м2: толщиной слоя до 20 мм КОЭФ. К ПОЗИЦИИ: Районный к-т 15% ИНДЕКС К ПОЗИЦИИ: ТЕРр61-02-09 111 Штукатурные работы(кроме штукатурки сухой растворной смесью) ОЗП=7,05; ЭМ-ЗПМ=3,34; ЗПМ=7,05; МАТ=3,89 НР, (6398 руб.): 79%*0,94 от ФОТ (8616 руб.) СП, (4308 руб.): 50% от ФОТ (8616 руб.) | 100 м2 отремонтированной поверхности | 0,73 73/100 | 17271.7 | 11743.39 | 79.66 | 59.02 | 12608 | 8573 | 58 | 43 | 157.1 | 114.68 | 0.67 | 0.49
Н | 1. 999-9900 | Строительный мусор | т | 3,38 2,467
37 | ТЕР15-01-019-05 | Гладкая облицовка стен, столбов, пилястр и откосов (без карнизных, плинтусных и угловых плиток) без установки плиток туалетного гарнитура на клее из сухих смесей: по кирпичу и бетону КОЭФ. К ПОЗИЦИИ: Районный к-т 15% ИНДЕКС К ПОЗИЦИИ: ТЕР15-01-019-05 38 Облицовочные работы (наружные и внутренние) ОЗП=7,05; ЭМ-ЗПМ=2,6; ЗПМ=7,05; МАТ=3,98 НР, (12203 руб.): 105%*0.9 * 0,94 от ФОТ (13737 руб.) СП, (6422 руб.): 55%*0.85 от ФОТ (13737 руб.) | 100 м2 поверхности облицовки | 0,954 95,4/100 | 50546.05 | 12362.72 | 186.03 | 145.29 | 48221 | 11794 | 177 | 139 | 159.67 | 152.33 | 1.65 | 1.57
38 | ТЕР15-02-019-03 | Сплошное выравнивание поверхностей (однослойная штукатурка) из сухих растворных смесей толщиной 5 мм: стен 1 796,09 = 3 057,09 - 2 600,00 x 0,97 + 2 600,00 x 0,485 КОЭФ. К ПОЗИЦИИ: Районный к-т 15% ИНДЕКС К ПОЗИЦИИ: ТЕР15-02-019-03 36 Внутренние отделочные работы- малярные и обойные работы, отделочные декоративные покрытия, стекольные, штукатурные работы ОЗП=7,05; ЭМ-ЗПМ=2,6; ЗПМ=7,05; МАТ=4,3 НР, (1273 руб.): 105%*0.9 * 0,94 от ФОТ (1433 руб.) СП, (670 руб.): 55%*0.85 от ФОТ (1433 руб.) | 100 м2 оштукатуриваемой поверхности | 0,297 29,7/100 | 9663.2 | 4017.67 | 201.56 | 164.66 | 2870 | 1193 | 60 | 49 | 51.89 | 15.41 | 1.87 | 0.56
З | 1. 402-9110-1 | Смесь растворная сухая для ручной работы | т | 0,485 0,144 | 2600 |  |  |  | 374.4
Уд | 2. 402-9110-1 | Смесь растворная сухая для ручной работы | т | 0,97 0,2881 | 2600 |  |  |  | 749.06
39 | ТЕР15-02-019-03 | Сплошное выравнивание поверхностей (однослойная штукатурка) из сухих растворных смесей толщиной 2 мм: стен 1 039,49 = 3 057,09 - 2 600,00 x 0,97 + 2 600,00 x 0,194 КОЭФ. К ПОЗИЦИИ: Районный к-т 15% ИНДЕКС К ПОЗИЦИИ: ТЕР15-02-019-03 36 Внутренние отделочные работы- малярные и обойные работы, отделочные декоративные покрытия, стекольные, штукатурные работы ОЗП=7,05; ЭМ-ЗПМ=2,6; ЗПМ=7,05; МАТ=4,3 НР, (696 руб.): 105%*0.9 * 0,94 от ФОТ (784 руб.) СП, (367 руб.): 55%*0.85 от ФОТ (784 руб.) | 100 м2 оштукатуриваемой поверхности | 0,1622 16,22/100 | 6409.82 | 4017.67 | 201.56 | 164.66 | 1040 | 652 | 33 | 27 | 51.89 | 8.42 | 1.87 | 0.3
З | 1. 402-9110-1 | Смесь растворная сухая для ручной работы | т | 0,194 0,03147 | 2600 |  |  |  | 81.82
Уд | 2. 402-9110-1 | Смесь растворная сухая для ручной работы | т | 0,97 0,1573 | 2600 |  |  |  | 408.98
40 | ТЕР15-01-047-08 | Облицовка потолков гипсокартонными листами: по металлическому каркасу с относом 5 см, с установкой нащельников 7 480,19 = 13 377,72 - 6 800,00 x 0,0035 - 11 536,00 x 0,016 - 22 170,00 x 0,002 - 23 408,80 x 0,017 - 14 686,98 x 0,02 - 14 534,80 x 0,0041 - 1 512,08 x 1,05 - 13 005,00 x 0,004 - 14 484,00 x 0,032 - 16 000,00 x 0,049 - 26 368,00 x 0,075 - 7 186,00 x 0,004 КОЭФ. К ПОЗИЦИИ: Районный к-т 15% ИНДЕКС К ПОЗИЦИИ: ТЕР15-01-047-08 36 Внутренние отделочные работы- малярные и обойные работы, отделочные декоративные покрытия, стекольные, штукатурные работы ОЗП=7,05; ЭМ-ЗПМ=2,6; ЗПМ=7,05; МАТ=4,3 НР, (35919 руб.): 105%*0.9 * 0,94 от ФОТ (40436 руб.) СП, (18904 руб.): 55%*0.85 от ФОТ (40436 руб.) | 100 м2 поверхности облицовки | 0,7772 77,72/100 | 53047.91 | 45209.12 | 581.21 | 28.21 | 41229 | 35137 | 452 | 22 | 590.7 | 459.09 | 2.42 | 1.88
Уд | 1. 101-0331 | Контакт керосиновый | т | 0,0035 0,00272 | 6800 |  |  |  | 18.5
Уд | 2. 101-0359 | Краски водно-дисперсионные поливинилацетатные ВД-ВА-27А Э-ВА-27Т белая | т | 0,016 0,01244 | 11536 |  |  |  | 143.51
Уд | 3. 101-0383 | Краски масляные и алкидные густотертые: цинковые МА-011-0 | т | 0,002 0,001554 | 22170 |  |  |  | 34.45
Уд | 4. 101-0627 | Олифа комбинированная К-2 | т | 0,017 0,01321 | 23408.8 |  |  |  | 309.23
Уд | 5. 101-1504 | Электроды диаметром 2 мм Э42 | т | 0,02 0,01554 | 14686.98 |  |  |  | 228.24
Уд | 6. 101-1805 | Гвозди строительные | т | 0,0041 0,003187 | 14534.8 |  |  |  | 46.32
Н | 7. 101-9162 | Листы гипсокартонные толщиной 12 мм или плиты гипсоволокнистые толщиной 10 мм | м2 | 103 80,05
Уд | 8. 102-0025 | Пиломатериалы хвойных пород. Бруски обрезные длиной 4-6,5 м, шириной 75-150 мм, толщиной 40-75 мм III сорта | м3 | 1,05 0,8161 | 1512.08 |  |  |  | 1234.01
Уд | 9. 110-0115 | Совол пластификаторный | т | 0,004 0,003109 | 13005 |  |  |  | 40.43
Уд | 10. 113-0005 | Аммоний сернокислый (сульфат аммония) очищенный | т | 0,032 0,02487 | 14484 |  |  |  | 360.22
Уд | 11. 113-0006 | Аммоний фосфорнокислый двузамещенный (диамоний фосфат) марка Б | т | 0,049 0,03808 | 16000 |  |  |  | 609.28
Уд | 12. 113-0090 | Лак ХС-76 химстойкий | т | 0,075 0,05829 | 26368 |  |  |  | 1536.99
Уд | 13. 113-0110 | Натрий кремнефтористый технический, сорт I | т | 0,004 0,003109 | 7186 |  |  |  | 22.34
41 | СЦМ-101-0741 | Листы гипсокартонные для перегородок толщиной 12 мм КОЭФ. К ПОЗИЦИИ: Районный к-т 15% ИНДЕКС К ПОЗИЦИИ: ТЕР15-01-047-08 36 Внутренние отделочные работы- малярные и обойные работы, отделочные декоративные покрытия, стекольные, штукатурные работы ОЗП=7,05; ЭМ-ЗПМ=2,6; ЗПМ=7,05; МАТ=4,3 | м2 | 80.05 | 135.06 |  |  |  | 10812
42 | СЦМ-101-1738 | Профили холодногнутые из оцинкованной стали толщиной 0,6-0,65 мм, сумма размеров равная ширине исходной заготовки 101-150 мм КОЭФ. К ПОЗИЦИИ: Районный к-т 15% ИНДЕКС К ПОЗИЦИИ: ТЕР15-01-047-08 36 Внутренние отделочные работы- малярные и обойные работы, отделочные декоративные покрытия, стекольные, штукатурные работы ОЗП=7,05; ЭМ-ЗПМ=2,6; ЗПМ=7,05; МАТ=4,3 | т | 0.093 | 88123 |  |  |  | 8195
43 | ТЕР15-02-019-04 | Сплошное выравнивание поверхностей (однослойная штукатурка) из сухих растворных смесей толщиной 2 мм: потолков по ГКЛ 1 274,39 = 3 627,39 - 2 600,00 x 1,131 + 2 600,00 x 0,226 КОЭФ. К ПОЗИЦИИ: Районный к-т 15% ИНДЕКС К ПОЗИЦИИ: ТЕР15-02-019-04 36 Внутренние отделочные работы- малярные и обойные работы, отделочные декоративные покрытия, стекольные, штукатурные работы ОЗП=7,05; ЭМ-ЗПМ=2,6; ЗПМ=7,05; МАТ=4,3 НР, (4288 руб.): 105%*0.9 * 0,94 от ФОТ (4827 руб.) СП, (2257 руб.): 55%*0.85 от ФОТ (4827 руб.) | 100 м2 оштукатуриваемой поверхности | 0,7772 77,72/100 | 7980.15 | 5192.61 | 235.4 | 191.9 | 6202 | 4036 | 183 | 149 | 63.1 | 49.04 | 2.18 | 1.69
З | 1. 402-9110-1 | Смесь растворная сухая для ручной работы | т | 0,226 0,1756 | 2600 |  |  |  | 456.56
Уд | 2. 402-9110-1 | Смесь растворная сухая для ручной работы | т | 1,131 0,879 | 2600 |  |  |  | 2285.4
44 | ТЕР15-04-005-06 | Окраска поливинилацетатными водоэмульсионными составами улучшенная: по сборным конструкциям, подготовленным под окраску потолков КОЭФ. К ПОЗИЦИИ: Районный к-т 15% ИНДЕКС К ПОЗИЦИИ: ТЕР15-04-005-10 36 Внутренние отделочные работы- малярные и обойные работы, отделочные декоративные покрытия, стекольные, штукатурные работы ОЗП=7,05; ЭМ-ЗПМ=2,6; ЗПМ=7,05; МАТ=4,3 НР, (1718 руб.): 105%*0.9 * 0,94 от ФОТ (1934 руб.) СП, (904 руб.): 55%*0.85 от ФОТ (1934 руб.) | 100 м2 окрашиваемой поверхности | 0.7772 | 6813.23 | 2163.41 | 24.06 | 0.89 | 5295 | 1681 | 19 | 1 | 28.6 | 22.23 | 0.11 | 0.09
45 | ТЕР15-04-005-05 | Окраска поливинилацетатными водоэмульсионными составами улучшенная: по сборным конструкциям, подготовленным под окраску стен КОЭФ. К ПОЗИЦИИ: Районный к-т 15% ИНДЕКС К ПОЗИЦИИ: ТЕР15-04-005-05 36 Внутренние отделочные работы- малярные и обойные работы, отделочные декоративные покрытия, стекольные, штукатурные работы ОЗП=7,05; ЭМ-ЗПМ=2,6; ЗПМ=7,05; МАТ=4,3 НР, (902 руб.): 105%*0.9 * 0,94 от ФОТ (1015 руб.) СП, (475 руб.): 55%*0.85 от ФОТ (1015 руб.) | 100 м2 окрашиваемой поверхности | 0.4592 | 5192.86 | 1922.13 | 24.06 | 0.89 | 2385 | 883 | 11 |  | 25.41 | 11.67 | 0.11 | 0.05
46 | ТЕР15-01-019-05 | Гладкая облицовка стен, столбов, пилястр и откосов (без карнизных, плинтусных и угловых плиток) без установки плиток туалетного гарнитура на клее из сухих смесей: по кирпичу и бетону КОЭФ. К ПОЗИЦИИ: Районный к-т 15% ИНДЕКС К ПОЗИЦИИ: ТЕР15-01-019-05 38 Облицовочные работы (наружные и внутренние) ОЗП=7,05; ЭМ-ЗПМ=2,6; ЗПМ=7,05; МАТ=3,98 НР, (288 руб.): 105%*0.9 * 0,94 от ФОТ (324 руб.) СП, (151 руб.): 55%*0.85 от ФОТ (324 руб.) | 100 м2 поверхности облицовки | 0,0225 2,25/100 | 50546.05 | 12362.72 | 186.03 | 145.29 | 1137 | 278 | 4 | 3 | 159.67 | 3.59 | 1.65 | 0.04
47 | ТЕРр61-07-01 | Ремонт штукатурки откосов внутри здания по камню и бетону цементно-известковым раствором: прямолинейных КОЭФ. К ПОЗИЦИИ: Районный к-т 15% ИНДЕКС К ПОЗИЦИИ: ТЕРр61-07-01 111 Штукатурные работы(кроме штукатурки сухой растворной смесью) ОЗП=7,05; ЭМ-ЗПМ=3,34; ЗПМ=7,05; МАТ=3,89 НР, (2375 руб.): 79%*0,94 от ФОТ (3198 руб.) СП, (1599 руб.): 50% от ФОТ (3198 руб.) | 100 м2 отремонтированной поверхности | 0,11 11/100 | 40000.09 | 28975.8 | 137.89 | 102.15 | 4400 | 3187 | 15 | 11 | 383.06 | 42.14 | 1.16 | 0.13
Н | 1. 999-9900 | Строительный мусор | т | 8,1 0,891
48 | ТЕР15-02-019-03 | Сплошное выравнивание поверхностей (однослойная штукатурка) из сухих растворных смесей толщиной 5 мм: стен 1 796,09 = 3 057,09 - 2 600,00 x 0,97 + 2 600,00 x 0,485 КОЭФ. К ПОЗИЦИИ: Районный к-т 15% ИНДЕКС К ПОЗИЦИИ: ТЕР15-02-019-03 36 Внутренние отделочные работы- малярные и обойные работы, отделочные декоративные покрытия, стекольные, штукатурные работы ОЗП=7,05; ЭМ-ЗПМ=2,6; ЗПМ=7,05; МАТ=4,3 НР, (214 руб.): 105%*0.9 * 0,94 от ФОТ (241 руб.) СП, (113 руб.): 55%*0.85 от ФОТ (241 руб.) | 100 м2 оштукатуриваемой поверхности | 0,05 5/100 | 9663.2 | 4017.67 | 201.56 | 164.66 | 483 | 201 | 10 | 8 | 51.89 | 2.59 | 1.87 | 0.09
З | 1. 402-9110-1 | Смесь растворная сухая для ручной работы | т | 0,485 0,02425 | 2600 |  |  |  | 63.05
Уд | 2. 402-9110-1 | Смесь растворная сухая для ручной работы | т | 0,97 0,0485 | 2600 |  |  |  | 126.1
49 | ТЕР15-04-005-05 | Окраска поливинилацетатными водоэмульсионными составами улучшенная: по сборным конструкциям, подготовленным под окраску стен КОЭФ. К ПОЗИЦИИ: Районный к-т 15% ИНДЕКС К ПОЗИЦИИ: ТЕР15-04-005-05 36 Внутренние отделочные работы- малярные и обойные работы, отделочные декоративные покрытия, стекольные, штукатурные работы ОЗП=7,05; ЭМ-ЗПМ=2,6; ЗПМ=7,05; МАТ=4,3 НР, (98 руб.): 105%*0.9 * 0,94 от ФОТ (110 руб.) СП, (51 руб.): 55%*0.85 от ФОТ (110 руб.) | 100 м2 окрашиваемой поверхности | 0,05 5/100 | 5192.86 | 1922.13 | 24.06 | 0.89 | 260 | 96 | 1 |  | 25.41 | 1.27 | 0.11 | 0.01
50 | ТЕР15-01-019-05 | Гладкая облицовка откосов (без карнизных, плинтусных и угловых плиток) без установки плиток туалетного гарнитура на клее из сухих смесей: по кирпичу и бетону КОЭФ. К ПОЗИЦИИ: Районный к-т 15% ИНДЕКС К ПОЗИЦИИ: ТЕР15-01-019-05 38 Облицовочные работы (наружные и внутренние) ОЗП=7,05; ЭМ-ЗПМ=2,6; ЗПМ=7,05; МАТ=3,98 НР, (767 руб.): 105%*0.9 * 0,94 от ФОТ (864 руб.) СП, (404 руб.): 55%*0.85 от ФОТ (864 руб.) | 100 м2 поверхности облицовки | 0,06 6/100 | 50546.05 | 12362.72 | 186.03 | 145.29 | 3033 | 742 | 11 | 9 | 159.67 | 9.58 | 1.65 | 0.1
51 | ТЕРр62-09-06 | Улучшенная масляная окраска ранее окрашенных окон за 2 раза с расчисткой старой краски: более 35 % КОЭФ. К ПОЗИЦИИ: Районный к-т 15% ИНДЕКС К ПОЗИЦИИ: ТЕРр62-09-06 113 Малярные работы ОЗП=7,05; ЭМ-ЗПМ=3,58; ЗПМ=7,05; МАТ=3,64 НР, (849 руб.): 80%*0,94 от ФОТ (1129 руб.) СП, (565 руб.): 50% от ФОТ (1129 руб.) | 100 м2 окрашиваемой поверхности | 0,11 11/100 | 14226.54 | 10255.1 | 31.07 | 8.84 | 1565 | 1128 | 3 | 1 | 140.7 | 15.48 | 0.16 | 0.02
Раздел 8. Пандус
52 | ТЕР08-02-001-09 применительно | Кладка стен пандуса КОЭФ. К ПОЗИЦИИ: Районный к-т 15% ИНДЕКС К ПОЗИЦИИ: ТЕР08-02-001-09 15 Конструкции из кирпича ОЗП=7,05; ЭМ-ЗПМ=3,9; ЗПМ=7,05; МАТ=4,55 НР, (362 руб.): 122%*0.9 * 0,94 от ФОТ (351 руб.) СП, (239 руб.): 80%*0.85 от ФОТ (351 руб.) | 1 м3 кладки | 0,5625 2,25*0,25 | 4162.53 | 495.94 | 164.32 | 42.56 | 2341 | 279 | 92 | 24 | 7.08 | 3.98 | 0.36 | 0.2
53 | ТЕР01-02-061-01 | Засыпка вручную внутренней полости пандуса ПГС КОЭФ. К ПОЗИЦИИ: Районный к-т 15% ИНДЕКС К ПОЗИЦИИ: ТЕР01-02-061-01 2 Земляные работы, выполняемые ручным способом ОЗП=7,05; ЗПМ=7,05; МАТ=2,6 НР, (87 руб.): 80%*0.9 * 0,94 от ФОТ (129 руб.) СП, (49 руб.): 45%*0.85 от ФОТ (129 руб.) | 100 м3 грунта | 0,02 2/100 | 5575.12 | 5575.12 |  |  | 112 | 112 |  |  | 88.5 | 1.77
54 | Прайс-лист | Песчано-гравийная смесь обогащенная КОЭФ. К ПОЗИЦИИ: Районный к-т 15% | м3 | 2 | 628.81 |  |  |  | 1258
Полы
55 | ТЕР11-01-015-05 | Устройство покрытий: металлоцементных толщиной 15 мм КОЭФ. К ПОЗИЦИИ: Районный к-т 15% ИНДЕКС К ПОЗИЦИИ: ТЕР11-01-015-05 24 Покрытия бетонные, цементные и метеллоцементные ОЗП=7,05; ЭМ-ЗПМ=4,32; ЗПМ=7,05; МАТ=5,13 НР, (375 руб.): 123%*0.9 * 0,94 от ФОТ (360 руб.) СП, (230 руб.): 75%*0.85 от ФОТ (360 руб.) | 100 м2 покрытия | 0,055 5,5/100 | 14121.71 | 5453.1 | 799.34 | 220.12 | 777 | 300 | 44 | 12 | 72.09 | 3.97 | 2.5 | 0.14
56 | ТЕР11-01-015-06 | Устройство покрытий: металлоцементных на каждые 5 мм изменения толщины до 80мм КОЭФ. К ПОЗИЦИИ: Районный к-т 15%; коэффициент до толщ. 80мм ПЗ=13; ОЗП=13; ЭМ=13; ЗПМ=13; МАТ=13; ТЗ=13; ТЗМ=13 ИНДЕКС К ПОЗИЦИИ: ТЕР11-01-015-06 24 Покрытия бетонные, цементные и метеллоцементные ОЗП=7,05; ЭМ-ЗПМ=4,32; ЗПМ=7,05; МАТ=5,13 НР, (48 руб.): 123%*0.9 * 0,94 от ФОТ (46 руб.) СП, (29 руб.): 75%*0.85 от ФОТ (46 руб.) | 100 м2 покрытия | 0,055 5,5/100 | 16217.56 | 492.21 | 315.96 | 217.12 | 892 | 27 | 17 | 12 | 6.5 | 0.36 | 2.47 | 0.14
57 | ТЕР06-01-015-10 | Установка закладных деталей весом: Армирование подстилающих слоев и набетонок КОЭФ. К ПОЗИЦИИ: Районный к-т 15% ИНДЕКС К ПОЗИЦИИ: ТЕР06-01-015-10 11 Прочие работы ОЗП=7,05; ЭМ-ЗПМ=4,2; ЗПМ=7,05; МАТ=3,73 НР, (20 руб.): 105%*0.9 * 0,94 от ФОТ (23 руб.) СП, (13 руб.): 65%*0.85 от ФОТ (23 руб.) | 1 т | 0,021 21/1000 | 1998.75 | 944.85 | 173.95 | 18.89 | 42 | 20 | 4 |  | 12.64 | 0.27 | 0.38 | 0.01
Н | 1. 204-9001 | Арматура. | т | 1 0,021
58 | СЦМ-204-0020 | Горячекатаная арматурная сталь периодического профиля класса А-III диаметром 8 мм КОЭФ. К ПОЗИЦИИ: Районный к-т 15% ИНДЕКС К ПОЗИЦИИ: СЦМ-204-0020 10 Арматура товарная для монолитных железобетонных конструкций МАТ=4,4 | т | 0.021 | 31593.06 |  |  |  | 663
59 | СЦМ-204-0035 | Надбавки к ценам заготовок за сборку и сварку каркасов и сеток плоских диаметром 8 мм КОЭФ. К ПОЗИЦИИ: Районный к-т 15% ИНДЕКС К ПОЗИЦИИ: СЦМ-204-0035 10 Арматура товарная для монолитных железобетонных конструкций МАТ=4,4 | т | 0.021 | 7085.58 |  |  |  | 149
60 | ТЕР06-01-024-01 применительно | Устройство бетонных ступеней КОЭФ. К ПОЗИЦИИ: Районный к-т 15% ИНДЕКС К ПОЗИЦИИ: ТЕР06-01-024-01 9 Бетонные и железобетонные конструкции монолитные ОЗП=7,05; ЭМ-ЗПМ=4,35; ЗПМ=7,05; МАТ=6,34 НР, (148 руб.): 105%*0.9 * 0,94 от ФОТ (167 руб.) СП, (92 руб.): 65%*0.85 от ФОТ (167 руб.) | 100 м3 бетона, бутобетона и железобетона в деле | 0,005 0,5/100 | 387145.53 | 26414.07 | 11343.31 | 2426.9 | 1936 | 132 | 57 | 12 | 358.02 | 1.79 | 22.87 | 0.11
61 | ТЕР11-01-027-06 | Устройство покрытий на растворе их сухой смеси с приготовлением раствора в построечных условиях из плиток: гладких неглазурованных керамических для полов одноцветных (ступеней) КОЭФ. К ПОЗИЦИИ: Районный к-т 15% ИНДЕКС К ПОЗИЦИИ: ТЕР11-01-027-06 25 Покрытия из керамических плиток ОЗП=7,05; ЭМ-ЗПМ=3,23; ЗПМ=7,05; МАТ=4,04 НР, (252 руб.): 123%*0.9 * 0,94 от ФОТ (242 руб.) СП, (154 руб.): 75%*0.85 от ФОТ (242 руб.) | 100 м2 покрытия | 0,0225 2,25/100 | 39712.02 | 8837.18 | 659.76 | 423.78 | 894 | 199 | 15 | 10 | 119.78 | 2.7 | 4.5 | 0.1
Раздел 9. Ворота
62 | ТЕРр56-23-01 | Обрамление проемов угловой сталью КОЭФ. К ПОЗИЦИИ: Районный к-т 15% ИНДЕКС К ПОЗИЦИИ: ТЕРр56-23-01 91 Проемы(кроме демонтажных работ) ОЗП=7,05; ЭМ-ЗПМ=3,12; ЗПМ=7,05; МАТ=3,1 НР, (531 руб.): 82%*0,94 от ФОТ (689 руб.) СП, (427 руб.): 62% от ФОТ (689 руб.) | 1 т | 0.205 | 25866.47 | 3328.29 | 81.66 | 33.48 | 5303 | 682 | 17 | 7 | 44 | 9.02 | 0.48 | 0.1
63 | ТЕР09-06-001-01 применительно | Монтаж: конструкций металлических ворот КОЭФ. К ПОЗИЦИИ: Районный к-т 15% ИНДЕКС К ПОЗИЦИИ: ТЕР09-06-001-01 16 Строительные металлические конструкции ОЗП=7,05; ЭМ-ЗПМ=3,9; ЗПМ=7,05; МАТ=3,75 НР, (1168 руб.): 90%*0.9 * 0,94 от ФОТ (1534 руб.) СП, (1108 руб.): 85%*0.85 от ФОТ (1534 руб.) | 1 т конструкций | 0.205 | 7188.56 | 6442.79 | 567.46 | 57.89 | 1474 | 1321 | 116 | 12 | 89.49 | 18.35 | 1.22 | 0.25
Н | 1. 201-9002 | Конструкции стальные | т | 1 0,205 | 15300 |  |  |  | 3136.5
64 | СЦМ-201-0588 | Ворота различных типов: рамы, каркасы, панели с заполнением из тонколистовой стали без механизма открывания КОЭФ. К ПОЗИЦИИ: Районный к-т 15% ИНДЕКС К ПОЗИЦИИ: ТЕР09-06-001-01 16 Строительные металлические конструкции ОЗП=7,05; ЭМ-ЗПМ=3,9; ЗПМ=7,05; МАТ=3,75 | т | 0.205 | 25468.39 |  |  |  | 5221
65 | СЦМ-201-9261 применительно | Детали крепления стальные (навесы) КОЭФ. К ПОЗИЦИИ: Районный к-т 15% ИНДЕКС К ПОЗИЦИИ: ТЕР09-06-001-01 16 Строительные металлические конструкции ОЗП=7,05; ЭМ-ЗПМ=3,9; ЗПМ=7,05; МАТ=3,75 | кг | 12 | 83.44 |  |  |  | 1001
66 | ТЕР26-01-039-01 применительно | Утепление ворот минераловатными плитами КОЭФ. К ПОЗИЦИИ: Районный к-т 15% ИНДЕКС К ПОЗИЦИИ: ТЕР26-01-039-01 66 Теплоизоляционные покрытия строительных конструкций и трубопроводов, наружная теплоизоляция стен ОЗП=7,05; ЭМ-ЗПМ=3,35; ЗПМ=7,05; МАТ=3,45 НР, (274 руб.): 100%*0.9 * 0,94 от ФОТ (324 руб.) СП, (193 руб.): 70%*0.85 от ФОТ (324 руб.) | 1 м3 изоляции | 0,34 3,4*0,1 | 1023.86 | 828.59 | 195.27 |  | 348 | 282 | 66 |  | 10.58 | 3.6 | 0.6 | 0.2
Н | 1. 104-9163 | Изделия теплоизоляционные | м3 | 1,02 0,3468
67 | СЦМ-104-0004 | Плиты теплоизоляционные из минеральной ваты на синтетическом связующем М-125 КОЭФ. К ПОЗИЦИИ: Районный к-т 15% ИНДЕКС К ПОЗИЦИИ: ТЕР26-01-039-01 66 Теплоизоляционные покрытия строительных конструкций и трубопроводов, наружная теплоизоляция стен ОЗП=7,05; ЭМ-ЗПМ=3,35; ЗПМ=7,05; МАТ=3,45 | м3 | 0.3468 | 1950.98 |  |  |  | 677
68 | ТЕР13-03-002-04 | Огрунтовка металлических поверхностей за один раз: грунтовкой ГФ-021 КОЭФ. К ПОЗИЦИИ: Районный к-т 15% ИНДЕКС К ПОЗИЦИИ: ТЕР13-03-002-04 34 Защита строительных конструкций и оборудования от коррозии ОЗП=7,05; ЭМ-ЗПМ=3,28; ЗПМ=7,05; МАТ=3,3 НР, (42 руб.): 90%*0.9 * 0,94 от ФОТ (55 руб.) СП, (33 руб.): 70%*0.85 от ФОТ (55 руб.) | 100 м2 окрашиваемой поверхности | 0,1 10/100 | 1503.18 | 475.26 | 32.71 | 0.89 | 150 | 48 | 3 |  | 5.31 | 0.53 | 0.02
69 | ТЕР13-03-004-26 | Окраска металлических огрунтованных поверхностей: эмалью ПФ-115 за 2 раза КОЭФ. К ПОЗИЦИИ: Районный к-т 15%; коэффициент ПЗ=2; ОЗП=2; ЭМ=2; ЗПМ=2; МАТ=2; ТЗ=2; ТЗМ=2 ИНДЕКС К ПОЗИЦИИ: ТЕР13-03-004-26 34 Защита строительных конструкций и оборудования от коррозии ОЗП=7,05; ЭМ-ЗПМ=3,28; ЗПМ=7,05; МАТ=3,3 НР, (52 руб.): 90%*0.9 * 0,94 от ФОТ (68 руб.) СП, (40 руб.): 70%*0.85 от ФОТ (68 руб.) | 100 м2 окрашиваемой поверхности | 0,1 10/100 | 3341.52 | 586.33 | 43.05 | 1.78 | 334 | 59 | 4 |  | 7.66 | 0.77 | 0.04
Раздел 10. Тамбур
70 | ТЕРр62-41-01 | Очистка вручную поверхности стен от масляных красок с: земли и лесов КОЭФ. К ПОЗИЦИИ: Районный к-т 15% ИНДЕКС К ПОЗИЦИИ: ТЕРр62-41-01 113 Малярные работы ОЗП=7,05; ЭМ-ЗПМ=3,58; ЗПМ=7,05; МАТ=3,64 НР, (164 руб.): 80%*0,94 от ФОТ (218 руб.) СП, (109 руб.): 50% от ФОТ (218 руб.) | 100 м2 расчищенной поверхности | 0,16 16/100 | 1364.25 | 1364.25 |  |  | 218 | 218 |  |  | 20.8 | 3.33
71 | ТЕРр61-02-07 | Ремонт штукатурки внутренних стен по камню и бетону цементно-известковым раствором, площадью отдельных мест до 1 м2: толщиной слоя до 20 мм КОЭФ. К ПОЗИЦИИ: Районный к-т 15% ИНДЕКС К ПОЗИЦИИ: ТЕРр61-02-07 111 Штукатурные работы(кроме штукатурки сухой растворной смесью) ОЗП=7,05; ЭМ-ЗПМ=3,34; ЗПМ=7,05; МАТ=3,89 НР, (2035 руб.): 79%*0,94 от ФОТ (2740 руб.) СП, (1370 руб.): 50% от ФОТ (2740 руб.) | 100 м2 отремонтированной поверхности | 0,16 16/100 | 22597.76 | 17069.45 | 79.66 | 59.02 | 3616 | 2731 | 13 | 9 | 228.35 | 36.54 | 0.67 | 0.11
Н | 1. 999-9900 | Строительный мусор | т | 3,38 0,5408
72 | ТЕР15-02-019-03 | Сплошное выравнивание поверхностей (однослойная штукатурка) из сухих растворных смесей толщиной 5 мм: стен 1 796,09 = 3 057,09 - 2 600,00 x 0,97 + 2 600,00 x 0,485 КОЭФ. К ПОЗИЦИИ: Районный к-т 15% ИНДЕКС К ПОЗИЦИИ: ТЕР15-02-019-03 36 Внутренние отделочные работы- малярные и обойные работы, отделочные декоративные покрытия, стекольные, штукатурные работы ОЗП=7,05; ЭМ-ЗПМ=2,6; ЗПМ=7,05; МАТ=4,3 НР, (686 руб.): 105%*0.9 * 0,94 от ФОТ (772 руб.) СП, (361 руб.): 55%*0.85 от ФОТ (772 руб.) | 100 м2 оштукатуриваемой поверхности | 0,16 16/100 | 9663.2 | 4017.67 | 201.56 | 164.66 | 1546 | 643 | 32 | 26 | 51.89 | 8.3 | 1.87 | 0.3
З | 1. 402-9110-1 | Смесь растворная сухая для ручной работы | т | 0,485 0,0776 | 2600 |  |  |  | 201.76
Уд | 2. 402-9110-1 | Смесь растворная сухая для ручной работы | т | 0,97 0,1552 | 2600 |  |  |  | 403.52
73 | ТЕР15-04-025-10 | Улучшенная окраска масляными составами по сборным конструкциям, подготовленным под окраску: стен КОЭФ. К ПОЗИЦИИ: Районный к-т 15% ИНДЕКС К ПОЗИЦИИ: ТЕР15-04-025-10 36 Внутренние отделочные работы- малярные и обойные работы, отделочные декоративные покрытия, стекольные, штукатурные работы ОЗП=7,05; ЭМ-ЗПМ=2,6; ЗПМ=7,05; МАТ=4,3 НР, (427 руб.): 105%*0.9 * 0,94 от ФОТ (481 руб.) СП, (225 руб.): 55%*0.85 от ФОТ (481 руб.) | 100 м2 окрашиваемой поверхности | 0,16 16/100 | 6342.53 | 2609.8 | 10.3 | 0.89 | 1015 | 418 | 2 |  | 34.1 | 5.46 | 0.05 | 0.01
Раздел 11. Сантехнические работы
74 | ТЕР16-04-002-03 | Прокладка трубопроводов водоснабжения из напорных полиэтиленовых труб низкого давления среднего типа наружным диаметром: 32 мм КОЭФ. К ПОЗИЦИИ: Районный к-т 15% ИНДЕКС К ПОЗИЦИИ: ТЕР16-04-002-03 42 Трубопроводы внутренние полиэтиленовые ОЗП=7,05; ЭМ-ЗПМ=3,75; ЗПМ=7,05; МАТ=3,3 НР, (4026 руб.): 128%*0.9 * 0,94 от ФОТ (3718 руб.) СП, (2623 руб.): 83%*0.85 от ФОТ (3718 руб.) | 100 м трубопровода | 0,3 30/100 | 15103.99 | 10171.18 | 2157.41 | 557.96 | 4531 | 3051 | 647 | 167 | 121.8 | 36.54 | 4.94 | 1.48
Н | 1. 103-9140 | Арматура муфтовая | шт | 0
Н | 2. 300-9240 | Крепления | кг | 0
Н | 3. 300-9911 | Фасонные и соединительные части к полиэтиленовым трубам | шт | 0
75 | СЦМ-300-1224 | Крепления для трубопроводов: кронштейны, планки, хомуты КОЭФ. К ПОЗИЦИИ: Районный к-т 15% ИНДЕКС К ПОЗИЦИИ: ТЕР16-04-002-03 42 Трубопроводы внутренние полиэтиленовые ОЗП=7,05; ЭМ-ЗПМ=3,75; ЗПМ=7,05; МАТ=3,3 | кг | 1.5 | 43.89 |  |  |  | 66
76 | Прайс-лист | Муфта ПП ф32мм КОЭФ. К ПОЗИЦИИ: Районный к-т 15% | шт | 10 | 3.7 |  |  |  | 37
77 | Прайс-лист | Муфта комбинированная НР 32-3/4 КОЭФ. К ПОЗИЦИИ: Районный к-т 15% | шт | 2 | 42.5 |  |  |  | 85
78 | ТЕР17-01-001-14 | Установка умывальников одиночных0: с подводкой холодной и горячей воды КОЭФ. К ПОЗИЦИИ: Районный к-т 15% ИНДЕКС К ПОЗИЦИИ: ТЕР17-01-001-14 46 Водопровод и канализация, водостоки ОЗП=7,05; ЭМ-ЗПМ=3,8; ЗПМ=7,05; МАТ=3,87 НР, (441 руб.): 128%*0.9 * 0,94 от ФОТ (407 руб.) СП, (287 руб.): 83%*0.85 от ФОТ (407 руб.) | 10 комплектов | 0,2 2/10 | 9598.74 | 1755.27 | 91.12 | 11.43 | 1920 | 351 | 18 | 2 | 21.65 | 4.33 | 0.35 | 0.07
79 | ТЕР17-01-002-03 | Установка смесителей КОЭФ. К ПОЗИЦИИ: Районный к-т 15% ИНДЕКС К ПОЗИЦИИ: ТЕР17-01-002-03 46 Водопровод и канализация, водостоки ОЗП=7,05; ЭМ-ЗПМ=3,8; ЗПМ=7,05; МАТ=3,87 НР, (142 руб.): 128%*0.9 * 0,94 от ФОТ (131 руб.) СП, (92 руб.): 83%*0.85 от ФОТ (131 руб.) | 10 шт | 0,2 2/10 | 6160.4 | 567.52 | 0.68 |  | 1232 | 114 |  |  | 7 | 1.4
Раздел 12. Разные работы
80 | ТЕР46-03-009-05 | Пробивка в кирпичных стенах отверстий круглых диаметром: до 25 мм при толщине стен до 51 см КОЭФ. К ПОЗИЦИИ: Районный к-т 15% ИНДЕКС К ПОЗИЦИИ: ТЕР46-03-009-05 80 Пробивка проемов, разборка ОЗП=7,05; ЭМ-ЗПМ=3,35; ЗПМ=7,05 НР, (432 руб.): 110%*0.9 * 0,94 от ФОТ (464 руб.) СП, (276 руб.): 70%*0.85 от ФОТ (464 руб.) | 100 шт. | 0,05 5/100 | 16922.84 | 6784.92 | 10137.92 | 2502.3 | 846 | 339 | 507 | 125 | 87.63 | 4.38 | 28.42 | 1.42
81 | ТЕРр63-01-03 | Смена стекол в деревянных переплетах при площади стекла до: 1,0 м2 КОЭФ. К ПОЗИЦИИ: Районный к-т 15% ИНДЕКС К ПОЗИЦИИ: ТЕРр63-01-03 114 Стекольные работы ОЗП=7,05; ЭМ-ЗПМ=2,87; ЗПМ=7,05; МАТ=3,36 НР, (143 руб.): 77%*0,94 от ФОТ (198 руб.) СП, (99 руб.): 50% от ФОТ (198 руб.) | 100 м2 остекления | 0,02 2/100 | 31763.89 | 9920.82 | 91.94 | 22.05 | 635 | 198 | 2 |  | 137.8 | 2.76 | 0.5 | 0.01
Н | 1. 999-9900 | Строительный мусор | т | 0,48 0,0096
82 | ТЕР15-01-050-01 | Облицовка радиатора пластиком по деревянной обрешетке 725,92 = 13 195,08 - 115 360,00 x 0,1014 - 6,00 x 88,21 - 6,00 x 40,4 КОЭФ. К ПОЗИЦИИ: Районный к-т 15% ИНДЕКС К ПОЗИЦИИ: ТЕР15-01-050-01 36 Внутренние отделочные работы- малярные и обойные работы, отделочные декоративные покрытия, стекольные, штукатурные работы ОЗП=7,05; ЭМ-ЗПМ=2,6; ЗПМ=7,05; МАТ=4,3 НР, (915 руб.): 105%*0.9 * 0,94 от ФОТ (1030 руб.) СП, (482 руб.): 55%*0.85 от ФОТ (1030 руб.) | 100 м2 облицовки | 0,23 23/100 | 4787.16 | 3882.92 | 257.95 | 9.65 | 1101 | 893 | 59 | 2 | 50.15 | 11.53 | 0.87 | 0.2
Уд | 1. 101-1862 | Пластик бумажно-слоистый 2 с декоративной стороной | т.м2 | 0,1014 0,02332 | 115360 |  |  |  | 2690.2
Уд | 2. 101-9156 | Раскладки поливинилхлоридные горизонтальные | м | 88,21 20,29 | 6 |  |  |  | 121.74
Уд | 3. 101-9157 | Раскладки поливинилхлоридные вертикальные | м | 40,4 9,292 | 6 |  |  |  | 55.75
83 | Прайс-лист | Пластик КОЭФ. К ПОЗИЦИИ: Районный к-т 15% | м2 | 23.322 | 240 |  |  |  | 5597
Раздел 13. Электромонтажные работы
Демонтаж
84 | ТЕРр67-03-01 | Демонтаж кабеля КОЭФ. К ПОЗИЦИИ: Районный к-т 15% ИНДЕКС К ПОЗИЦИИ: ТЕРр67-03-01 130 Демонтаж кабеля, приборов ОЗП=7,05; ЭМ-ЗПМ=4,54; ЗПМ=7,05 НР, (405 руб.): 85%*0,94 от ФОТ (507 руб.) СП, (330 руб.): 65% от ФОТ (507 руб.) | 100 м | 0,8 80/100 | 633.6 | 632.3 | 1.3 | 0.89 | 507 | 506 | 1 | 1 | 9.64 | 7.71 | 0.01 | 0.01
85 | ТЕРр67-04-05 | Демонтаж осветительных приборов: светильников для люминесцентных ламп КОЭФ. К ПОЗИЦИИ: Районный к-т 15% ИНДЕКС К ПОЗИЦИИ: ТЕРр67-04-05 130 Демонтаж кабеля, приборов ОЗП=7,05; ЭМ-ЗПМ=4,54; ЗПМ=7,05 НР, (194 руб.): 85%*0,94 от ФОТ (243 руб.) СП, (158 руб.): 65% от ФОТ (243 руб.) | 100 шт. | 0,2 20/100 | 1218.59 | 1208.18 | 10.41 | 7.05 | 244 | 242 | 2 | 1 | 17.89 | 3.58 | 0.08 | 0.02
86 | ТЕРм08-03-521-16 | Демонтаж рубильника на ток, А, до: 400 КОЭФ. К ПОЗИЦИИ: Районный к-т 15%; Новый коэффициент ПЗ=0,3; ОЗП=0,3; ЭМ=0,3; ЗПМ=0,3; МАТ=0; ТЗ=0,3; ТЗМ=0,3 ИНДЕКС К ПОЗИЦИИ: ТЕРм08-03-521-16 142 Электроосвещение и электросиловое оборудование ОЗП=7,05; ЭМ-ЗПМ=3,3; ЗПМ=7,05; МАТ=3,45 НР, (103 руб.): 95%*0,94 от ФОТ (115 руб.) СП, (75 руб.): 65% от ФОТ (115 руб.) | шт. | 1 | 117.02 | 114.92 | 2.1 | 0.15 | 117 | 115 | 2 |  | 1.284 | 1.28 | 0.0024
Монтаж
87 | ТЕРм08-03-591-11 | Розетка штепсельная: трехполюсная КОЭФ. К ПОЗИЦИИ: Районный к-т 15% ИНДЕКС К ПОЗИЦИИ: ТЕРм08-03-591-11 142 Электроосвещение и электросиловое оборудование ОЗП=7,05; ЭМ-ЗПМ=3,3; ЗПМ=7,05; МАТ=3,45 НР, (548 руб.): 95%*0,94 от ФОТ (614 руб.) СП, (399 руб.): 65% от ФОТ (614 руб.) | 100 шт. | 0,1 10/100 | 9080.18 | 6129.43 | 97.88 | 14.19 | 908 | 613 | 10 | 1 | 73.4 | 7.34 | 0.24 | 0.02
88 | ТЕРм08-03-591-02 | Выключатель: одноклавишный утопленного типа при скрытой проводке КОЭФ. К ПОЗИЦИИ: Районный к-т 15% ИНДЕКС К ПОЗИЦИИ: ТЕРм08-03-591-02 142 Электроосвещение и электросиловое оборудование ОЗП=7,05; ЭМ-ЗПМ=3,3; ЗПМ=7,05; МАТ=3,45 НР, (96 руб.): 95%*0,94 от ФОТ (108 руб.) СП, (70 руб.): 65% от ФОТ (108 руб.) | 100 шт. | 0,04 4/100 | 2836.02 | 2688.93 | 32.62 | 4.7 | 113 | 108 | 1 |  | 32.2 | 1.29 | 0.08
89 | ТЕРм08-02-409-01 | Труба винипластовая по установленным конструкциям, по стенам и колоннам с креплением скобами, диаметр, мм, до: 25 (гофра ф 16мм) КОЭФ. К ПОЗИЦИИ: Районный к-т 15% ИНДЕКС К ПОЗИЦИИ: ТЕРм08-02-409-01 142 Электроосвещение и электросиловое оборудование ОЗП=7,05; ЭМ-ЗПМ=3,3; ЗПМ=7,05; МАТ=3,45 НР, (2035 руб.): 95%*0,94 от ФОТ (2279 руб.) СП, (1481 руб.): 65% от ФОТ (2279 руб.) | 100 м | 0,65 65/100 | 9855.51 | 1887.1 | 2764.88 | 1618.09 | 6406 | 1227 | 1797 | 1052 | 23.8 | 15.47 | 16 | 10.4
90 | ТЕРм08-02-412-02 | Затягивание проводов в проложенные трубы и металлические рукава. Провод первый одножильный или многожильный в общей оплетке, суммарное сечение, мм2, до: 6 КОЭФ. К ПОЗИЦИИ: Районный к-т 15% ИНДЕКС К ПОЗИЦИИ: ТЕРм08-02-412-02 142 Электроосвещение и электросиловое оборудование ОЗП=7,05; ЭМ-ЗПМ=3,3; ЗПМ=7,05; МАТ=3,45 НР, (96 руб.): 95%*0,94 от ФОТ (107 руб.) СП, (70 руб.): 65% от ФОТ (107 руб.) | 100 м | 0,2 20/100 | 1462.9 | 534.45 | 16.31 | 2.35 | 293 | 107 | 3 |  | 6.74 | 1.35 | 0.04 | 0.01
91 | ТЕРм08-02-412-03 | Затягивание проводов в проложенные трубы и металлические рукава. Провод первый одножильный или многожильный в общей оплетке, суммарное сечение, мм2, до: 16 КОЭФ. К ПОЗИЦИИ: Районный к-т 15% ИНДЕКС К ПОЗИЦИИ: ТЕРм08-02-412-03 142 Электроосвещение и электросиловое оборудование ОЗП=7,05; ЭМ-ЗПМ=3,3; ЗПМ=7,05; МАТ=3,45 НР, (252 руб.): 95%*0,94 от ФОТ (282 руб.) СП, (183 руб.): 65% от ФОТ (282 руб.) | 100 м | 0,45 (40+5)/100 | 1761.74 | 623.22 | 32.62 | 4.7 | 793 | 280 | 15 | 2 | 7.86 | 3.54 | 0.08 | 0.04
92 | ТЕРм08-03-591-11 | Розетка 3ф с 5 заземлящим контактом КОЭФ. К ПОЗИЦИИ: Районный к-т 15% ИНДЕКС К ПОЗИЦИИ: ТЕРм08-03-591-11 142 Электроосвещение и электросиловое оборудование ОЗП=7,05; ЭМ-ЗПМ=3,3; ЗПМ=7,05; МАТ=3,45 НР, (54 руб.): 95%*0,94 от ФОТ (61 руб.) СП, (40 руб.): 65% от ФОТ (61 руб.) | 100 шт. | 0,01 1/100 | 9080.18 | 6129.43 | 97.88 | 14.19 | 91 | 61 | 1 |  | 73.4 | 0.73 | 0.24
93 | ТЕРм08-02-401-01 | Кабели с креплением накладными скобами, полосками с установкой ответвительных коробок. КОЭФ. К ПОЗИЦИИ: Районный к-т 15% ИНДЕКС К ПОЗИЦИИ: ТЕРм08-02-401-01 142 Электроосвещение и электросиловое оборудование ОЗП=7,05; ЭМ-ЗПМ=3,3; ЗПМ=7,05; МАТ=3,45 НР, (238 руб.): 95%*0,94 от ФОТ (266 руб.) СП, (173 руб.): 65% от ФОТ (266 руб.) | 100 м | 0,04 4/100 | 18768.38 | 4091.45 | 4326.79 | 2538.78 | 751 | 164 | 173 | 102 | 51.6 | 2.06 | 25.2 | 1.01
94 | ТЕРм08-03-572-03 | Блок управления шкафного исполнения или распределительный пункт (шкаф), устанавливаемый на стене, высота и ширина, мм, до: 600х600 (ВРУ 8-3Н-302-31УХЛ3 размером 250х350х95) КОЭФ. К ПОЗИЦИИ: Районный к-т 15% ИНДЕКС К ПОЗИЦИИ: ТЕРм08-03-572-03 142 Электроосвещение и электросиловое оборудование ОЗП=7,05; ЭМ-ЗПМ=3,3; ЗПМ=7,05; МАТ=3,45 НР, (184 руб.): 95%*0,94 от ФОТ (206 руб.) СП, (134 руб.): 65% от ФОТ (206 руб.) | шт. | 1 | 1156.42 | 193.77 | 99.98 | 11.84 | 1156 | 194 | 100 | 12 | 2.32 | 2.32 | 0.2 | 0.2
95 | ТЕРм08-03-599-09 | Щитки осветительные, устанавливаемые на стене распорными дюбелями, масса щитка, кг, до: 6 (ОЩВ 12гр) КОЭФ. К ПОЗИЦИИ: Районный к-т 15% ИНДЕКС К ПОЗИЦИИ: ТЕРм08-03-599-09 142 Электроосвещение и электросиловое оборудование ОЗП=7,05; ЭМ-ЗПМ=3,3; ЗПМ=7,05; МАТ=3,45 НР, (252 руб.): 95%*0,94 от ФОТ (282 руб.) СП, (183 руб.): 65% от ФОТ (282 руб.) | шт. | 1 | 667.85 | 280.6 | 13.92 | 1.22 | 668 | 281 | 14 | 1 | 3.36 | 3.36 | 0.02 | 0.02
96 | ТЕРм08-03-574-02 | Разводка по устройствам и подключение жил кабелей или проводов внешней сети к блокам зажимов и к зажимам аппаратов и приборов, установленных на устройствах. Кабели или провода, сечение, мм2, до: 16 КОЭФ. К ПОЗИЦИИ: Районный к-т 15% ИНДЕКС К ПОЗИЦИИ: ТЕРм08-03-574-02 142 Электроосвещение и электросиловое оборудование ОЗП=7,05; ЭМ-ЗПМ=3,3; ЗПМ=7,05; МАТ=3,45 НР, (129 руб.): 95%*0,94 от ФОТ (145 руб.) СП, (94 руб.): 65% от ФОТ (145 руб.) | 100 жил | 0,05 5/100 | 8145.25 | 2897.7 | 71.37 | 1.22 | 407 | 145 | 4 |  | 34.7 | 1.74 | 0.02
97 | ТЕРм08-03-526-01 | Выключатели установочные автоматические (автоматы) или неавтоматические. Автомат одно-, двух-, трехполюсный, устанавливаемый на конструкции на стене или колонне, на ток, А, до: 25 КОЭФ. К ПОЗИЦИИ: Районный к-т 15% ИНДЕКС К ПОЗИЦИИ: ТЕРм08-03-526-01 142 Электроосвещение и электросиловое оборудование ОЗП=7,05; ЭМ-ЗПМ=3,3; ЗПМ=7,05; МАТ=3,45 НР, (896 руб.): 95%*0,94 от ФОТ (1003 руб.) СП, (652 руб.): 65% от ФОТ (1003 руб.) | шт. | 8 2+6 | 794.81 | 125.1 | 5 | 0.24 | 6358 | 1001 | 40 | 2 | 1.56 | 12.48 | 0.004 | 0.03
98 | ТЕРм08-03-594-08 | Светильники с люминесцентными лампами отдельно устанавливаемый на подвесах (штангах) с количеством ламп в светильнике: до 4 КОЭФ. К ПОЗИЦИИ: Районный к-т 15% ИНДЕКС К ПОЗИЦИИ: ТЕРм08-03-594-08 142 Электроосвещение и электросиловое оборудование ОЗП=7,05; ЭМ-ЗПМ=3,3; ЗПМ=7,05; МАТ=3,45 НР, (4021 руб.): 95%*0,94 от ФОТ (4503 руб.) СП, (2927 руб.): 65% от ФОТ (4503 руб.) | 100 шт. | 0,2 20/100 | 41006.09 | 15448.84 | 13933.37 | 7067.23 | 8201 | 3090 | 2787 | 1413 | 185 | 37 | 73.1 | 14.62
99 | ТЕРм08-02-471-01 | Заземлитель вертикальный из угловой стали, размер, мм: 50х50х5 КОЭФ. К ПОЗИЦИИ: Районный к-т 15% ИНДЕКС К ПОЗИЦИИ: ТЕРм08-02-471-01 143 Заземление слаботочных устройств ОЗП=7,05; ЭМ-ЗПМ=3,48; ЗПМ=7,05; МАТ=3,41 НР, (234 руб.): 95%*0,94 от ФОТ (262 руб.) СП, (170 руб.): 65% от ФОТ (262 руб.) | 10 шт. | 0,3 3/10 | 4047.58 | 848.45 | 206.34 | 22.46 | 1214 | 255 | 62 | 7 | 10.7 | 3.21 | 0.38 | 0.11
100 | ТЕРм08-02-472-02 | Заземлитель горизонтальный из стали: полосовой сечением 160 мм2 КОЭФ. К ПОЗИЦИИ: Районный к-т 15% ИНДЕКС К ПОЗИЦИИ: ТЕРм08-02-472-02 143 Заземление слаботочных устройств ОЗП=7,05; ЭМ-ЗПМ=3,48; ЗПМ=7,05; МАТ=3,41 НР, (121 руб.): 95%*0,94 от ФОТ (135 руб.) СП, (88 руб.): 65% от ФОТ (135 руб.) | 100 м | 0,1 10/100 | 5191.72 | 1316.25 | 266.77 | 26.03 | 519 | 132 | 27 | 3 | 16.6 | 1.66 | 0.44 | 0.04
Материалы
101 | Прайс-лист | Розетка с заземлением 1-местная, с/у КОЭФ. К ПОЗИЦИИ: Районный к-т 15% | шт | 10 | 26.5 |  |  |  | 265
102 | Прайс-лист | Выключатель: одноклавишный утопленного типа при скрытой проводке КОЭФ. К ПОЗИЦИИ: Районный к-т 15% | шт | 4 | 25.15 |  |  |  | 101
103 | Прайс-лист | Установочная коробка КОЭФ. К ПОЗИЦИИ: Районный к-т 15% | шт | 14 | 9 |  |  |  | 126
104 | Прайс-лист | Гофрированная труба ф 16мм КОЭФ. К ПОЗИЦИИ: Районный к-т 15% | м | 65 | 4.1 |  |  |  | 267
105 | Прайс-лист | Кабель ВВГнг3х1,5 КОЭФ. К ПОЗИЦИИ: Районный к-т 15% | м | 20 | 12.5 |  |  |  | 250
106 | Прайс-лист | Кабель ВВГнг3х2,5 КОЭФ. К ПОЗИЦИИ: Районный к-т 15% | м | 40 | 19.95 |  |  |  | 798
107 | Прайс-лист | Кабель ВВГнг5х2,5 КОЭФ. К ПОЗИЦИИ: Районный к-т 15% | м | 5 | 32.84 |  |  |  | 164
108 | Прайс-лист | Розетка 3ф с 5 заземляющим контактом 32Ампер КОЭФ. К ПОЗИЦИИ: Районный к-т 15% | шт | 1 | 104.2 |  |  |  | 104
109 | Прайс-лист | Кабель ВВГ 5х6 КОЭФ. К ПОЗИЦИИ: Районный к-т 15% | м | 4 | 73.81 |  |  |  | 295
110 | Прайс-лист | ВРУ 8-3Н-302-31УХЛ3 КОЭФ. К ПОЗИЦИИ: Районный к-т 15% | шт | 1 | 7186.44 |  |  |  | 7186
111 | Прайс-лист | Коробка ответвительная КОЭФ. К ПОЗИЦИИ: Районный к-т 15% | шт | 16 | 17 |  |  |  | 272
112 | Прайс-лист | Щитки осветительные ОЩВ 12гр КОЭФ. К ПОЗИЦИИ: Районный к-т 15% | шт | 1 | 1311.15 |  |  |  | 1311
113 | Прайс-лист | Выключатель автоматический ВА 3фаз. до 40А,25А КОЭФ. К ПОЗИЦИИ: Районный к-т 15% | шт | 2 | 87.14 |  |  |  | 174
114 | Прайс-лист | Выключатель автоматический ВА1фазн. до16А,25А КОЭФ. К ПОЗИЦИИ: Районный к-т 15% | шт | 6 | 26.95 |  |  |  | 162
115 | Прайс-лист | Светильник ЛПО-2х40 КОЭФ. К ПОЗИЦИИ: Районный к-т 15% | шт | 20 | 285 |  |  |  | 5700
116 | Прайс-лист | Лампа ЛБ 40 КОЭФ. К ПОЗИЦИИ: Районный к-т 15% | шт | 40 | 18.9 |  |  |  | 756
117 | СЦМ-546-0401 | Стартеры для люминесцентных ламп 4-20/СК-127С КОЭФ. К ПОЗИЦИИ: Районный к-т 15% ИНДЕКС К ПОЗИЦИИ: ТЕРм08-03-594-08 142 Электроосвещение и электросиловое оборудование ОЗП=7,05; ЭМ-ЗПМ=3,3; ЗПМ=7,05; МАТ=3,45 | 10шт | 4 40/10 | 86.35 |  |  |  | 345
Раздел 14. Прочие работы
118 | 311-01-146-01 | Мусор строительный с погрузкой вручную погрузка КОЭФ. К ПОЗИЦИИ: Районный к-т 15% ИНДЕКС К ПОЗИЦИИ: 311-01-146-01 4 Погрузо-разгрузочные работы ОЗП=7,05; ЭМ-ЗПМ=4,18; ЗПМ=7,05 НР, (361 руб.): 100%*0,94 от ФОТ (384 руб.) СП, (230 руб.): 60% от ФОТ (384 руб.) | тонна | 11 | 156.58 | 34.94 | 121.64 |  | 1722 | 384 | 1338 |  | 0.5777 | 6.35
119 | 310-3015-1 | Перевозка грузов автомобилями-самосвалами грузоподъемностью 10 т, работающих вне карьера, расстояние перевозки 15 км; нормативное время пробега 1,264 час; класс груза 1 КОЭФ. К ПОЗИЦИИ: Районный к-т 15% ИНДЕКС К ПОЗИЦИИ: 310-3015-1 3 Перевозки автомобилями-самосвалами ЭМ-ЗПМ=4,2 НР 0%*0,94 от ФОТ СП 0% от ФОТ | 1 т | 11 | 61.99 |  | 61.99 |  | 682 |  | 682
Итого прямые затраты по смете в текущих ценах | [8 empty] | 411423 | 121348 | 17936 | 5717 |  | 1607.96 |  | 60.65
Итого прямые затраты по смете с учетом коэффициентов к итогам | [8 empty] | 425953 | 133893 | 19921 | 6314 |  | 1771.93 |  | 67.23
Накладные расходы | [8 empty] | 124147
Сметная прибыль | [8 empty] | 75775
Итоги по смете:
Итого Строительные работы | [8 empty] | 568569 |  |  |  |  | 1665.81 |  | 40.7
Итого Монтажные работы | [8 empty] | 57306 |  |  |  |  | 106.12 |  | 26.53
Итого | [8 empty] | 625875 |  |  |  |  | 1771.93 |  | 67.23
В том числе:
Материалы | [8 empty] | 272139
Машины и механизмы | [8 empty] | 19921
ФОТ | [8 empty] | 140207
Накладные расходы | [8 empty] | 124147
Сметная прибыль | [8 empty] | 75775
Непредвиденные затраты 2% | [8 empty] | 12518
Итого с непредвиденными | [8 empty] | 638393
НДС 18% | [8 empty] | 114910.74
ВСЕГО по смете | [8 empty] | 753303.74 |  |  |  |  | 1771.93 |  | 67.23
Составил Тарасова
Проверил
Кроме того стоимость разработки сметной документации (1,9%) составляет рублей