## Локальная смета
| СОГЛАСОВАНО: | [11 empty] | УТВЕРЖДАЮ:
| _____________________________ | [11 empty] | __________________________
| " _____ " ________________ 200_ г. | [11 empty] | "____" ______________200_ г.
МОУ "СОШ" №44
(наименование стройки)
ЛОКАЛЬНЫЙ СМЕТНЫЙ РАСЧЕТ №
(локальная смета)
|  | на | ремонт лестничного марша, МОУ СОШ №44
(наименование работ и затрат, наименование объекта)
Основание: ведомость объемов работ
|  |  | Сметная стоимость строительных работ _______________________________________________________________________________________________ | [5 empty] | ___________________________50545 |  | руб.
|  |  | Средства на оплату труда _______________________________________________________________________________________________ | [5 empty] | ___________________________7730 |  | руб.
|  |  | Сметная трудоемкость _______________________________________________________________________________________________ | [5 empty] | _______________________________________________________________________________________________100,32 |  | чел.час
Составлен(а) в текущих (прогнозных) ценах по состоянию на ___4 кв____2008_ г.
№ пп | Обоснование | Наименование | Ед. изм. | Кол. | Стоимость единицы, руб. |  |  |  | Общая стоимость, руб. |  |  |  | Т/з осн. раб.на ед. | Т/з осн. раб. Всего | Т/з мех. на ед. | Т/з мех. Всего
[5 empty] | Всего | В том числе |  |  | Всего | В том числе
[6 empty] | Осн.З/п | Эк.Маш | З/пМех |  | Осн.З/п | Эк.Маш | З/пМех
1 | 2 | 3 | 4 | 5 | 6 | 7 | 8 | 9 | 10 | 11 | 12 | 13 | 14 | 15 | 16 | 17
Раздел 1. Полы
1 | ТЕР11-01-027-03 | Устройство покрытий на цементном растворе из плиток: керамических для полов одноцветных с красителем ИНДЕКС К ПОЗИЦИИ: ТЕР11-01-027-03 25 Покрытия из керамических плиток ОЗП=7,05; ЭМ-ЗПМ=3,23; ЗПМ=7,05; МАТ=4,04 НР, (5691 руб.): 123%*0.9 * 0,94 от ФОТ СП, (3486 руб.): 75%*0.85 от ФОТ | 100 м2 покрытия | 0.523 | 38480.38 | 7684.5 | 430.23 | 203.67 | 20125 | 4019 | 225 | 107 | 119.78 | 62.64 | 2.94 | 1.54
Итого по разделу 1 Полы | [8 empty] | 30674 |  |  |  |  | 72.04 |  | 1.93
Раздел 2. Внутренняя отделка
2 | ТЕР15-01-047-15 | Устройство: подвесных потолков типа "Армстронг" по каркасу из оцинкованного профиля ИНДЕКС К ПОЗИЦИИ: ТЕР15-01-047-15 36 Внутренние отделочные работы- малярные и обойные работы, отделочные декоративные покрытия, стекольные, штукатурные работы ОЗП=7,05; ЭМ-ЗПМ=2,6; ЗПМ=7,05; МАТ=4,3 НР, (2008 руб.): 105%*0.9 * 0,94 от ФОТ СП, (1057 руб.): 55%*0.85 от ФОТ | 100 м2 поверхности облицовки | 0.24 | 31823.26 | 7064.52 | 1152.16 | 58.16 | 7638 | 1695 | 277 | 14 | 102.46 | 24.59 | 5.34 | 1.28
Итого по разделу 2 Внутренняя отделка | [8 empty] | 11321 |  |  |  |  | 28.28 |  | 1.6
ИТОГИ ПО СМЕТЕ:
Итого прямые затраты по смете в текущих ценах | [8 empty] | 27763 | 5714 | 502 | 121 |  | 87.23 |  | 2.82
Итого прямые затраты по смете с учетом коэффициентов к итогам | [8 empty] | 29753 | 7556 | 650 | 174 |  | 100.32 |  | 3.53
Накладные расходы | [8 empty] | 7699
Сметная прибыль | [8 empty] | 4543
Итоги по смете:
Полы | [8 empty] | 30674 |  |  |  |  | 72.04 |  | 1.93
Отделочные работы | [8 empty] | 11321 |  |  |  |  | 28.28 |  | 1.6
Итого | [8 empty] | 41995 |  |  |  |  | 100.32 |  | 3.53
В том числе:
Материалы | [8 empty] | 21547
Машины и механизмы | [8 empty] | 650
ФОТ | [8 empty] | 7730
Накладные расходы | [8 empty] | 7699
Сметная прибыль | [8 empty] | 4543
Непредвиденные затраты 2% | [8 empty] | 840
Итого с непредвиденными | [8 empty] | 42835
НДС 18% | [8 empty] | 7710
ВСЕГО по смете | [8 empty] | 50545 |  |  |  |  | 100.32 |  | 3.53
| Составление смет 1,9% | [7 empty] | 960.36
Составил С.В. Белякова
Проверил