## Локальная смета
| СОГЛАСОВАНО: | [11 empty] | УТВЕРЖДАЮ:
| _____________________________ | [11 empty] | __________________________
| " _____ " ________________ 200_ г. | [11 empty] | "____" ______________200_ г.
МДОУ № 138, ул.Юных Ленинцев, 14/1
(наименование стройки)
ЛОКАЛЬНЫЙ СМЕТНЫЙ РАСЧЕТ №
(локальная смета)
|  | на | ремонт помещений МДОУ № 138, ул.Юных Ленинцев, 14/1
(наименование работ и затрат, наименование объекта)
Основание: Ведомость объемов работ
|  |  | Сметная стоимость строительных работ ___________________________________________________________ | [5 empty] | ___________________________472,575 |  | тыс.руб.
|  |  | Средства на оплату труда ___________________________________________________________ | [5 empty] | ___________________________40,880 |  | тыс.руб.
|  |  | Сметная трудоемкость ___________________________________________________________ | [5 empty] | ___________________________________________________________508 |  | чел.час
Составлен(а) в текущих (прогнозных) ценах по состоянию на 1 квартал 2009 г.
№ пп | Обоснование | Наименование | Ед. изм. | Кол. | Стоимость единицы, руб. |  |  |  | Общая стоимость, руб. |  |  |  | Т/з осн. раб.на ед. | Т/з осн. раб. Всего | Т/з мех. на ед. | Т/з мех. Всего
[5 empty] | Всего | В том числе |  |  | Всего | В том числе
[6 empty] | Осн.З/п | Эк.Маш | З/пМех |  | Осн.З/п | Эк.Маш | З/пМех
1 | 2 | 3 | 4 | 5 | 6 | 7 | 8 | 9 | 10 | 11 | 12 | 13 | 14 | 15 | 16 | 17
Раздел 1. Демонтаж
Санузел
1 | ТЕР46-04-001-02 | Разборка: фундаментов бетонных КОЭФ. К ПОЗИЦИИ: Районный к-т 15% ИНДЕКС К ПОЗИЦИИ: ТЕР46-04-001-02 78 Реконструкция зданий и сооружений ОЗП=7,05; ЭМ-ЗПМ=3,31; ЗПМ=7,05; МАТ=3,28 | 1 м3 | 1 | 2222.05 | 716.87 | 1505.19 | 250.04 | 2222 | 717 | 1505 | 250 | 9.59 | 9.59 | 2.84 | 2.84
2 | ТЕРр57-02-03 | Разборка покрытий полов: из керамических плиток КОЭФ. К ПОЗИЦИИ: Районный к-т 15% ИНДЕКС К ПОЗИЦИИ: ТЕРр57-02-03 95 Разборка покрытий полов ОЗП=7,05; ЭМ-ЗПМ=2,9; ЗПМ=7,05 | 100 м2 покрытий | 0.1 | 5195.64 | 5030.3 | 165.34 | 126.8 | 520 | 503 | 17 | 13 | 69.87 | 6.99 | 1.44 | 0.14
3 | ТЕРр65-02-01 | Разборка трубопроводов из чугунных канализационных труб диаметром: 50 мм КОЭФ. К ПОЗИЦИИ: Районный к-т 15% ИНДЕКС К ПОЗИЦИИ: ТЕРр65-02-01 120 Демонтаж и разборка(чугунных трубопроводов, арматуры, приборов, баков, вентиляционных коробов, воздуховодов, вентиляторов, вытяжных труб газовых приборов, газовых приборов) ОЗП=7,05; ЭМ-ЗПМ=3,67; ЗПМ=7,05 | 100 м трубопровода с фасонными частями | 0.25 | 4928.11 | 4908.6 | 19.5 | 14.11 | 1232 | 1227 | 5 | 4 | 68.8 | 17.2 | 0.16 | 0.04
4 | ТЕРр65-02-02 | Разборка трубопроводов из чугунных канализационных труб диаметром: 100 мм КОЭФ. К ПОЗИЦИИ: Районный к-т 15% ИНДЕКС К ПОЗИЦИИ: ТЕРр65-02-02 120 Демонтаж и разборка(чугунных трубопроводов, арматуры, приборов, баков, вентиляционных коробов, воздуховодов, вентиляторов, вытяжных труб газовых приборов, газовых приборов) ОЗП=7,05; ЭМ-ЗПМ=3,67; ЗПМ=7,05 | 100 м трубопровода с фасонными частями | 0.2 | 6124.85 | 6085.81 | 39.04 | 28.21 | 1225 | 1217 | 8 | 6 | 85.3 | 17.06 | 0.32 | 0.06
5 | ТЕРр65-01-01 | Разборка трубопроводов из водогазопроводных труб диаметром до: 32 мм (д.15, д.20) КОЭФ. К ПОЗИЦИИ: Районный к-т 15% ИНДЕКС К ПОЗИЦИИ: ТЕРр65-01-01 119 Внутренние санитарно-технические работы ОЗП=7,05; ЭМ-ЗПМ=3,38; ЗПМ=7,05; МАТ=3,2 | 100 м трубопроводов | 0.75 | 2574.06 | 2427.87 | 25.77 | 8.84 | 1931 | 1821 | 19 | 7 | 34.66 | 26 | 0.1 | 0.08
6 | ТЕРр56-02-02 | Снятие оконных переплетов: остекленных КОЭФ. К ПОЗИЦИИ: Районный к-т 15% ИНДЕКС К ПОЗИЦИИ: ТЕРр56-02-02 92 Демонтажные работы по проемам ОЗП=7,05; ЭМ-ЗПМ=3,12; ЗПМ=7,05 | 100 м2 оконных переплетов | 0.578 | 3222.75 | 3114.09 | 108.66 | 81.89 | 1863 | 1800 | 63 | 47 | 46.11 | 26.65 | 0.93 | 0.54
7 | ТЕРр56-01-01 | Демонтаж оконных коробок в каменных стенах с: отбивкой штукатурки откосов КОЭФ. К ПОЗИЦИИ: Районный к-т 15% ИНДЕКС К ПОЗИЦИИ: ТЕРр56-01-01 92 Демонтажные работы по проемам ОЗП=7,05; ЭМ-ЗПМ=3,12; ЗПМ=7,05 | 100 коробок | 0.12 | 9447.77 | 8850.39 | 597.37 | 189.31 | 1134 | 1062 | 72 | 23 | 128.73 | 15.45 | 2.15 | 0.26
Раздел 2. Сантехнические работы
Санузел
8 | ТЕР16-04-001-01 | Прокладка трубопроводов канализации из полиэтиленовых труб высокой плотности диаметром: 50 мм КОЭФ. К ПОЗИЦИИ: Районный к-т 15% ИНДЕКС К ПОЗИЦИИ: ТЕР16-04-001-01 42 Трубопроводы внутренние полиэтиленовые ОЗП=7,05; ЭМ-ЗПМ=3,75; ЗПМ=7,05; МАТ=3,3 | 100 м трубопровода | 0.25 | 5605.46 | 5364.49 | 46.08 | 2.35 | 1401 | 1341 | 12 | 1 | 64.24 | 16.06 | 0.13 | 0.03
9 | Калькуляция цены | Труба полиэтилен. д.50 КОЭФ. К ПОЗИЦИИ: Районный к-т 15% | м | 24.95 | 53.9 |  |  |  | 1345
10 | ТЕР16-04-001-02 | Прокладка трубопроводов канализации из полиэтиленовых труб высокой плотности диаметром: 100 мм КОЭФ. К ПОЗИЦИИ: Районный к-т 15% ИНДЕКС К ПОЗИЦИИ: ТЕР16-04-001-02 42 Трубопроводы внутренние полиэтиленовые ОЗП=7,05; ЭМ-ЗПМ=3,75; ЗПМ=7,05; МАТ=3,3 | 100 м трубопровода | 0.2 | 5750.14 | 5144.05 | 101.07 | 7.05 | 1150 | 1029 | 20 | 1 | 61.6 | 12.32 | 0.28 | 0.06
11 | Калькуляция цены | Труба полиэтилен. д.110 КОЭФ. К ПОЗИЦИИ: Районный к-т 15% | м | 19.96 | 155.4 |  |  |  | 3102
12 | Калькуляция цены | Тройник д.110х100х100 КОЭФ. К ПОЗИЦИИ: Районный к-т 15% | шт | 15 | 73.66 |  |  |  | 1105
13 | Калькуляция цены | Тройник д.110х50х100 КОЭФ. К ПОЗИЦИИ: Районный к-т 15% | шт | 10 | 49.4 |  |  |  | 494
14 | Калькуляция цены | Ревизия д.110 КОЭФ. К ПОЗИЦИИ: Районный к-т 15% | шт | 10 | 84.44 |  |  |  | 844
15 | Калькуляция цены | Заглушка д.110 КОЭФ. К ПОЗИЦИИ: Районный к-т 15% | шт | 10 | 16.17 |  |  |  | 162
16 | ТЕР16-04-002-01 | Прокладка трубопроводов водоснабжения из напорных полиэтиленовых труб низкого давления среднего типа наружным диаметром: 20 мм (д.15, д.20) 3 445,98 = 3 890,09 - 4,94 x 89,9 КОЭФ. К ПОЗИЦИИ: Районный к-т 15% ИНДЕКС К ПОЗИЦИИ: ТЕР16-04-002-01 42 Трубопроводы внутренние полиэтиленовые ОЗП=7,05; ЭМ-ЗПМ=3,75; ЗПМ=7,05; МАТ=3,3 | 100 м трубопровода | 0.75 | 22261.54 | 15886.4 | 5994.81 | 1586.31 | 16696 | 11915 | 4496 | 1190 | 190.24 | 142.68 | 13.64 | 10.23
17 | Калькуляция цены | Труба ПП д.20 КОЭФ. К ПОЗИЦИИ: Районный к-т 15% | м | 67.43 | 15.18 |  |  |  | 1024
18 | Калькуляция цены | Уголок 20 КОЭФ. К ПОЗИЦИИ: Районный к-т 15% | шт | 22 | 4.22 |  |  |  | 93
19 | Калькуляция цены | Тройник 15х15х15 КОЭФ. К ПОЗИЦИИ: Районный к-т 15% | шт | 12 | 6.3 |  |  |  | 76
20 | Калькуляция цены | Вентиль д.15 КОЭФ. К ПОЗИЦИИ: Районный к-т 15% | шт | 14 | 91.1 |  |  |  | 1275
21 | Калькуляция цены | Вентиль д.20 КОЭФ. К ПОЗИЦИИ: Районный к-т 15% | шт | 6 | 119.11 |  |  |  | 715
22 | ТЕРр65-06-12 | Смена санитарных приборов: унитазов типа "Компакт" КОЭФ. К ПОЗИЦИИ: Районный к-т 15% ИНДЕКС К ПОЗИЦИИ: ТЕРр65-06-12 119 Внутренние санитарно-технические работы ОЗП=7,05; ЭМ-ЗПМ=3,38; ЗПМ=7,05; МАТ=3,2 | 100 приборов | 0.02 | 172124.23 | 31585.93 | 313.02 | 66.08 | 3442 | 632 | 6 | 1 | 412.7 | 8.25 | 1.5 | 0.03
23 | ТЕРр65-06-12 | Смена санитарных приборов: унитазов детских типа "Компакт" 5 103,50 = 47 797,50 - 426,94 x 100 КОЭФ. К ПОЗИЦИИ: Районный к-т 15% ИНДЕКС К ПОЗИЦИИ: ТЕРр65-06-12 119 Внутренние санитарно-технические работы ОЗП=7,05; ЭМ-ЗПМ=3,38; ЗПМ=7,05; МАТ=3,2 | 100 приборов | 0.06 | 35503.43 | 31585.93 | 313.02 | 66.08 | 2130 | 1895 | 19 | 4 | 412.7 | 24.76 | 1.5 | 0.09
24 | Калькуляция цены | Унитаз-компакт детский КОЭФ. К ПОЗИЦИИ: Районный к-т 15% | шт | 6 | 980 |  |  |  | 5880
25 | ТЕРр65-06-04 | Смена санитарных приборов: писсуаров КОЭФ. К ПОЗИЦИИ: Районный к-т 15% ИНДЕКС К ПОЗИЦИИ: ТЕРр65-06-04 119 Внутренние санитарно-технические работы ОЗП=7,05; ЭМ-ЗПМ=3,38; ЗПМ=7,05; МАТ=3,2 | 100 приборов | 0.03 | 71608.68 | 8189.22 | 41.76 | 8.84 | 2148 | 246 | 1 |  | 107 | 3.21 | 0.2 | 0.01
26 | ТЕРр65-06-24 | Смена санитарных приборов: умывальников КОЭФ. К ПОЗИЦИИ: Районный к-т 15% ИНДЕКС К ПОЗИЦИИ: ТЕРр65-06-24 119 Внутренние санитарно-технические работы ОЗП=7,05; ЭМ-ЗПМ=3,38; ЗПМ=7,05; МАТ=3,2 | 100 приборов | 0.01 | 82099.78 | 16225.38 | 292.13 | 61.62 | 821 | 162 | 3 | 1 | 212 | 2.12 | 1.4 | 0.01
27 | ТЕР17-01-002-03 | Установка смесителей КОЭФ. К ПОЗИЦИИ: Районный к-т 15% ИНДЕКС К ПОЗИЦИИ: ТЕР17-01-002-03 46 Водопровод и канализация, водостоки ОЗП=7,05; ЭМ-ЗПМ=3,8; ЗПМ=7,05; МАТ=3,87 | 10 шт | 0.2 | 6160.4 | 567.52 | 0.68 |  | 1232 | 114 |  |  | 7 | 1.4
Раздел 3. Полы
28 | ТЕР11-01-011-01 | Устройство стяжек: цементных толщиной 20 мм КОЭФ. К ПОЗИЦИИ: Районный к-т 15% ИНДЕКС К ПОЗИЦИИ: ТЕР11-01-011-01 21 Полы (подстилающие слои, стяжки) ОЗП=7,05; ЭМ-ЗПМ=4,28; ЗПМ=7,05; МАТ=5,13 | 100 м2 стяжки | 0.16 | 10004.47 | 2642.72 | 179.85 | 111.8 | 1601 | 423 | 29 | 18 | 39.51 | 6.32 | 1.27 | 0.2
29 | ТЕР11-01-011-02 | Устройство стяжек: цементных на каждые 5 мм изменения толщины стяжки добавлять или исключать к норме 11-01-011-01 КОЭФ. К ПОЗИЦИИ: Районный к-т 15%; Новый коэффициент ПЗ=6; ОЗП=6; ЭМ=6; ЗПМ=6; МАТ=6; ТЗ=6; ТЗМ=6 ИНДЕКС К ПОЗИЦИИ: ТЕР11-01-011-02 21 Полы (подстилающие слои, стяжки) ОЗП=7,05; ЭМ-ЗПМ=4,28; ЗПМ=7,05; МАТ=5,13 | 100 м2 стяжки | 0.16 | 10946.65 | 200.9 | 188.21 | 110.91 | 1751 | 32 | 30 | 18 | 3 | 0.48 | 1.26 | 0.2
30 | ТЕР13-03-001-05 | Огрунтовка бетонных и оштукатуренных поверхностей: лаком ХС-76 (первый слой) КОЭФ. К ПОЗИЦИИ: Районный к-т 15% ИНДЕКС К ПОЗИЦИИ: ТЕР13-03-001-05 34 Защита строительных конструкций и оборудования от коррозии ОЗП=7,05; ЭМ-ЗПМ=3,28; ЗПМ=7,05; МАТ=3,3 | 100 м2 окрашиваемой поверхности | 0.75 | 3174.85 | 664.17 | 21.52 | 0.89 | 2381 | 498 | 16 | 1 | 7.42 | 5.57 | 0.02 | 0.02
31 | ТЕР13-03-003-21 | Окраска огрунтованных бетонных и оштукатуренных поверхностей: эмалью ПФ-133 за 2 раза КОЭФ. К ПОЗИЦИИ: Районный к-т 15%; Новый коэффициент ПЗ=2; ОЗП=2; ЭМ=2; ЗПМ=2; МАТ=2; ТЗ=2; ТЗМ=2 ИНДЕКС К ПОЗИЦИИ: ТЕР13-03-003-21 34 Защита строительных конструкций и оборудования от коррозии ОЗП=7,05; ЭМ-ЗПМ=3,28; ЗПМ=7,05; МАТ=3,3 | 100 м2 окрашиваемой поверхности | 0.75 | 2405.99 | 823.56 | 43.05 | 1.78 | 1804 | 618 | 32 | 1 | 10.76 | 8.07 | 0.04 | 0.03
Раздел 4. Окна
32 | ТЕР10-01-034-06 | Установка в жилых и общественных зданиях оконных блоков из ПВХ профилей: поворотных (откидных, поворотно-откидных) с площадью проема более 2 м2 двухстворчатых КОЭФ. К ПОЗИЦИИ: Районный к-т 15% ИНДЕКС К ПОЗИЦИИ: ТЕР10-01-034-06 19 Оконные и дверные проемы ОЗП=7,05; ЭМ-ЗПМ=3,67; ЗПМ=7,05; МАТ=3,83 | 100 м2 проемов | 0.578 | 45245.14 | 10750.95 | 1581.73 | 58.13 | 26152 | 6214 | 914 | 34 | 145.72 | 84.23 | 4.23 | 2.44
33 | Калькуляция цены | Оконный блок ПВХ КОЭФ. К ПОЗИЦИИ: Районный к-т 15% | м2 | 57.8 | 3650 |  |  |  | 210970
34 | ТЕР10-01-029-02 | Установка приборов: оконных КОЭФ. К ПОЗИЦИИ: Районный к-т 15% ИНДЕКС К ПОЗИЦИИ: ТЕР10-01-029-02 19 Оконные и дверные проемы ОЗП=7,05; ЭМ-ЗПМ=3,67; ЗПМ=7,05; МАТ=3,83 | 100 комплектов | 0.12 | 3352.2 | 3283.13 | 69.07 |  | 402 | 394 | 8 |  | 44.5 | 5.34 | 0.13 | 0.02
35 | Калькуляция цены | Москитная сетка КОЭФ. К ПОЗИЦИИ: Районный к-т 15% | шт | 12 | 449.15 |  |  |  | 5390
36 | ТЕР10-01-035-01 | Установка подоконных досок из ПВХ: в каменных стенах толщиной до 0,51 м КОЭФ. К ПОЗИЦИИ: Районный к-т 15% ИНДЕКС К ПОЗИЦИИ: ТЕР10-01-035-01 19 Оконные и дверные проемы ОЗП=7,05; ЭМ-ЗПМ=3,67; ЗПМ=7,05; МАТ=3,83 | 100 м.п. | 0.416 | 17665.75 | 1525.59 | 53.4 | 3.49 | 7349 | 635 | 22 | 1 | 21.19 | 8.82 | 0.19 | 0.08
37 | Калькуляция цены | Подоконная доска ПВХ 400мм КОЭФ. К ПОЗИЦИИ: Районный к-т 15% | м | 41.6 | 266.25 |  |  |  | 11076
38 | ТЕР12-01-010-01 | Устройство мелких покрытий (отливов) из листовой оцинкованной стали КОЭФ. К ПОЗИЦИИ: Районный к-т 15% ИНДЕКС К ПОЗИЦИИ: ТЕР12-01-010-01 28 Кровля (обделки, мелкие покрытия, утепление, пароизоляция, стяжки асфальтобетонные) ОЗП=7,05; ЭМ-ЗПМ=3,92; ЗПМ=7,05; МАТ=3,65 | 100 м2 покрытия | 0.0832 | 43628.48 | 8117.39 | 115.87 | 23.67 | 3630 | 675 | 10 | 2 | 112.75 | 9.38 | 0.27 | 0.02
39 | ТЕР15-02-016-03 применительно | Оштукатуривание поверхностей цементно-известковым или цементным раствором по камню и бетону: улучшенное откосов КОЭФ. К ПОЗИЦИИ: Районный к-т 15% ИНДЕКС К ПОЗИЦИИ: ТЕР15-02-016-03 36 Внутренние отделочные работы- малярные и обойные работы, отделочные декоративные покрытия, стекольные, штукатурные работы ОЗП=7,05; ЭМ-ЗПМ=2,6; ЗПМ=7,05; МАТ=4,3 | 100 м2 оштукатуриваемой поверхности | 0.22 | 13581.6 | 6806.41 | 786.24 | 553.82 | 2988 | 1497 | 173 | 122 | 85.84 | 18.88 | 6.29 | 1.38
40 | ТЕР15-02-019-05 | Сплошное выравнивание поверхностей (однослойная штукатурка) из сухих растворных смесей толщиной 3 мм: оконных и дверных откосов плоских 2 319,86 = 5 446,62 - 2 600,00 x 1,718 + 2 600,00 x 0,5154 КОЭФ. К ПОЗИЦИИ: Районный к-т 15% ИНДЕКС К ПОЗИЦИИ: ТЕР15-02-019-05 36 Внутренние отделочные работы- малярные и обойные работы, отделочные декоративные покрытия, стекольные, штукатурные работы ОЗП=7,05; ЭМ-ЗПМ=2,6; ЗПМ=7,05; МАТ=4,3 | 100 м2 оштукатуриваемой поверхности | 0.22 | 13526.55 | 7364.04 | 361.81 | 293.17 | 2976 | 1620 | 80 | 64 | 91.84 | 20.2 | 3.33 | 0.73
З | 1. 402-9110-1 | Смесь*растворная сухая для ручной работы | т | 0,5154 0,1134 | 2600 |  |  |  | 294.84
Уд | 2. 402-9110-1 | Смесь*растворная сухая для ручной работы | т | 1,718 0,378 | 2600 |  |  |  | 982.8
41 | ТЕР15-04-025-10 | Улучшенная окраска масляными составами по сборным конструкциям, подготовленным под окраску: откосов КОЭФ. К ПОЗИЦИИ: Районный к-т 15% ИНДЕКС К ПОЗИЦИИ: ТЕР15-04-025-10 36 Внутренние отделочные работы- малярные и обойные работы, отделочные декоративные покрытия, стекольные, штукатурные работы ОЗП=7,05; ЭМ-ЗПМ=2,6; ЗПМ=7,05; МАТ=4,3 | 100 м2 окрашиваемой поверхности | 0.22 | 6342.53 | 2609.8 | 10.3 | 0.89 | 1395 | 574 | 2 |  | 34.1 | 7.5 | 0.05 | 0.01
Раздел 5. Прочие работы
42 | 311-01-146-01 | Мусор строительный с погрузкой вручную погрузка КОЭФ. К ПОЗИЦИИ: Районный к-т 15% ИНДЕКС К ПОЗИЦИИ: 311-01-146-01 4 Погрузо-разгрузочные работы ОЗП=7,05; ЭМ-ЗПМ=4,18; ЗПМ=7,05 | тонна | 6 | 156.58 | 34.94 | 121.64 |  | 939 | 210 | 729 |  | 0.5777 | 3.47
43 | 310-3015-1 | Перевозка грузов автомобилями-самосвалами грузоподъемностью 10 т, работающих вне карьера, расстояние перевозки 15 км; нормативное время пробега 1,264 час; класс груза 1 КОЭФ. К ПОЗИЦИИ: Районный к-т 15% ИНДЕКС К ПОЗИЦИИ: 310-3015-1 3 Перевозки автомобилями-самосвалами ЭМ-ЗПМ=4,2 | 1 т | 6 | 61.99 |  | 61.99 |  | 372 |  | 372
Итого прямые затраты по смете в текущих ценах | [8 empty] | 336438 | 39071 | 8663 | 1809 |  | 508 |  | 19.55
Накладные расходы | [8 empty] | 39213
В том числе, справочно:
74%*0,94 ФОТ (от 4282) (Поз. 3-5) | [8 empty] | 2979
80%*0,94 ФОТ (от 516) (Поз. 2) | [8 empty] | 388
82%*0,94 ФОТ (от 2932) (Поз. 6-7) | [8 empty] | 2260
90%*0.9 * 0,94 ФОТ (от 1118) (Поз. 30-31) | [8 empty] | 851
100%*0,94 ФОТ (от 210) (Поз. 42) | [8 empty] | 197
103%*0,94 ФОТ (от 2941) (Поз. 22-23, 25-26) | [8 empty] | 2847
105%*0.9 * 0,94 ФОТ (от 3877) (Поз. 39-41) | [8 empty] | 3444
110%*0.9 * 0,94 ФОТ (от 967) (Поз. 1) | [8 empty] | 900
118%*0.9 * 0,94 ФОТ (от 7278) (Поз. 32, 34, 36) | [8 empty] | 7266
120%*0.9 * 0,94 ФОТ (от 677) (Поз. 38) | [8 empty] | 687
123%*0.9 * 0,94 ФОТ (от 491) (Поз. 28-29) | [8 empty] | 511
128%*0.9 * 0,94 ФОТ (от 15591) (Поз. 8-21, 24, 27, 33, 35, 37) | [8 empty] | 16883
Сметная прибыль | [8 empty] | 24836
В том числе, справочно:
50% ФОТ (от 4282) (Поз. 3-5) | [8 empty] | 2141
55%*0.85 ФОТ (от 3877) (Поз. 39-41) | [8 empty] | 1812
60% ФОТ (от 3151) (Поз. 22-23, 25-26, 42) | [8 empty] | 1891
62% ФОТ (от 2932) (Поз. 6-7) | [8 empty] | 1818
63%*0.85 ФОТ (от 7278) (Поз. 32, 34, 36) | [8 empty] | 3897
65%*0.85 ФОТ (от 677) (Поз. 38) | [8 empty] | 374
68% ФОТ (от 516) (Поз. 2) | [8 empty] | 351
70%*0.85 ФОТ (от 2085) (Поз. 1, 30-31) | [8 empty] | 1240
75%*0.85 ФОТ (от 491) (Поз. 28-29) | [8 empty] | 313
83%*0.85 ФОТ (от 15591) (Поз. 8-21, 24, 27, 33, 35, 37) | [8 empty] | 10999
Итоги по смете:
Работы по реконструкции зданий и сооружений (усиление и замена существующих конструкций, разборка и возведение отдельных конструктивных элементов) | [8 empty] | 3697 |  |  |  |  | 9.59 |  | 2.84
Полы (ремонтно-строительные) | [8 empty] | 1259 |  |  |  |  | 6.99 |  | 0.14
Внутренние санитарно-технические работы: демонтаж и разборка (ремонтно-строительные) | [8 empty] | 9508 |  |  |  |  | 60.26 |  | 0.18
Проемы (ремонтно-строительные) | [8 empty] | 7075 |  |  |  |  | 42.1 |  | 0.8
Сантехнические работы - внутренние (трубопроводы, водопровод, канализация, отопление, газоснабжение, вентиляция и кондиционирование воздуха) | [8 empty] | 291912 |  |  |  |  | 172.46 |  | 10.32
Внутренние санитарно-технические работы: смена труб, санитарно-технических приборов и другие работы (ремонтно-строительные) | [8 empty] | 13153 |  |  |  |  | 38.34 |  | 0.14
Полы | [8 empty] | 4176 |  |  |  |  | 6.8 |  | 0.4
Защита строительных конструкций и оборудования от коррозии | [8 empty] | 5701 |  |  |  |  | 13.64 |  | 0.05
Деревянные конструкции | [8 empty] | 45066 |  |  |  |  | 98.39 |  | 2.54
Кровли | [8 empty] | 4691 |  |  |  |  | 9.38 |  | 0.02
Отделочные работы | [8 empty] | 12615 |  |  |  |  | 46.58 |  | 2.12
Погрузо-разгрузочные работы при автоперевозках | [8 empty] | 1262 |  |  |  |  | 3.47
Перевозка грузов автотранспортом | [8 empty] | 372
Итого | [8 empty] | 400487 |  |  |  |  | 508 |  | 19.55
В том числе:
Материалы | [8 empty] | 288704
Машины и механизмы | [8 empty] | 8663
ФОТ | [8 empty] | 40880
Накладные расходы | [8 empty] | 39213
Сметная прибыль | [8 empty] | 24836
НДС 18% | [8 empty] | 72087.66
ВСЕГО по смете | [8 empty] | 472574.66 |  |  |  |  | 508 |  | 19.55
Составил Копалина О.В.
Проверил