## Локальная смета
| СОГЛАСОВАНО: | [11 empty] | УТВЕРЖДАЮ:
| _____________________________ | [11 empty] | __________________________
| " _____ " ________________ 200_ г. | [11 empty] | "____" ______________200_ г.
МГКБ СМП № 1, пр.Майский, 11
(наименование стройки)
ЛОКАЛЬНЫЙ СМЕТНЫЙ РАСЧЕТ №
(локальная смета)
|  | на | ремонт помещений лаборатории СМП №1, пр.Майский, 11
(наименование работ и затрат, наименование объекта)
Основание: ведомость объемов работ
|  |  | Сметная стоимость _______________________________________________________________________________________________ | [5 empty] | ___________________________1000,000 |  | тыс.руб.
|  |  | строительных работ _______________________________________________________________________________________________ | [5 empty] | _______________________________________________________________________________________________823,205 |  | тыс.руб.
|  |  | монтажных работ _______________________________________________________________________________________________ | [5 empty] | _______________________________________________________________________________________________7,636 |  | тыс.руб.
|  |  | Средства на оплату труда _______________________________________________________________________________________________ | [5 empty] | ___________________________153,289 |  | тыс.руб.
|  |  | Сметная трудоемкость _______________________________________________________________________________________________ | [5 empty] | _______________________________________________________________________________________________1928,98 |  | чел.час
Составлен(а) в текущих (прогнозных) ценах по состоянию на 4 квартал 2009 г.
№ пп | Обоснование | Наименование | Ед. изм. | Кол. | Стоимость единицы, руб. |  |  |  | Общая стоимость, руб. |  |  |  | Т/з осн. раб.на ед. | Т/з осн. раб. Всего | Т/з мех. на ед. | Т/з мех. Всего
[5 empty] | Всего | В том числе |  |  | Всего | В том числе
[6 empty] | Осн.З/п | Эк.Маш | З/пМех |  | Осн.З/п | Эк.Маш | З/пМех
1 | 2 | 3 | 4 | 5 | 6 | 7 | 8 | 9 | 10 | 11 | 12 | 13 | 14 | 15 | 16 | 17
Раздел 1. Демонтаж
1 | ТЕРр57-02-03 | Разборка покрытий полов: из керамических плиток КОЭФ. К ПОЗИЦИИ: Районный к-т 15% ИНДЕКС К ПОЗИЦИИ: ТЕРр57-02-03 95 Разборка покрытий полов ОЗП=7,11; ЭМ-ЗПМ=2,96; ЗПМ=7,11 НР, (62 руб.): 80%*0,94 от ФОТ (83 руб.) СП, (56 руб.): 68% от ФОТ (83 руб.) | 100 м2 покрытий | 0.016 | 5240.33 | 5073.11 | 167.22 | 127.88 | 84 | 81 | 3 | 2 | 69.87 | 1.12 | 1.44 | 0.02
2 | ТЕРр57-02-01 | Разборка покрытий полов: из линолеума КОЭФ. К ПОЗИЦИИ: Районный к-т 15% ИНДЕКС К ПОЗИЦИИ: ТЕРр57-02-01 95 Разборка покрытий полов ОЗП=7,11; ЭМ-ЗПМ=2,96; ЗПМ=7,11 НР, (666 руб.): 80%*0,94 от ФОТ (885 руб.) СП, (602 руб.): 68% от ФОТ (885 руб.) | 100 м2 покрытий | 1.157 | 768.55 | 753.46 | 15.08 | 11.53 | 889 | 872 | 17 | 13 | 11.39 | 13.18 | 0.13 | 0.15
3 | ТЕРр57-02-05 | Разборка покрытий полов: из древесностружечных плит в 1 слой КОЭФ. К ПОЗИЦИИ: Районный к-т 15% ИНДЕКС К ПОЗИЦИИ: ТЕРр57-02-05 95 Разборка покрытий полов ОЗП=7,11; ЭМ-ЗПМ=2,96; ЗПМ=7,11 НР, (942 руб.): 80%*0,94 от ФОТ (1253 руб.) СП, (852 руб.): 68% от ФОТ (1253 руб.) | 100 м2 покрытий | 1.157 | 1087.06 | 1069.65 | 17.41 | 13.33 | 1258 | 1238 | 20 | 15 | 16.17 | 18.71 | 0.15 | 0.17
4 | ТЕРр57-01-02 | Разборка оснований покрытия полов: лаг из досок и брусков КОЭФ. К ПОЗИЦИИ: Районный к-т 15% ИНДЕКС К ПОЗИЦИИ: ТЕРр57-01-02 94 Разборка оснований покрытия полов ОЗП=7,11; ЗПМ=7,11 НР, (441 руб.): 80%*0,94 от ФОТ (587 руб.) СП, (399 руб.): 68% от ФОТ (587 руб.) | 100 м2 основания | 1.157 | 507.35 | 507.35 |  |  | 587 | 587 |  |  | 7.67 | 8.87
5 | ТЕР09-06-001-01 | Демонтаж: конструкций дверей КОЭФ. К ПОЗИЦИИ: Районный к-т 15%; Новый коэффициент ПЗ=0,7; ОЗП=0,7; ЭМ=0,7; ЗПМ=0,7; МАТ=0; ТЗ=0,7; ТЗМ=0,7 ИНДЕКС К ПОЗИЦИИ: ТЕР09-06-001-01 16 Строительные металлические конструкции ОЗП=7,11; ЭМ-ЗПМ=4,06; ЗПМ=7,11; МАТ=3,63 НР, (873 руб.): 90%*0.9 * 0,94 от ФОТ (1147 руб.) СП, (829 руб.): 85%*0.85 от ФОТ (1147 руб.) | 1 т конструкций | 0.25 | 4960.53 | 4548.33 | 412.2 | 40.87 | 1240 | 1137 | 103 | 10 | 62.643 | 15.66 | 0.854 | 0.21
6 | ТЕРр56-10-01 | Снятие дверных полотен КОЭФ. К ПОЗИЦИИ: Районный к-т 15% ИНДЕКС К ПОЗИЦИИ: ТЕРр56-10-01 93 Снятие дверных полотен и наличников ОЗП=7,11; ЗПМ=7,11 НР, (98 руб.): 82%*0,94 от ФОТ (127 руб.) СП, (79 руб.): 62% от ФОТ (127 руб.) | 100 м2 дверных полотен | 0.0518 | 2447.31 | 2447.31 |  |  | 127 | 127 |  |  | 36.28 | 1.88
7 | ТЕРр56-09-01 | Демонтаж дверных коробок в каменных стенах с: отбивкой штукатурки откосов КОЭФ. К ПОЗИЦИИ: Районный к-т 15% ИНДЕКС К ПОЗИЦИИ: ТЕРр56-09-01 92 Демонтажные работы по проемам ОЗП=7,11; ЭМ-ЗПМ=3,2; ЗПМ=7,11 НР, (387 руб.): 82%*0,94 от ФОТ (502 руб.) СП, (311 руб.): 62% от ФОТ (502 руб.) | 100 коробок | 0.04 | 13654.84 | 12212.18 | 1442.66 | 352.49 | 546 | 488 | 58 | 14 | 179.3 | 7.17 | 3.97 | 0.16
8 | ТЕР46-02-009-02 | Отбивка штукатурки с поверхностей: стен КОЭФ. К ПОЗИЦИИ: Районный к-т 15% ИНДЕКС К ПОЗИЦИИ: ТЕР46-02-009-02 79 Отбивка штукатурки, разборка облицовки из камня ОЗП=7,11; ЗПМ=7,11 НР, (1974 руб.): 110%*0.9 * 0,94 от ФОТ (2121 руб.) СП, (1262 руб.): 70%*0.85 от ФОТ (2121 руб.) | 100 м2 | 1.4049 | 1509.46 | 1509.46 |  |  | 2121 | 2121 |  |  | 22.82 | 32.06
9 | ТЕРр62-41-01 | Очистка вручную поверхности стен и потолка от краски и побелки КОЭФ. К ПОЗИЦИИ: Районный к-т 15% ИНДЕКС К ПОЗИЦИИ: ТЕРр62-41-01 113 Малярные работы ОЗП=7,11; ЭМ-ЗПМ=3,66; ЗПМ=7,11; МАТ=3,62 НР, (1915 руб.): 80%*0,94 от ФОТ (2547 руб.) СП, (1274 руб.): 50% от ФОТ (2547 руб.) | 100 м2 расчищенной поверхности | 1.8515 | 1375.86 | 1375.86 |  |  | 2547 | 2547 |  |  | 20.8 | 38.51
10 | ТЕР15-01-050-01 | Разборка облицовки стен пластиковыми панелями: по деревянной обрешетке КОЭФ. К ПОЗИЦИИ: Районный к-т 15%; Новый коэффициент ПЗ=0,8; ОЗП=0,8; ЭМ=0,8; ЗПМ=0,8; МАТ=0; ТЗ=0,8; ТЗМ=0,8 ИНДЕКС К ПОЗИЦИИ: ТЕР15-01-050-01 37 Внутренние отделочные работы- малярные и обойные работы, отделочные декоративные покрытия, стекольные, штукатурные работы ОЗП=7,11; ЭМ-ЗПМ=2,66; ЗПМ=7,11; МАТ=4,25 НР, (1647 руб.): 105%*0.9 * 0,94 от ФОТ (1854 руб.) СП, (867 руб.): 55%*0.85 от ФОТ (1854 руб.) | 100 м2 облицовки | 0.59 | 3343.78 | 3132.78 | 211.01 | 7.78 | 1973 | 1849 | 124 | 5 | 40.12 | 23.67 | 0.696 | 0.41
11 | ТЕРр63-05-01 | Снятие обоев: простых и улучшенных КОЭФ. К ПОЗИЦИИ: Районный к-т 15% ИНДЕКС К ПОЗИЦИИ: ТЕРр63-05-01 117 Снятие обоев ОЗП=7,11; ЗПМ=7,11 НР, (259 руб.): 77%*0,94 от ФОТ (358 руб.) СП, (179 руб.): 50% от ФОТ (358 руб.) | 100 м2 очищаемой поверхности | 0.52 | 687.97 | 687.97 |  |  | 358 | 358 |  |  | 10.4 | 5.41
12 | ТЕРр56-02-02 | Снятие оконных переплетов: остекленных КОЭФ. К ПОЗИЦИИ: Районный к-т 15% ИНДЕКС К ПОЗИЦИИ: ТЕРр56-02-02 92 Демонтажные работы по проемам ОЗП=7,11; ЭМ-ЗПМ=3,2; ЗПМ=7,11 НР, (156 руб.): 82%*0,94 от ФОТ (203 руб.) СП, (126 руб.): 62% от ФОТ (203 руб.) | 100 м2 оконных переплетов | 0.063 | 3250.63 | 3140.59 | 110.04 | 82.58 | 205 | 198 | 7 | 5 | 46.11 | 2.9 | 0.93 | 0.06
13 | ТЕРр56-01-01 | Демонтаж оконных коробок в каменных стенах с: отбивкой штукатурки откосов КОЭФ. К ПОЗИЦИИ: Районный к-т 15% ИНДЕКС К ПОЗИЦИИ: ТЕРр56-01-01 92 Демонтажные работы по проемам ОЗП=7,11; ЭМ-ЗПМ=3,2; ЗПМ=7,11 НР, (211 руб.): 82%*0,94 от ФОТ (274 руб.) СП, (170 руб.): 62% от ФОТ (274 руб.) | 100 коробок | 0.03 | 9535.16 | 8925.71 | 609.45 | 190.92 | 286 | 268 | 18 | 6 | 128.73 | 3.86 | 2.15 | 0.06
14 | ТЕРр56-03-02 | Снятие подоконных досок деревянных в зданиях: каменных КОЭФ. К ПОЗИЦИИ: Районный к-т 15% ИНДЕКС К ПОЗИЦИИ: ТЕРр56-03-02 92 Демонтажные работы по проемам ОЗП=7,11; ЭМ-ЗПМ=3,2; ЗПМ=7,11 НР, (178 руб.): 82%*0,94 от ФОТ (231 руб.) СП, (143 руб.): 62% от ФОТ (231 руб.) | 100 м2 | 0.0357 | 6468.43 | 6468.43 |  |  | 231 | 231 |  |  | 94.97 | 3.39
15 | ТЕР09-06-001-02 | Демонтаж: оконных решеток КОЭФ. К ПОЗИЦИИ: Районный к-т 15%; Новый коэффициент ПЗ=0,7; ОЗП=0,7; ЭМ=0,7; ЗПМ=0,7; МАТ=0; ТЗ=0,7; ТЗМ=0,7 ИНДЕКС К ПОЗИЦИИ: ТЕР09-06-001-02 16 Строительные металлические конструкции ОЗП=7,11; ЭМ-ЗПМ=4,06; ЗПМ=7,11; МАТ=3,63 НР, (414 руб.): 90%*0.9 * 0,94 от ФОТ (544 руб.) СП, (393 руб.): 85%*0.85 от ФОТ (544 руб.) | 1 т конструкций | 0.21 | 2974.3 | 2581.44 | 392.86 | 10.02 | 625 | 542 | 83 | 2 | 35.553 | 7.47 | 0.217 | 0.05
16 | ТЕР46-03-007-03 | Пробивка проемов в конструкциях: из кирпича КОЭФ. К ПОЗИЦИИ: Районный к-т 15% ИНДЕКС К ПОЗИЦИИ: ТЕР46-03-007-03 80 Пробивка проемов, разборка ОЗП=7,11; ЭМ-ЗПМ=3,41; ЗПМ=7,11 НР, (390 руб.): 110%*0.9 * 0,94 от ФОТ (419 руб.) СП, (249 руб.): 70%*0.85 от ФОТ (419 руб.) | 1 м3 | 0.36 | 2320.34 | 938.34 | 1382.01 | 225.51 | 835 | 338 | 497 | 81 | 12.3 | 4.43 | 2.54 | 0.91
17 | ТЕР46-04-006-03 | Разборка деревянных перегородок: обшитых ДСП КОЭФ. К ПОЗИЦИИ: Районный к-т 15% ИНДЕКС К ПОЗИЦИИ: ТЕР46-04-006-03 81 Разборка деревянных перегородок,деревянных элементов перекрытий, деревянных полов, деревянных заполнений проемов ОЗП=7,11; ЭМ-ЗПМ=3,57; ЗПМ=7,11 НР, (299 руб.): 110%*0.9 * 0,94 от ФОТ (321 руб.) СП, (191 руб.): 70%*0.85 от ФОТ (321 руб.) | 100 м2 | 0.129 | 2710.98 | 1878.22 | 832.76 | 607.35 | 350 | 243 | 107 | 78 | 29.3 | 3.78 | 6.84 | 0.88
18 | ТЕРм10-08-002-02 | Демонтаж извещателей ПС автоматических: дымовых КОЭФ. К ПОЗИЦИИ: Районный к-т 15%; Новый коэффициент ПЗ=0,6; ОЗП=0,6; ЭМ=0,6; ЗПМ=0,6; МАТ=0; ТЗ=0,6; ТЗМ=0,6 ИНДЕКС К ПОЗИЦИИ: ТЕРм10-08-002-02 146 Оборудование связи (телефонизация, радиофикация, телевидение, охранно-пожарная сигнализация, диспетчеризация) ОЗП=7,11; ЭМ-ЗПМ=3,38; ЗПМ=7,11; МАТ=3,12 НР, (868 руб.): 80%*0,94 от ФОТ (1154 руб.) СП, (692 руб.): 60% от ФОТ (1154 руб.) | шт. | 14 | 83.01 | 82.42 | 0.59 |  | 1162 | 1154 | 8 |  | 1.008 | 14.11
19 | ТЕРм10-08-002-01 | Демонтаж извещателей ПС автоматических: ручных КОЭФ. К ПОЗИЦИИ: Районный к-т 15%; Новый коэффициент ПЗ=0,6; ОЗП=0,6; ЭМ=0,6; ЗПМ=0,6; МАТ=0; ТЗ=0,6; ТЗМ=0,6 ИНДЕКС К ПОЗИЦИИ: ТЕРм10-08-002-01 146 Оборудование связи (телефонизация, радиофикация, телевидение, охранно-пожарная сигнализация, диспетчеризация) ОЗП=7,11; ЭМ-ЗПМ=3,38; ЗПМ=7,11; МАТ=3,12 НР, (31 руб.): 80%*0,94 от ФОТ (41 руб.) СП, (25 руб.): 60% от ФОТ (41 руб.) | шт. | 1 | 41.43 | 41.21 | 0.22 |  | 41 | 41 |  |  | 0.504 | 0.5
Итого по разделу 1 Демонтаж | [8 empty] | 35977 |  |  |  |  | 206.68 |  | 3.08
Раздел 2. Полы
20 | ТЕР11-01-004-01 | Устройство гидроизоляции оклеечной рулонными материалами: на мастике битуминоль первый слой КОЭФ. К ПОЗИЦИИ: Районный к-т 15% ИНДЕКС К ПОЗИЦИИ: ТЕР11-01-004-01 21 Полы (гидроизоляция, тепло- и звукоизоляция,лаги, плинтусы) ОЗП=7,11; ЭМ-ЗПМ=4,36; ЗПМ=7,11; МАТ=3,7 НР, (2392 руб.): 123%*0.9 * 0,94 от ФОТ (2299 руб.) СП, (1466 руб.): 75%*0.85 от ФОТ (2299 руб.) | 100 м2 изолируемой поверхности | 0.4495 | 16613.2 | 4410.24 | 1411.91 | 34.67 | 7468 | 1982 | 635 | 16 | 46.18 | 20.76 | 0.98 | 0.44
21 | ТЕР11-01-004-02 | Устройство гидроизоляции оклеечной рулонными материалами: на мастике битуминоль последующий слой КОЭФ. К ПОЗИЦИИ: Районный к-т 15% ИНДЕКС К ПОЗИЦИИ: ТЕР11-01-004-02 21 Полы (гидроизоляция, тепло- и звукоизоляция,лаги, плинтусы) ОЗП=7,11; ЭМ-ЗПМ=4,36; ЗПМ=7,11; МАТ=3,7 НР, (1442 руб.): 123%*0.9 * 0,94 от ФОТ (1386 руб.) СП, (884 руб.): 75%*0.85 от ФОТ (1386 руб.) | 100 м2 изолируемой поверхности | 0.4495 | 9981.67 | 2660.63 | 692.45 | 20.44 | 4487 | 1196 | 311 | 9 | 27.86 | 12.52 | 0.56 | 0.25
22 | ТЕР11-01-002-01 | Устройство подстилающих слоев: ПГС КОЭФ. К ПОЗИЦИИ: Районный к-т 15% ИНДЕКС К ПОЗИЦИИ: ТЕР11-01-002-01 22 Полы (подстилающие слои, стяжки) ОЗП=7,11; ЭМ-ЗПМ=4,36; ЗПМ=7,11; МАТ=4,75 НР, (2645 руб.): 123%*0.9 * 0,94 от ФОТ (2542 руб.) СП, (1621 руб.): 75%*0.85 от ФОТ (2542 руб.) | 1 м3 подстилающего слоя | 11.73 | 297.05 | 159.44 | 131.91 | 26.66 | 3484 | 1870 | 1547 | 313 | 2.3 | 26.98 | 0.3 | 3.52
23 | СЦМ-408-0113 | Песчано-гравийная смесь обогащенная КОЭФ. К ПОЗИЦИИ: Районный к-т 15% ИНДЕКС К ПОЗИЦИИ: ТЕР11-01-002-01 22 Полы (подстилающие слои, стяжки) ОЗП=7,11; ЭМ-ЗПМ=4,36; ЗПМ=7,11; МАТ=4,75 | м3 | 11.73 | 567.62 |  |  |  | 6658
24 | ТЕР11-01-011-01 | Устройство стяжек: цементных толщиной 20 мм (50мм) КОЭФ. К ПОЗИЦИИ: Районный к-т 15% ИНДЕКС К ПОЗИЦИИ: ТЕР11-01-011-01 22 Полы (подстилающие слои, стяжки) ОЗП=7,11; ЭМ-ЗПМ=4,36; ЗПМ=7,11; МАТ=4,75 НР, (3913 руб.): 123%*0.9 * 0,94 от ФОТ (3760 руб.) СП, (2397 руб.): 75%*0.85 от ФОТ (3760 руб.) | 100 м2 стяжки | 1.173 | 9497.19 | 2665.21 | 182.08 | 112.75 | 11140 | 3126 | 214 | 132 | 39.51 | 46.35 | 1.27 | 1.49
25 | ТЕР11-01-011-02 | Устройство стяжек: цементных на каждые 5 мм изменения толщины стяжки добавлять или исключать к норме 11-01-011-01 КОЭФ. К ПОЗИЦИИ: Районный к-т 15%; Новый коэффициент ПЗ=6; ОЗП=6; ЭМ=6; ЗПМ=6; МАТ=6; ТЗ=6; ТЗМ=6 ИНДЕКС К ПОЗИЦИИ: ТЕР11-01-011-02 22 Полы (подстилающие слои, стяжки) ОЗП=7,11; ЭМ-ЗПМ=4,36; ЗПМ=7,11; МАТ=4,75 НР, (456 руб.): 123%*0.9 * 0,94 от ФОТ (438 руб.) СП, (279 руб.): 75%*0.85 от ФОТ (438 руб.) | 100 м2 стяжки | 1.173 | 10168.71 | 202.61 | 190.6 | 111.85 | 11928 | 238 | 224 | 131 | 3 | 3.52 | 1.26 | 1.48
26 | ТЕР11-01-027-05 применительно | Устройство покрытий на растворе их сухой смеси с приготовлением раствора в построечных условиях из плиток: керамогранита КОЭФ. К ПОЗИЦИИ: Районный к-т 15% ИНДЕКС К ПОЗИЦИИ: ТЕР11-01-027-05 26 Покрытия из керамических плиток ОЗП=7,11; ЭМ-ЗПМ=4; ЗПМ=7,11; МАТ=3,96 НР, (13161 руб.): 123%*0.9 * 0,94 от ФОТ (12648 руб.) СП, (8063 руб.): 75%*0.85 от ФОТ (12648 руб.) | 100 м2 покрытия | 1.173 | 47803.8 | 8912.38 | 719.63 | 427.39 | 56074 | 10454 | 844 | 501 | 119.78 | 140.5 | 4.5 | 5.28
27 | ТЕР11-01-039-04 | Устройство плинтусов: из плиток керамических КОЭФ. К ПОЗИЦИИ: Районный к-т 15% ИНДЕКС К ПОЗИЦИИ: ТЕР11-01-039-04 21 Полы (гидроизоляция, тепло- и звукоизоляция,лаги, плинтусы) ОЗП=7,11; ЭМ-ЗПМ=4,36; ЗПМ=7,11; МАТ=3,7 НР, (1733 руб.): 123%*0.9 * 0,94 от ФОТ (1665 руб.) СП, (1061 руб.): 75%*0.85 от ФОТ (1665 руб.) | 100 м плинтусов | 0.759 | 2329.62 | 1908.4 | 23.06 |  | 1768 | 1448 | 18 |  | 23.6 | 17.91 | 0.06 | 0.05
28 | Калькуляция цены | Плитки плинтусные керамогранит 150мм "Стандарт" натуральный 300*300*8 (394/1,18*1,02*1,03*1,005) КОЭФ. К ПОЗИЦИИ: Районный к-т 15% | м2 | 12.52 | 352.54 |  |  |  | 4414
Итого по разделу 2 Полы | [8 empty] | 152930 |  |  |  |  | 308.82 |  | 15.64
Раздел 3. Отделочные работы
29 | ТЕРр61-01-10 | Сплошное выравнивание штукатурки внутри здания (однослойная штукатурка) сухой растворной смесью (типа "Ветонит") толщиной 2 мм для последующей окраски или оклейки обоями: потолков КОЭФ. К ПОЗИЦИИ: Районный к-т 15% ИНДЕКС К ПОЗИЦИИ: ТЕРр61-01-10 111 Штукатурные работы(кроме штукатурки сухой растворной смесью) ОЗП=7,11; ЭМ-ЗПМ=3,4; ЗПМ=7,11; МАТ=3,85 НР, (6862 руб.): 79%*0,94 от ФОТ (9240 руб.) СП, (4620 руб.): 50% от ФОТ (9240 руб.) | 100 м2 поверхности | 1.1595 | 8519.7 | 7779.61 | 238.74 | 190.02 | 9879 | 9020 | 277 | 220 | 89.76 | 104.08 | 0.46 | 0.53
30 | Калькуляция цены | Ветонит КОЭФ. К ПОЗИЦИИ: Районный к-т 15% | кг | 259.7 | 16.61 |  |  |  | 4314
31 | ТЕР15-04-025-11 | Улучшенная окраска масляными составами по сборным конструкциям, подготовленным под окраску: потолков КОЭФ. К ПОЗИЦИИ: Районный к-т 15% ИНДЕКС К ПОЗИЦИИ: ТЕР15-04-025-11 37 Внутренние отделочные работы- малярные и обойные работы, отделочные декоративные покрытия, стекольные, штукатурные работы ОЗП=7,11; ЭМ-ЗПМ=2,66; ЗПМ=7,11; МАТ=4,25 НР, (3420 руб.): 105%*0.9 * 0,94 от ФОТ (3850 руб.) СП, (1800 руб.): 55%*0.85 от ФОТ (3850 руб.) | 100 м2 окрашиваемой поверхности | 1.1595 | 8130.86 | 2886.8 | 12.87 | 0.9 | 9428 | 3347 | 15 | 1 | 37.4 | 43.37 | 0.06 | 0.07
32 | ТЕР15-02-016-01 | Оштукатуривание поверхностей цементно-известковым или цементным раствором по камню и бетону: простое стен КОЭФ. К ПОЗИЦИИ: Районный к-т 15% ИНДЕКС К ПОЗИЦИИ: ТЕР15-02-016-01 37 Внутренние отделочные работы- малярные и обойные работы, отделочные декоративные покрытия, стекольные, штукатурные работы ОЗП=7,11; ЭМ-ЗПМ=2,66; ЗПМ=7,11; МАТ=4,25 НР, (9192 руб.): 105%*0.9 * 0,94 от ФОТ (10348 руб.) СП, (4838 руб.): 55%*0.85 от ФОТ (10348 руб.) | 100 м2 оштукатуриваемой поверхности | 1.4049 | 11116.39 | 5819.87 | 771.37 | 538.99 | 15617 | 8176 | 1084 | 757 | 75.4 | 105.93 | 6.07 | 8.53
33 | ТЕРр61-02-07 | Ремонт штукатурки внутренних стен по камню и бетону цементно-известковым раствором, площадью отдельных мест до 1 м2: толщиной слоя до 20 мм КОЭФ. К ПОЗИЦИИ: Районный к-т 15% ИНДЕКС К ПОЗИЦИИ: ТЕРр61-02-07 111 Штукатурные работы(кроме штукатурки сухой растворной смесью) ОЗП=7,11; ЭМ-ЗПМ=3,4; ЗПМ=7,11; МАТ=3,85 НР, (4234 руб.): 79%*0,94 от ФОТ (5701 руб.) СП, (2851 руб.): 50% от ФОТ (5701 руб.) | 100 м2 отремонтированной поверхности | 0.33 | 22687.88 | 17214.72 | 80.54 | 59.52 | 7487 | 5681 | 27 | 20 | 228.35 | 75.36 | 0.67 | 0.22
34 | ТЕР10-05-002-03 | Устройство перегородок с одинарным металлическим каркасом и двухслойной обшивкой с обеих сторон (С 112): с двумя дверными проемами КОЭФ. К ПОЗИЦИИ: Районный к-т 15% ИНДЕКС К ПОЗИЦИИ: ТЕР10-05-002-03 20 Перегородки, облицовки стен, подвесные потолки из ГКЛ и ГВЛ по системе 'КНАУФ' ОЗП=7,11; ЭМ-ЗПМ=4,04; ЗПМ=7,11; МАТ=4,73 НР, (3382 руб.): 118%*0.9 * 0,94 от ФОТ (3388 руб.) СП, (1814 руб.): 63%*0.85 от ФОТ (3388 руб.) | 100 м2 перегородки за вычетом проемов | 0.2786 | 64636.91 | 10574.5 | 94.58 |  | 18008 | 2946 | 26 |  | 137 | 38.17
35 | СЦМ-104-0004 | Плиты теплоизоляционные из минеральной ваты на синтетическом связующем М-125 КОЭФ. К ПОЗИЦИИ: Районный к-т 15% ИНДЕКС К ПОЗИЦИИ: ТЕР10-05-002-03 20 Перегородки, облицовки стен, подвесные потолки из ГКЛ и ГВЛ по системе 'КНАУФ' ОЗП=7,11; ЭМ-ЗПМ=4,04; ЗПМ=7,11; МАТ=4,73 | м3 | 2.87 | 2674.82 |  |  |  | 7677
36 | ТЕР15-01-019-05 | Гладкая облицовка стен, столбов, пилястр и откосов (без карнизных, плинтусных и угловых плиток) без установки плиток туалетного гарнитура на клее из сухих смесей: по кирпичу и бетону КОЭФ. К ПОЗИЦИИ: Районный к-т 15% ИНДЕКС К ПОЗИЦИИ: ТЕР15-01-019-05 39 Облицовочные работы (наружные и внутренние) ОЗП=7,11; ЭМ-ЗПМ=2,66; ЗПМ=7,11; МАТ=3,91 НР, (20510 руб.): 105%*0.9 * 0,94 от ФОТ (23089 руб.) СП, (10794 руб.): 55%*0.85 от ФОТ (23089 руб.) | 100 м2 поверхности облицовки | 1.59 | 49985.15 | 12467.94 | 188.21 | 146.52 | 79476 | 19824 | 299 | 233 | 159.67 | 253.88 | 1.65 | 2.62
37 | ТЕРр61-07-01 | Ремонт штукатурки откосов внутри здания по камню и бетону цементно-известковым раствором: прямолинейных КОЭФ. К ПОЗИЦИИ: Районный к-т 15% ИНДЕКС К ПОЗИЦИИ: ТЕРр61-07-01 111 Штукатурные работы(кроме штукатурки сухой растворной смесью) ОЗП=7,11; ЭМ-ЗПМ=3,4; ЗПМ=7,11; МАТ=3,85 НР, (2613 руб.): 79%*0,94 от ФОТ (3519 руб.) СП, (1760 руб.): 50% от ФОТ (3519 руб.) | 100 м2 отремонтированной поверхности | 0.12 | 40136.26 | 29222.4 | 139.4 | 103.02 | 4816 | 3507 | 17 | 12 | 383.06 | 45.97 | 1.16 | 0.14
38 | ТЕР15-02-024-05 | Облицовка стен и откосов листами сухой штукатурки при отделке под окраску и оклейку обоями с креплением на пристенный металлический каркас КОЭФ. К ПОЗИЦИИ: Районный к-т 15% ИНДЕКС К ПОЗИЦИИ: ТЕР15-02-024-05 37 Внутренние отделочные работы- малярные и обойные работы, отделочные декоративные покрытия, стекольные, штукатурные работы ОЗП=7,11; ЭМ-ЗПМ=2,66; ЗПМ=7,11; МАТ=4,25 НР, (10215 руб.): 105%*0.9 * 0,94 от ФОТ (11499 руб.) СП, (5376 руб.): 55%*0.85 от ФОТ (11499 руб.) | 100 м2 отделываемой поверхности | 1.4252 | 24025.34 | 6895 | 312.8 | 111.04 | 34241 | 9827 | 446 | 158 | 88.3 | 125.85 | 1.66 | 2.37
39 | ТЕР09-03-014-01 | Монтаж связей и распорок из одиночных и парных уголков, гнутосварных профилей для пролетов: до 24 м при высоте здания до 25 м КОЭФ. К ПОЗИЦИИ: Районный к-т 15% ИНДЕКС К ПОЗИЦИИ: ТЕР09-03-014-01 16 Строительные металлические конструкции ОЗП=7,11; ЭМ-ЗПМ=4,06; ЗПМ=7,11; МАТ=3,63 НР, (1171 руб.): 90%*0.9 * 0,94 от ФОТ (1538 руб.) СП, (1111 руб.): 85%*0.85 от ФОТ (1538 руб.) | 1 т конструкций | 0.257 | 9099.78 | 4708.44 | 2318.94 | 457.07 | 2339 | 1210 | 596 | 117 | 63.28 | 16.26 | 4.01 | 1.03
40 | СЦМ-101-1738 | Профили холодногнутые из оцинкованной стали толщиной 0,6-0,65 мм, сумма размеров равная ширине исходной заготовки 101-150 мм КОЭФ. К ПОЗИЦИИ: Районный к-т 15% ИНДЕКС К ПОЗИЦИИ: ТЕР09-03-014-01 16 Строительные металлические конструкции ОЗП=7,11; ЭМ-ЗПМ=4,06; ЗПМ=7,11; МАТ=3,63 | т | 0.257 | 74392.2 |  |  |  | 19119
41 | ТЕР15-02-019-03 | Сплошное выравнивание поверхностей (однослойная штукатурка) из сухих растворных смесей толщиной 3 мм: стен КОЭФ. К ПОЗИЦИИ: Районный к-т 15% ИНДЕКС К ПОЗИЦИИ: ТЕР15-02-019-03 37 Внутренние отделочные работы- малярные и обойные работы, отделочные декоративные покрытия, стекольные, штукатурные работы ОЗП=7,11; ЭМ-ЗПМ=2,66; ЗПМ=7,11; МАТ=4,25 НР, (12668 руб.): 105%*0.9 * 0,94 от ФОТ (14261 руб.) СП, (6667 руб.): 55%*0.85 от ФОТ (14261 руб.) | 100 м2 оштукатуриваемой поверхности | 2.9297 | 7492.64 | 4051.86 | 203.81 | 166.06 | 21951 | 11871 | 597 | 487 | 51.89 | 152.02 | 1.87 | 5.48
42 | ТЕР15-02-019-05 | Сплошное выравнивание поверхностей (однослойная штукатурка) из сухих растворных смесей толщиной 3 мм: оконных и дверных откосов плоских КОЭФ. К ПОЗИЦИИ: Районный к-т 15% ИНДЕКС К ПОЗИЦИИ: ТЕР15-02-019-05 37 Внутренние отделочные работы- малярные и обойные работы, отделочные декоративные покрытия, стекольные, штукатурные работы ОЗП=7,11; ЭМ-ЗПМ=2,66; ЗПМ=7,11; МАТ=4,25 НР, (1452 руб.): 105%*0.9 * 0,94 от ФОТ (1635 руб.) СП, (764 руб.): 55%*0.85 от ФОТ (1635 руб.) | 100 м2 оштукатуриваемой поверхности | 0.1835 | 13525.85 | 7426.72 | 365.89 | 295.66 | 2482 | 1363 | 67 | 54 | 91.84 | 16.85 | 3.33 | 0.61
43 | ТЕР15-04-025-10 | Улучшенная окраска масляными составами по сборным конструкциям, подготовленным под окраску: стен и откосов КОЭФ. К ПОЗИЦИИ: Районный к-т 15% ИНДЕКС К ПОЗИЦИИ: ТЕР15-04-025-10 37 Внутренние отделочные работы- малярные и обойные работы, отделочные декоративные покрытия, стекольные, штукатурные работы ОЗП=7,11; ЭМ-ЗПМ=2,66; ЗПМ=7,11; МАТ=4,25 НР, (8374 руб.): 105%*0.9 * 0,94 от ФОТ (9427 руб.) СП, (4407 руб.): 55%*0.85 от ФОТ (9427 руб.) | 100 м2 окрашиваемой поверхности | 3.1132 | 6321.68 | 2632.02 | 10.53 | 0.9 | 19681 | 8194 | 33 | 3 | 34.1 | 106.16 | 0.05 | 0.16
44 | ТЕРр53-25-01 | Устройство металлических перемычек в стенах существующих зданий КОЭФ. К ПОЗИЦИИ: Районный к-т 15% ИНДЕКС К ПОЗИЦИИ: ТЕРр53-25-01 85 Стены(кроме демонтажных работ) ОЗП=7,11; ЭМ-ЗПМ=3,59; ЗПМ=7,11; МАТ=3,22 НР, (346 руб.): 86%*0,94 от ФОТ (428 руб.) СП, (300 руб.): 70% от ФОТ (428 руб.) | 1 т металлоконструкций перемычек | 0.035 | 63903.71 | 12193.29 | 269.09 | 41.7 | 2237 | 427 | 9 | 1 | 165.88 | 5.81 | 0.67 | 0.02
45 | ТЕР09-03-050-01 применительно | Монтаж стального поручня к стене КОЭФ. К ПОЗИЦИИ: Районный к-т 15% ИНДЕКС К ПОЗИЦИИ: ТЕР09-03-050-01 16 Строительные металлические конструкции ОЗП=7,11; ЭМ-ЗПМ=4,06; ЗПМ=7,11; МАТ=3,63 НР, (13 руб.): 90%*0.9 * 0,94 от ФОТ (17 руб.) СП, (12 руб.): 85%*0.85 от ФОТ (17 руб.) | 100 м плинтуса | 0.015 | 1293.58 | 1011.02 | 87.37 |  | 19 | 15 | 1 |  | 12.8 | 0.19 | 0.05
46 | СЦМ-201-9009 | Конструкции стальные из одного профиля КОЭФ. К ПОЗИЦИИ: Районный к-т 15% ИНДЕКС К ПОЗИЦИИ: ТЕР09-03-050-01 16 Строительные металлические конструкции ОЗП=7,11; ЭМ-ЗПМ=4,06; ЗПМ=7,11; МАТ=3,63 | т | 0.01 | 36641.22 |  |  |  | 366
47 | ТЕР11-01-039-01 применительно | Устройство отбойной доски КОЭФ. К ПОЗИЦИИ: Районный к-т 15% ИНДЕКС К ПОЗИЦИИ: ТЕР11-01-039-01 21 Полы (гидроизоляция, тепло- и звукоизоляция,лаги, плинтусы) ОЗП=7,11; ЭМ-ЗПМ=4,36; ЗПМ=7,11; МАТ=3,7 НР, (159 руб.): 123%*0.9 * 0,94 от ФОТ (153 руб.) СП, (98 руб.): 75%*0.85 от ФОТ (153 руб.) | 100 м плинтусов | 0.24 | 4038.42 | 555.43 | 30.78 |  | 969 | 133 | 7 |  | 7.65 | 1.84 | 0.08 | 0.02
Итого по разделу 3 Отделочные работы | [8 empty] | 402754 |  |  |  |  | 1220.83 |  | 27.03
Раздел 4. Проемы
48 | ТЕР10-01-047-01 | Установка блоков из ПХВ в наружных и внутренних дверных проемах: в каменных стенах площадью проема до 3 м2 КОЭФ. К ПОЗИЦИИ: Районный к-т 15% ИНДЕКС К ПОЗИЦИИ: ТЕР10-01-047-01 19 Оконные и дверные проемы ОЗП=7,11; ЭМ-ЗПМ=3,74; ЗПМ=7,11; МАТ=3,73 НР, (1655 руб.): 118%*0.9 * 0,94 от ФОТ (1658 руб.) СП, (888 руб.): 63%*0.85 от ФОТ (1658 руб.) | 100 м2 проемов | 0.0945 | 70904.36 | 15152.85 | 1897.61 | 93.21 | 6700 | 1432 | 179 | 9 | 201 | 18.99 | 4.62 | 0.44
49 | Калькуляция цены | Блок дверной ПВХ 2,1*0,9 (4914,8/1,18*1,02*1,03*1,005) КОЭФ. К ПОЗИЦИИ: Районный к-т 15% | м2 | 9.45 | 4397.7 |  |  |  | 41558
50 | ТЕР10-01-039-03 | Установка блоков в наружных и внутренних дверных проемах: в перегородках и деревянных нерубленых стенах площадью проема до 3 м2 КОЭФ. К ПОЗИЦИИ: Районный к-т 15% ИНДЕКС К ПОЗИЦИИ: ТЕР10-01-039-03 19 Оконные и дверные проемы ОЗП=7,11; ЭМ-ЗПМ=3,74; ЗПМ=7,11; МАТ=3,73 НР, (712 руб.): 118%*0.9 * 0,94 от ФОТ (713 руб.) СП, (382 руб.): 63%*0.85 от ФОТ (713 руб.) | 100 м2 проемов | 0.0707 | 30097.39 | 8772.98 | 1286.34 |  | 2128 | 620 | 91 |  | 115 | 8.13 | 3.9 | 0.28
51 | Калькуляция цены | Дверные блоки деревянные с полимерным покрытием (белые) (2500/1,18*1,03*1,02*1,005) КОЭФ. К ПОЗИЦИИ: Районный к-т 15% | м2 | 7.07 | 2236.9 |  |  |  | 15815
52 | СЦМ-101-0889 | Скобяные изделия для блоков входных дверей в помещение однопольных КОЭФ. К ПОЗИЦИИ: Районный к-т 15% ИНДЕКС К ПОЗИЦИИ: ТЕР10-01-039-03 19 Оконные и дверные проемы ОЗП=7,11; ЭМ-ЗПМ=3,74; ЗПМ=7,11; МАТ=3,73 | компл | 4 | 396.91 |  |  |  | 1588
53 | ТЕР09-06-001-01 | Монтаж: конструкций дверей КОЭФ. К ПОЗИЦИИ: Районный к-т 15% ИНДЕКС К ПОЗИЦИИ: ТЕР09-06-001-01 16 Строительные металлические конструкции ОЗП=7,11; ЭМ-ЗПМ=4,06; ЗПМ=7,11; МАТ=3,63 НР, (1207 руб.): 90%*0.9 * 0,94 от ФОТ (1585 руб.) СП, (1145 руб.): 85%*0.85 от ФОТ (1585 руб.) | 1 т конструкций | 0.21 | 7259.09 | 6497.62 | 588.86 | 58.38 | 1524 | 1365 | 124 | 12 | 89.49 | 18.79 | 1.22 | 0.26
54 | Калькуляция цены | Блок дверной металлический противопожарный, с пределом огнестойкости 1 час, с доводчиком (10350/1,18*1,02*1,03*1,005) КОЭФ. К ПОЗИЦИИ: Районный к-т 15% | м2 | 4.77 | 9261.1 |  |  |  | 44175
55 | ТЕР07-05-039-08 | Устройство герметизации коробок дверей пеной монтажной КОЭФ. К ПОЗИЦИИ: Районный к-т 15% ИНДЕКС К ПОЗИЦИИ: ТЕР07-05-039-08 13 Конструкции из сборного бетона и железобетона ОЗП=7,11; ЭМ-ЗПМ=4,25; ЗПМ=7,11; МАТ=4,46 НР, (269 руб.): 155%*0.9 * 0,94 от ФОТ (205 руб.) СП, (174 руб.): 100%*0.85 от ФОТ (205 руб.) | 100 м шва | 0.13 | 1407.54 | 1370.05 | 37.48 |  | 183 | 178 | 5 |  | 17.75 | 2.31 | 4.22 | 0.55
56 | СЦМ-101-1921 | Пена монтажная для герметизации стыков в баллончике емкостью 0,85 л КОЭФ. К ПОЗИЦИИ: Районный к-т 15% ИНДЕКС К ПОЗИЦИИ: ТЕР07-05-039-08 13 Конструкции из сборного бетона и железобетона ОЗП=7,11; ЭМ-ЗПМ=4,25; ЗПМ=7,11; МАТ=4,46 | шт | 2 | 324.69 |  |  |  | 649
57 | ТЕР10-01-060-01 | Установка и крепление наличников КОЭФ. К ПОЗИЦИИ: Районный к-т 15% ИНДЕКС К ПОЗИЦИИ: ТЕР10-01-060-01 18 Деревянные конструкции ОЗП=7,11; ЭМ-ЗПМ=3,71; ЗПМ=7,11; МАТ=3,51 НР, (93 руб.): 118%*0.9 * 0,94 от ФОТ (93 руб.) СП, (50 руб.): 63%*0.85 от ФОТ (93 руб.) | 100 м коробок блоков | 0.15 | 3539.9 | 542.18 | 13.1 |  | 531 | 81 | 2 |  | 7.82 | 1.17 | 0.04 | 0.01
58 | ТЕР10-01-034-05 | Установка в жилых и общественных зданиях оконных блоков из ПВХ профилей: поворотных (откидных, поворотно-откидных) с площадью проема до 2 м2 двухстворчатых КОЭФ. К ПОЗИЦИИ: Районный к-т 15% ИНДЕКС К ПОЗИЦИИ: ТЕР10-01-034-05 19 Оконные и дверные проемы ОЗП=7,11; ЭМ-ЗПМ=3,74; ЗПМ=7,11; МАТ=3,73 НР, (195 руб.): 118%*0.9 * 0,94 от ФОТ (195 руб.) СП, (104 руб.): 63%*0.85 от ФОТ (195 руб.) | 100 м2 проемов | 0.012 | 58979.77 | 13954.91 | 1948.83 | 156.25 | 708 | 167 | 23 | 2 | 187.55 | 2.25 | 5.33 | 0.06
59 | Калькуляция цены | Блок оконный ПВХ 1,2*1,0, поворотное, однокамерный стеклопакет (4000/1,18*1,02*1,03*1,005) КОЭФ. К ПОЗИЦИИ: Районный к-т 15% | м2 | 1.2 | 3579.2 |  |  |  | 4295
60 | ТЕР10-01-034-06 | Установка в жилых и общественных зданиях оконных блоков из ПВХ профилей: поворотных (откидных, поворотно-откидных) с площадью проема более 2 м2 двухстворчатых КОЭФ. К ПОЗИЦИИ: Районный к-т 15% ИНДЕКС К ПОЗИЦИИ: ТЕР10-01-034-06 19 Оконные и дверные проемы ОЗП=7,11; ЭМ-ЗПМ=3,74; ЗПМ=7,11; МАТ=3,73 НР, (1163 руб.): 118%*0.9 * 0,94 от ФОТ (1165 руб.) СП, (624 руб.): 63%*0.85 от ФОТ (1165 руб.) | 100 м2 проемов | 0.093 | 44506.86 | 10842.45 | 1611.29 | 58.63 | 4139 | 1008 | 150 | 5 | 145.72 | 13.55 | 4.23 | 0.39
61 | Калькуляция цены | Блок оконный ПВХ 1,4*1,5 поворотное-откидное, двукамерный стеклопакет, маскитная сетка (4300/1,18*1,02*1,03*1,005) КОЭФ. К ПОЗИЦИИ: Районный к-т 15% | м2 | 6.3 | 3847.6 |  |  |  | 24240
62 | Калькуляция цены | Блок оконный ПВХ 2,0*1,5 поворотное, однокамерный стеклопакет (4000/1,18*1,02*1,03*1,005) КОЭФ. К ПОЗИЦИИ: Районный к-т 15% | м2 | 3 | 3579.2 |  |  |  | 10738
63 | ТЕР10-01-035-01 | Установка подоконных досок из ПВХ: в каменных стенах толщиной до 0,51 м КОЭФ. К ПОЗИЦИИ: Районный к-т 15% ИНДЕКС К ПОЗИЦИИ: ТЕР10-01-035-01 19 Оконные и дверные проемы ОЗП=7,11; ЭМ-ЗПМ=3,74; ЗПМ=7,11; МАТ=3,73 НР, (43 руб.): 118%*0.9 * 0,94 от ФОТ (43 руб.) СП, (23 руб.): 63%*0.85 от ФОТ (43 руб.) | 100 м.п. | 0.024 | 17259.7 | 1538.57 | 54.38 | 3.52 | 414 | 37 | 1 |  | 21.19 | 0.51 | 0.19
64 | Калькуляция цены | Подоконная доска ПХВ шир.0,3м (297,6/1,18*1,03*1,02*1,005) КОЭФ. К ПОЗИЦИИ: Районный к-т 15% | м | 2.4 | 266.3 |  |  |  | 639
65 | ТЕР10-01-035-03 | Установка подоконных досок из ПВХ: в каменных стенах толщиной свыше 0,51 м КОЭФ. К ПОЗИЦИИ: Районный к-т 15% ИНДЕКС К ПОЗИЦИИ: ТЕР10-01-035-01 19 Оконные и дверные проемы ОЗП=7,11; ЭМ-ЗПМ=3,74; ЗПМ=7,11; МАТ=3,73 НР, (91 руб.): 118%*0.9 * 0,94 от ФОТ (91 руб.) СП, (49 руб.): 63%*0.85 от ФОТ (91 руб.) | 100 м.п. | 0.051 | 25848.55 | 1552.31 | 107.57 | 6.21 | 1318 | 79 | 5 |  | 21.38 | 1.09 | 0.37 | 0.02
66 | Калькуляция цены | Подоконная доска ПХВ шир.0,7м (580/1,18*1,03*1,02*1,005) КОЭФ. К ПОЗИЦИИ: Районный к-т 15% | м | 5.1 | 518.9 |  |  |  | 2646
67 | ТЕРр58-20-01 | Смена отливов из листовой стали шириной до: 0,4 м КОЭФ. К ПОЗИЦИИ: Районный к-т 15% ИНДЕКС К ПОЗИЦИИ: ТЕРр58-20-01 101 Крыша, кровля (кроме демонтажных и ремонтных работ) ОЗП=7,11; ЭМ-ЗПМ=3,68; ЗПМ=7,11; МАТ=3,32 НР, (105 руб.): 83%*0,94 от ФОТ (135 руб.) СП, (88 руб.): 65% от ФОТ (135 руб.) | 100 м | 0.045 | 3382.27 | 3006.66 | 22.79 | 7.11 | 152 | 135 | 1 |  | 41.41 | 1.86 | 0.12 | 0.01
68 | Калькуляция цены | Отлив оцинкованный окрашенный (126/1,18*1,02*1,03*1,005) КОЭФ. К ПОЗИЦИИ: Районный к-т 15% | м | 4.5 | 112.74 |  |  |  | 507
69 | ТЕР09-06-001-02 | Монтаж: решеток оконных КОЭФ. К ПОЗИЦИИ: Районный к-т 15% ИНДЕКС К ПОЗИЦИИ: ТЕР09-06-001-02 16 Строительные металлические конструкции ОЗП=7,11; ЭМ-ЗПМ=4,06; ЗПМ=7,11; МАТ=3,63 НР, (259 руб.): 90%*0.9 * 0,94 от ФОТ (340 руб.) СП, (246 руб.): 85%*0.85 от ФОТ (340 руб.) | 1 т конструкций | 0.08 | 4785.51 | 3687.76 | 561.23 | 14.31 | 383 | 295 | 45 | 1 | 50.79 | 4.06 | 0.31 | 0.02
70 | СЦМ-201-9408 | Конструкции стальные индивидуальные решетчатые сварные массой до 0.1 т (с замком) КОЭФ. К ПОЗИЦИИ: Районный к-т 15% ИНДЕКС К ПОЗИЦИИ: ТЕР09-06-001-02 16 Строительные металлические конструкции ОЗП=7,11; ЭМ-ЗПМ=4,06; ЗПМ=7,11; МАТ=3,63 | т | 0.08 | 56195.67 |  |  |  | 4496
71 | ТЕР15-04-030-04 | Масляная окраска металлических поверхностей: решеток, количество окрасок 2 КОЭФ. К ПОЗИЦИИ: Районный к-т 15% ИНДЕКС К ПОЗИЦИИ: ТЕР15-04-030-04 37 Внутренние отделочные работы- малярные и обойные работы, отделочные декоративные покрытия, стекольные, штукатурные работы ОЗП=7,11; ЭМ-ЗПМ=2,66; ЗПМ=7,11; МАТ=4,25 НР, (345 руб.): 105%*0.9 * 0,94 от ФОТ (388 руб.) СП, (181 руб.): 55%*0.85 от ФОТ (388 руб.) | 100 м2 окрашиваемой поверхности | 0.063 | 7383.94 | 5357 | 8.19 | 0.9 | 465 | 337 | 1 |  | 71.06 | 4.48 | 0.04
72 | ТЕР09-04-010-03 | Монтаж навесных панелей из герметичных стеклопакетов в пластиковой или алюминиевой обвязке КОЭФ. К ПОЗИЦИИ: Районный к-т 15% ИНДЕКС К ПОЗИЦИИ: ТЕР09-04-010-03 16 Строительные металлические конструкции ОЗП=7,11; ЭМ-ЗПМ=4,06; ЗПМ=7,11; МАТ=3,63 НР, (5485 руб.): 90%*0.9 * 0,94 от ФОТ (7204 руб.) СП, (5205 руб.): 85%*0.85 от ФОТ (7204 руб.) | 100 м2 | 0.215 | 30835.8 | 27179.67 | 3521.1 | 1795.64 | 6630 | 5844 | 757 | 386 | 322.73 | 69.39 | 19.95 | 4.29
73 | Калькуляция цены | Перегородка ПВХ 6,32*3,4 сендвич-стекло, с двупольной дверью 1,2*2,1, с фурнитурой (1814/1,18*1,02*1,03*1,005) КОЭФ. К ПОЗИЦИИ: Районный к-т 15% | м2 | 21.5 | 1623.2 |  |  |  | 34899
Итого по разделу 4 Проемы | [8 empty] | 234364 |  |  |  |  | 168.29 |  | 7.91
Раздел 5. Установка автоматичеких пожарных извещателей
74 | ТЕРм10-08-002-02 | Извещатели ПС автоматические: дымовой, фотоэлектрический, радиоизотопный, световой в нормальном исполнении (дымовые извещатели - без стоимости) КОЭФ. К ПОЗИЦИИ: Районный к-т 15% ИНДЕКС К ПОЗИЦИИ: ТЕРм10-08-002-02 146 Оборудование связи (телефонизация, радиофикация, телевидение, охранно-пожарная сигнализация, диспетчеризация) ОЗП=7,11; ЭМ-ЗПМ=3,38; ЗПМ=7,11; МАТ=3,12 НР, (1446 руб.): 80%*0,94 от ФОТ (1923 руб.) СП, (1154 руб.): 60% от ФОТ (1923 руб.) | шт. | 14 | 146.52 | 137.37 | 0.98 |  | 2051 | 1923 | 14 |  | 1.68 | 23.52
75 | ТЕРм10-08-002-01 | Извещатели ПС автоматические: тепловой электро-контактный, магнитоконтактный в нормальном исполнении (ручные извещатели - без стоимости) КОЭФ. К ПОЗИЦИИ: Районный к-т 15% ИНДЕКС К ПОЗИЦИИ: ТЕРм10-08-002-01 146 Оборудование связи (телефонизация, радиофикация, телевидение, охранно-пожарная сигнализация, диспетчеризация) ОЗП=7,11; ЭМ-ЗПМ=3,38; ЗПМ=7,11; МАТ=3,12 НР, (52 руб.): 80%*0,94 от ФОТ (69 руб.) СП, (41 руб.): 60% от ФОТ (69 руб.) | шт. | 1 | 73.24 | 68.68 | 0.37 |  | 73 | 69 |  |  | 0.84 | 0.84
Итого по разделу 5 Установка автоматичеких пожарных извещателей | [8 empty] | 4817 |  |  |  |  | 24.36
ИТОГИ ПО СМЕТЕ:
Итого прямые затраты по смете в текущих ценах | [8 empty] | 596636 | 133845 | 9737 | 3811 |  | 1737.9 |  | 43.72
Итого прямые затраты по смете с учетом коэффициентов к итогам | [8 empty] | 613523 | 148646 | 11823 | 4643 |  | 1928.98 |  | 53.65
В том числе, справочно:
При ремонте и реконструкции зданий и сооружений работы, аналогичные технологическим процессам в новом строительстве ОЗП=1,15; ЭМ=1,25; ЗПМ=1,25; ТЗ=1,15; ТЗМ=1,25 (Поз. 39-40, 45-46, 53, 69-70, 72, 31-32, 36, 38, 41-43, 71, 20-28, 47, 34-35, 48-50, 54, 57-66, 73, 55-56) | [8 empty] | 16887 | 14799 | 2087 | 832 |  | 191.067 |  | 9.93
Накладные расходы | [8 empty] | 135283
В том числе, справочно:
77%*0,94 ФОТ (от 358) (Поз. 11) | [8 empty] | 259
79%*0,94 ФОТ (от 18460) (Поз. 29-30, 33, 37) | [8 empty] | 13708
80%*0,94 ФОТ (от 8542) (Поз. 1-4, 9, 18-19, 74-75) | [8 empty] | 6424
82%*0,94 ФОТ (от 1337) (Поз. 6-7, 12-14) | [8 empty] | 1031
83%*0,94 ФОТ (от 135) (Поз. 67-68) | [8 empty] | 105
86%*0,94 ФОТ (от 428) (Поз. 44) | [8 empty] | 346
90%*0.9 * 0,94 ФОТ (от 12375) (Поз. 5, 15, 39-40, 45-46, 53, 69-70, 72) | [8 empty] | 9422
105%*0.9 * 0,94 ФОТ (от 76350) (Поз. 10, 31-32, 36, 38, 41-43, 71) | [8 empty] | 67822
110%*0.9 * 0,94 ФОТ (от 2861) (Поз. 8, 16-17) | [8 empty] | 2662
118%*0.9 * 0,94 ФОТ (от 7346) (Поз. 34-35, 48-50, 54, 57-66, 73) | [8 empty] | 7333
123%*0.9 * 0,94 ФОТ (от 24892) (Поз. 20-28, 47) | [8 empty] | 25902
155%*0.9 * 0,94 ФОТ (от 205) (Поз. 55-56) | [8 empty] | 269
Сметная прибыль | [8 empty] | 82035
В том числе, справочно:
50% ФОТ (от 21365) (Поз. 9, 11, 29-30, 33, 37) | [8 empty] | 10683
55%*0.85 ФОТ (от 76350) (Поз. 10, 31-32, 36, 38, 41-43, 71) | [8 empty] | 35694
60% ФОТ (от 3187) (Поз. 18-19, 74-75) | [8 empty] | 1912
62% ФОТ (от 1337) (Поз. 6-7, 12-14) | [8 empty] | 829
63%*0.85 ФОТ (от 7346) (Поз. 34-35, 48-50, 54, 57-66, 73) | [8 empty] | 3934
65% ФОТ (от 135) (Поз. 67-68) | [8 empty] | 88
68% ФОТ (от 2808) (Поз. 1-4) | [8 empty] | 1909
70% ФОТ (от 428) (Поз. 44) | [8 empty] | 300
70%*0.85 ФОТ (от 2861) (Поз. 8, 16-17) | [8 empty] | 1702
75%*0.85 ФОТ (от 24892) (Поз. 20-28, 47) | [8 empty] | 15869
85%*0.85 ФОТ (от 12375) (Поз. 5, 15, 39-40, 45-46, 53, 69-70, 72) | [8 empty] | 8941
100%*0.85 ФОТ (от 205) (Поз. 55-56) | [8 empty] | 174
Итоги по смете:
Итого Строительные работы | [8 empty] | 823205 |  |  |  |  | 1890.01 |  | 53.65
Итого Монтажные работы | [8 empty] | 7636 |  |  |  |  | 38.97
Итого | [8 empty] | 830841 |  |  |  |  | 1928.98 |  | 53.65
В том числе:
Материалы | [8 empty] | 453054
Машины и механизмы | [8 empty] | 11823
ФОТ | [8 empty] | 153289
Накладные расходы | [8 empty] | 135283
Сметная прибыль | [8 empty] | 82035
Непредвиденные затраты 2% | [8 empty] | 16617
Итого с непредвиденными | [8 empty] | 847458
НДС 18% | [8 empty] | 152542.44
ВСЕГО по смете | [8 empty] | 1000000.44 |  |  |  |  | 1928.98 |  | 53.65
Составил Копалина О.В.
Проверил