## Локальная смета
| СОГЛАСОВАНО: | [11 empty] | УТВЕРЖДАЮ:
| _____________________________ | [11 empty] | __________________________
| " _____ " ________________ 200_ г. | [11 empty] | "____" ______________200_ г.
МУ "ДЭ и ООУ"
(наименование стройки)
ЛОКАЛЬНЫЙ СМЕТНЫЙ РАСЧЕТ №
(локальная смета)
|  | на | ремонт пищеблока в "МДОУ №155" по ул.Чкалова, 34-а
(наименование работ и затрат, наименование объекта)
Основание: ведомость объёмов работ
|  |  | Сметная стоимость _______________________________________________________________________________________________ | [5 empty] | ___________________________243547,09 |  | руб.
|  |  | строительных работ _______________________________________________________________________________________________ | [5 empty] | _______________________________________________________________________________________________196556,35 |  | руб.
|  |  | монтажных работ _______________________________________________________________________________________________ | [5 empty] | _______________________________________________________________________________________________5792,51 |  | руб.
|  |  | Средства на оплату труда _______________________________________________________________________________________________ | [5 empty] | ___________________________45390,6 |  | руб.
|  |  | Сметная трудоемкость _______________________________________________________________________________________________ | [5 empty] | _______________________________________________________________________________________________582,9 |  | чел.час
Составлен(а) в текущих (прогнозных) ценах по состоянию на 4 квартал 2008 г.
№ пп | Обоснование | Наименование | Ед. изм. | Кол. | Стоимость единицы, руб. |  |  |  | Общая стоимость, руб. |  |  |  | Т/з осн. раб.на ед. | Т/з осн. раб. Всего | Т/з мех. на ед. | Т/з мех. Всего
[5 empty] | Всего | В том числе |  |  | Всего | В том числе
[6 empty] | Осн.З/п | Эк.Маш | З/пМех |  | Осн.З/п | Эк.Маш | З/пМех
1 | 2 | 3 | 4 | 5 | 6 | 7 | 8 | 9 | 10 | 11 | 12 | 13 | 14 | 15 | 16 | 17
Раздел 1. Демонтаж
1 | ТЕРр57-03-01 | Разборка плинтусов: деревянных и из пластмассовых материалов КОЭФ. К ПОЗИЦИИ: Районный к-т 15% ИНДЕКС К ПОЗИЦИИ: ТЕРр57-03-01 94 Разборка оснований покрытия полов ОЗП=7,05; ЗПМ=7,05 Полы (ремонтно-строительные): НР, (53,93 руб.): 80%*0,94 от ФОТ СП, (48,76 руб.): 68% от ФОТ | 100 м плинтусов | 0,29 29/100 | 247.28 | 247.28 |  |  | 71.71 | 71.71 |  |  | 3.77 | 1.09
2 | ТЕРр57-02-03 | Разборка покрытий полов: из керамических плиток КОЭФ. К ПОЗИЦИИ: Районный к-т 15% ИНДЕКС К ПОЗИЦИИ: ТЕРр57-02-03 95 Разборка покрытий полов ОЗП=7,05; ЭМ-ЗПМ=2,9; ЗПМ=7,05 Полы (ремонтно-строительные): НР, (1725,77 руб.): 80%*0,94 от ФОТ СП, (1560,54 руб.): 68% от ФОТ | 100 м2 покрытий | 0,445 44,5/100 | 5195.64 | 5030.3 | 165.34 | 126.8 | 2312.06 | 2238.48 | 73.58 | 56.43 | 69.87 | 31.09 | 1.44 | 0.64
3 | ТЕР11-01-011-01 | Разборка стяжек: цементных КОЭФ. К ПОЗИЦИИ: Районный к-т 15%; Новый коэффициент ОЗП=0,8; ЭМ=0,8; ЗПМ=0,8; МАТ=0; ТЗ=0,8; ТЗМ=0,8 ИНДЕКС К ПОЗИЦИИ: ТЕР11-01-011-01 21 Полы (подстилающие слои, стяжки) ОЗП=7,05; ЭМ-ЗПМ=4,28; ЗПМ=7,05; МАТ=5,13 Полы: НР, (1020,4 руб.): 123%*0.9 * 0,94 от ФОТ СП, (625,14 руб.): 75%*0.85 от ФОТ | 100 м2 стяжки | 0,445 44,5/100 | 2258.06 | 2114.18 | 143.88 | 89.44 | 1004.84 | 940.81 | 64.03 | 39.8 | 31.608 | 14.07 | 1.016 | 0.45
4 | ТЕРр63-07-05 | Разборка облицовки стен из плит и плиток: керамических глазурованных плиток КОЭФ. К ПОЗИЦИИ: Районный к-т 15% ИНДЕКС К ПОЗИЦИИ: ТЕРр63-07-05 116 Разборка облицовки ОЗП=7,05; ЭМ-ЗПМ=2,81; ЗПМ=7,05 Стекольные, обойные и облицовочные работы (ремонтно-строительные): НР, (3264,75 руб.): 77%*0,94 от ФОТ СП, (2255,29 руб.): 50% от ФОТ | 100 м2 поверхности облицовки | 0,885 88,5/100 | 5501.42 | 4921.5 | 579.93 | 175.2 | 4868.76 | 4355.52 | 513.24 | 155.05 | 74.3 | 65.76 | 1.99 | 1.76
5 | ТЕРр62-41-01 Применительно | Очистка вручную поверхности потолка от масляной краски КОЭФ. К ПОЗИЦИИ: Районный к-т 15% ИНДЕКС К ПОЗИЦИИ: ТЕРр62-41-01 113 Малярные работы ОЗП=7,05; ЭМ-ЗПМ=3,58; ЗПМ=7,05; МАТ=3,64 Малярные работы (ремонтно-строительные): НР, (505,77 руб.): 80%*0,94 от ФОТ СП, (336,29 руб.): 50% от ФОТ | 100 м2 расчищенной поверхности | 0,493 49,3/100 | 1364.25 | 1364.25 |  |  | 672.57 | 672.57 |  |  | 20.8 | 10.25
6 | ТЕР46-04-012-03 | Разборка деревянных заполнений проемов: дверных и воротных КОЭФ. К ПОЗИЦИИ: Районный к-т 15% ИНДЕКС К ПОЗИЦИИ: ТЕР46-04-012-03 81 Разборка деревянных перегородок,деревянных элементов перекрытий, деревянных полов, деревянных заполнений проемов ОЗП=7,05; ЭМ-ЗПМ=3,5; ЗПМ=7,05 Работы по реконструкции зданий и сооружений (усиление и замена существующих конструкций, разборка и возведение отдельных конструктивных элементов): НР, (136,6 руб.): 110%*0.9 * 0,94 от ФОТ СП, (87,34 руб.): 70%*0.85 от ФОТ | 100 м2 | 0,0189 1,89/100 | 8016.54 | 7084.98 | 931.56 | 681.52 | 151.51 | 133.91 | 17.6 | 12.88 | 103.91 | 1.96 | 7.74 | 0.15
7 | ТЕРр65-04-04 | Демонтаж санитарных приборов: ванн КОЭФ. К ПОЗИЦИИ: Районный к-т 15% ИНДЕКС К ПОЗИЦИИ: ТЕРр65-04-04 120 Демонтаж и разборка(чугунных трубопроводов, арматуры, приборов, баков, вентиляционных коробов, воздуховодов, вентиляторов, вытяжных труб газовых приборов, газовых приборов) ОЗП=7,05; ЭМ-ЗПМ=3,67; ЗПМ=7,05 Внутренние санитарно-технические работы: демонтаж и разборка (ремонтно-строительные): НР, (148,34 руб.): 74%*0,94 от ФОТ СП, (106,63 руб.): 50% от ФОТ | 100 приборов | 0,01 1/100 | 21415.08 | 21094.42 | 320.66 | 231.55 | 214.15 | 210.94 | 3.21 | 2.32 | 293 | 2.93 | 2.63 | 0.03
8 | ТЕРр65-04-03 | Демонтаж санитарных приборов: моек КОЭФ. К ПОЗИЦИИ: Районный к-т 15% ИНДЕКС К ПОЗИЦИИ: ТЕРр65-04-03 120 Демонтаж и разборка(чугунных трубопроводов, арматуры, приборов, баков, вентиляционных коробов, воздуховодов, вентиляторов, вытяжных труб газовых приборов, газовых приборов) ОЗП=7,05; ЭМ-ЗПМ=3,67; ЗПМ=7,05 Внутренние санитарно-технические работы: демонтаж и разборка (ремонтно-строительные): НР, (207,46 руб.): 74%*0,94 от ФОТ СП, (149,13 руб.): 50% от ФОТ | 100 приборов | 0,04 4/100 | 7482.98 | 7386.66 | 96.32 | 69.56 | 299.32 | 295.47 | 3.85 | 2.78 | 102.6 | 4.1 | 0.79 | 0.03
9 | ТЕРр65-03-07 | Снятие смесителя : без душевой сетки КОЭФ. К ПОЗИЦИИ: Районный к-т 15% ИНДЕКС К ПОЗИЦИИ: ТЕРр65-03-07 120 Демонтаж и разборка(чугунных трубопроводов, арматуры, приборов, баков, вентиляционных коробов, воздуховодов, вентиляторов, вытяжных труб газовых приборов, газовых приборов) ОЗП=7,05; ЭМ-ЗПМ=3,67; ЗПМ=7,05 Внутренние санитарно-технические работы: демонтаж и разборка (ремонтно-строительные): НР, (73,71 руб.): 74%*0,94 от ФОТ СП, (52,99 руб.): 50% от ФОТ | 100 шт. арматуры | 0,04 4/100 | 2651.43 | 2642.88 | 8.55 | 6.16 | 106.06 | 105.72 | 0.34 | 0.25 | 36.71 | 1.47 | 0.07
10 | ТЕРр65-03-06 | Снятие смесителя : с душевой сеткой КОЭФ. К ПОЗИЦИИ: Районный к-т 15% ИНДЕКС К ПОЗИЦИИ: ТЕРр65-03-06 120 Демонтаж и разборка(чугунных трубопроводов, арматуры, приборов, баков, вентиляционных коробов, воздуховодов, вентиляторов, вытяжных труб газовых приборов, газовых приборов) ОЗП=7,05; ЭМ-ЗПМ=3,67; ЗПМ=7,05 Внутренние санитарно-технические работы: демонтаж и разборка (ремонтно-строительные): НР, (28,91 руб.): 74%*0,94 от ФОТ СП, (20,78 руб.): 50% от ФОТ | 100 шт. арматуры | 0,01 1/100 | 4159.33 | 4144.72 | 14.61 | 10.54 | 41.59 | 41.45 | 0.14 | 0.11 | 57.57 | 0.58 | 0.12
Раздел 2. Общестроительные работы
11 | ТЕР08-02-002-05 | Кладка перегородок из кирпича неармированных: толщиной в 1/2 кирпича при высоте этажа до 4 м (глиняный обыкновенный кирпич) КОЭФ. К ПОЗИЦИИ: Районный к-т 15% ИНДЕКС К ПОЗИЦИИ: ТЕР08-02-002-05 15 Конструкции из кирпича ОЗП=7,05; ЭМ-ЗПМ=3,9; ЗПМ=7,05; МАТ=4,55 Конструкции из кирпича и блоков: НР, (135,79 руб.): 122%*0.9 * 0,94 от ФОТ СП, (89,46 руб.): 80%*0.85 от ФОТ | 100 м2 перегородок (за вычетом проемов) | 0,0105 1,05/100 | 55045.79 | 10366.49 | 1876 | 485.8 | 577.98 | 108.85 | 19.7 | 5.1 | 143.99 | 1.51 | 4.11 | 0.04
12 | ТЕР11-01-011-01 | Устройство стяжек: цементных толщиной 20 мм 383,65 = 1 755,63 - 672,54 x 2,04 КОЭФ. К ПОЗИЦИИ: Районный к-т 15% ИНДЕКС К ПОЗИЦИИ: ТЕР11-01-011-01 21 Полы (подстилающие слои, стяжки) ОЗП=7,05; ЭМ-ЗПМ=4,28; ЗПМ=7,05; МАТ=5,13 Полы: НР, (1472 руб.): 123%*0.9 * 0,94 от ФОТ СП, (901,81 руб.): 75%*0.85 от ФОТ | 100 м2 стяжки | 0,445 44,5/100 | 2966.22 | 2642.72 | 179.85 | 111.8 | 1319.97 | 1176.01 | 80.04 | 49.75 | 39.51 | 17.58 | 1.27 | 0.57
13 | СЦМ-402-0004 | Раствор готовый кладочный цементный, марка 100 КОЭФ. К ПОЗИЦИИ: Районный к-т 15% ИНДЕКС К ПОЗИЦИИ: ТЕР11-01-011-01 21 Полы (подстилающие слои, стяжки) ОЗП=7,05; ЭМ-ЗПМ=4,28; ЗПМ=7,05; МАТ=5,13 Полы | м3 | 0.9078 | 3127.15 |  |  |  | 2838.82
14 | ТЕР11-01-011-02 | Устройство стяжек: цементных на каждые 5 мм изменения толщины стяжки добавлять или исключать к норме 11-01-011-01 9,42 = 352,42 - 672,54 x 0,51 КОЭФ. К ПОЗИЦИИ: Районный к-т 15%; Новый коэффициент ПЗ=4; ОЗП=4; ЭМ=4; ЗПМ=4; МАТ=4; ТЗ=4; ТЗМ=4 ИНДЕКС К ПОЗИЦИИ: ТЕР11-01-011-02 21 Полы (подстилающие слои, стяжки) ОЗП=7,05; ЭМ-ЗПМ=4,28; ЗПМ=7,05; МАТ=5,13 Полы: НР, (114,13 руб.): 123%*0.9 * 0,94 от ФОТ СП, (69,92 руб.): 75%*0.85 от ФОТ | 100 м2 стяжки | 0,445 44,5/100 | 259.41 | 133.94 | 125.47 | 73.94 | 115.44 | 59.61 | 55.83 | 32.9 | 2 | 0.89 | 0.84 | 0.37
15 | СЦМ-402-0004 | Раствор готовый кладочный цементный, марка 100 КОЭФ. К ПОЗИЦИИ: Районный к-т 15% ИНДЕКС К ПОЗИЦИИ: ТЕР11-01-011-02 21 Полы (подстилающие слои, стяжки) ОЗП=7,05; ЭМ-ЗПМ=4,28; ЗПМ=7,05; МАТ=5,13 Полы | м3 | 0.9078 | 3127.15 |  |  |  | 2838.82
16 | ТЕР11-01-027-06 | Устройство покрытий на растворе их сухой смеси с приготовлением раствора в построечных условиях из плиток: гладких неглазурованных керамических для полов одноцветных КОЭФ. К ПОЗИЦИИ: Районный к-т 15% ИНДЕКС К ПОЗИЦИИ: ТЕР11-01-027-06 25 Покрытия из керамических плиток ОЗП=7,05; ЭМ-ЗПМ=3,23; ЗПМ=7,05; МАТ=4,04 Полы: НР, (4951,24 руб.): 123%*0.9 * 0,94 от ФОТ СП, (3033,32 руб.): 75%*0.85 от ФОТ | 100 м2 покрытия | 0,445 44,5/100 | 39712.02 | 8837.18 | 659.76 | 423.78 | 17671.85 | 3932.54 | 293.59 | 188.58 | 119.78 | 53.3 | 4.5 | 2
17 | ТЕР15-02-016-03 | Оштукатуривание поверхностей цементно-известковым или цементным раствором по камню и бетону: улучшенное стен КОЭФ. К ПОЗИЦИИ: Районный к-т 15% ИНДЕКС К ПОЗИЦИИ: ТЕР15-02-016-03 36 Внутренние отделочные работы- малярные и обойные работы, отделочные декоративные покрытия, стекольные, штукатурные работы ОЗП=7,05; ЭМ-ЗПМ=2,6; ЗПМ=7,05; МАТ=4,3 Отделочные работы: НР, (6856,61 руб.): 105%*0.9 * 0,94 от ФОТ СП, (3608,54 руб.): 55%*0.85 от ФОТ | 100 м2 оштукатуриваемой поверхности | 0,906 90,6/100 | 13581.6 | 6806.41 | 786.24 | 553.82 | 12304.93 | 6166.61 | 712.33 | 501.76 | 85.84 | 77.77 | 6.29 | 5.7
18 | ТЕР15-02-019-05 | Сплошное выравнивание поверхностей (однослойная штукатурка) из сухих растворных смесей толщиной до 2 мм: оконных и дверных откосов плоских 1 873,18 = 5 446,62 - 2 600,00 x 1,718 + 2 600,00 x 0,3436 КОЭФ. К ПОЗИЦИИ: Районный к-т 15% ИНДЕКС К ПОЗИЦИИ: ТЕР15-02-019-05 36 Внутренние отделочные работы- малярные и обойные работы, отделочные декоративные покрытия, стекольные, штукатурные работы ОЗП=7,05; ЭМ-ЗПМ=2,6; ЗПМ=7,05; МАТ=4,3 Отделочные работы: НР, (357,88 руб.): 105%*0.9 * 0,94 от ФОТ СП, (188,35 руб.): 55%*0.85 от ФОТ | 100 м2 оштукатуриваемой поверхности | 0,0456 4,56/100 | 11605.83 | 7364.04 | 361.81 | 293.17 | 529.23 | 335.8 | 16.5 | 13.37 | 91.84 | 4.19 | 3.33 | 0.15
19 | ТЕР15-04-025-10 | Улучшенная окраска масляными составами по сборным конструкциям, подготовленным под окраску: откосов КОЭФ. К ПОЗИЦИИ: Районный к-т 15% ИНДЕКС К ПОЗИЦИИ: ТЕР15-04-025-10 36 Внутренние отделочные работы- малярные и обойные работы, отделочные декоративные покрытия, стекольные, штукатурные работы ОЗП=7,05; ЭМ-ЗПМ=2,6; ЗПМ=7,05; МАТ=4,3 Отделочные работы: НР, (121,62 руб.): 105%*0.9 * 0,94 от ФОТ СП, (64,01 руб.): 55%*0.85 от ФОТ | 100 м2 окрашиваемой поверхности | 0,0456 4,56/100 | 6342.53 | 2609.8 | 10.3 | 0.89 | 289.22 | 119.01 | 0.47 | 0.04 | 34.1 | 1.56 | 0.05
20 | ТЕР15-01-019-05 | Гладкая облицовка стен, столбов, пилястр и откосов (без карнизных, плинтусных и угловых плиток) без установки плиток туалетного гарнитура на клее из сухих смесей: по кирпичу и бетону КОЭФ. К ПОЗИЦИИ: Районный к-т 15% ИНДЕКС К ПОЗИЦИИ: ТЕР15-01-019-05 38 Облицовочные работы (наружные и внутренние) ОЗП=7,05; ЭМ-ЗПМ=2,6; ЗПМ=7,05; МАТ=3,98 Отделочные работы: НР, (11588,1 руб.): 105%*0.9 * 0,94 от ФОТ СП, (6098,66 руб.): 55%*0.85 от ФОТ | 100 м2 поверхности облицовки | 0,906 90,6/100 | 50546.05 | 12362.72 | 186.03 | 145.29 | 45794.72 | 11200.63 | 168.54 | 131.63 | 159.67 | 144.66 | 1.65 | 1.49
21 | ТЕР09-06-001-01 | Монтаж: конструкций дверей, люков, лазов для автокоптилок и пароварочных камер КОЭФ. К ПОЗИЦИИ: Районный к-т 15% ИНДЕКС К ПОЗИЦИИ: ТЕР09-06-001-01 16 Строительные металлические конструкции ОЗП=7,05; ЭМ-ЗПМ=3,9; ЗПМ=7,05; МАТ=3,75 Строительные металлические конструкции: НР, (455,71 руб.): 90%*0.9 * 0,94 от ФОТ СП, (432,43 руб.): 85%*0.85 от ФОТ | 1 т конструкций | 0.08 | 7188.56 | 6442.79 | 567.46 | 57.89 | 575.08 | 515.42 | 45.4 | 4.63 | 89.49 | 7.16 | 1.22 | 0.1
22 | Калькуляция цены | Дверной блок металлический КОЭФ. К ПОЗИЦИИ: Районный к-т 15% Строительные металлические конструкции | шт | 1 | 8000 |  |  |  | 8000
23 | ТЕР07-05-039-08 Применительно | Устройство герметизации коробок окон и балконных дверей монтажной пеной КОЭФ. К ПОЗИЦИИ: Районный к-т 15% ИНДЕКС К ПОЗИЦИИ: ТЕР07-05-039-08 13 Конструкции из сборного бетона и железобетона ОЗП=7,05; ЭМ-ЗПМ=4,17; ЗПМ=7,05; МАТ=4,51 Бетонные и железобетонные сборные конструкции в жилищно-гражданском строительстве: НР, (134,8 руб.): 155%*0.9 * 0,94 от ФОТ СП, (87,38 руб.): 100%*0.85 от ФОТ | 100 м шва | 0,051 5,1/100 | 10275.9 | 1358.49 | 3627.63 | 362.73 | 524.07 | 69.28 | 185.01 | 18.5 | 17.75 | 0.91 | 4.22 | 0.22
24 | ТЕР15-04-030-02 | Масляная окраска металлических поверхностей: больших поверхностей (кроме кровель), количество окрасок 2 КОЭФ. К ПОЗИЦИИ: Районный к-т 15% ИНДЕКС К ПОЗИЦИИ: ТЕР15-04-030-02 36 Внутренние отделочные работы- малярные и обойные работы, отделочные декоративные покрытия, стекольные, штукатурные работы ОЗП=7,05; ЭМ-ЗПМ=2,6; ЗПМ=7,05; МАТ=4,3 Отделочные работы: НР, (42 руб.): 105%*0.9 * 0,94 от ФОТ СП, (22,1 руб.): 55%*0.85 от ФОТ | 100 м2 окрашиваемой поверхности | 0,045 4,5/100 | 3214.03 | 912.74 | 8.02 | 0.89 | 144.63 | 41.07 | 0.36 | 0.04 | 12.21 | 0.55 | 0.04
25 | ТЕР15-02-019-04 | Сплошное выравнивание поверхностей (однослойная штукатурка) из сухих растворных смесей толщиной до 2 мм: потолков 1 274,91 = 3 627,39 - 2 600,00 x 1,131 + 2 600,00 x 0,2262 КОЭФ. К ПОЗИЦИИ: Районный к-т 15% ИНДЕКС К ПОЗИЦИИ: ТЕР15-02-019-04 36 Внутренние отделочные работы- малярные и обойные работы, отделочные декоративные покрытия, стекольные, штукатурные работы ОЗП=7,05; ЭМ-ЗПМ=2,6; ЗПМ=7,05; МАТ=4,3 Отделочные работы: НР, (2720,16 руб.): 105%*0.9 * 0,94 от ФОТ СП, (1431,58 руб.): 55%*0.85 от ФОТ | 100 м2 оштукатуриваемой поверхности | 0,493 49,3/100 | 7982.38 | 5192.61 | 235.4 | 191.9 | 3935.32 | 2559.96 | 116.05 | 94.61 | 63.1 | 31.11 | 2.18 | 1.07
26 | ТЕР15-04-025-11 | Улучшенная окраска масляными составами по сборным конструкциям, подготовленным под окраску: потолков КОЭФ. К ПОЗИЦИИ: Районный к-т 15% ИНДЕКС К ПОЗИЦИИ: ТЕР15-04-025-11 36 Внутренние отделочные работы- малярные и обойные работы, отделочные декоративные покрытия, стекольные, штукатурные работы ОЗП=7,05; ЭМ-ЗПМ=2,6; ЗПМ=7,05; МАТ=4,3 Отделочные работы: НР, (1442,08 руб.): 105%*0.9 * 0,94 от ФОТ СП, (758,94 руб.): 55%*0.85 от ФОТ | 100 м2 окрашиваемой поверхности | 0,493 49,3/100 | 8167.77 | 2862.43 | 12.59 | 0.89 | 4026.71 | 1411.18 | 6.21 | 0.44 | 37.4 | 18.44 | 0.06 | 0.03
Раздел 3. Электромонтажные работы
27 | ТЕРр67-08-02 | Смена светильников с: люминесцентными лампами КОЭФ. К ПОЗИЦИИ: Районный к-т 15% ИНДЕКС К ПОЗИЦИИ: ТЕРр67-08-02 128 Электромонтажные работы(кроме демонтажных работ) ОЗП=7,05; ЭМ-ЗПМ=4,17; ЗПМ=7,05; МАТ=3,36 Электромонтажные работы (ремонтно-строительные): НР, (635,04 руб.): 85%*0,94 от ФОТ СП, (516,61 руб.): 65% от ФОТ | 100 шт. | 0,06 6/100 | 13249.69 | 13239.55 | 10.14 | 7.05 | 794.98 | 794.37 | 0.61 | 0.42 | 163.3 | 9.8 | 0.08
28 | Калькуляция цены | Светильник ЛПС 2х40 герметичный, жаростойкий КОЭФ. К ПОЗИЦИИ: Районный к-т 15% Электромонтажные работы на других объектах | шт | 6 | 622.08 |  |  |  | 3732.48
29 | Калькуляция цены | Лампа ЛБ 40 КОЭФ. К ПОЗИЦИИ: Районный к-т 15% Электромонтажные работы на других объектах | шт | 6 | 18.9 |  |  |  | 113.4
Раздел 4. Санитарно-технические работы
30 | ТЕРр65-06-02 | Смена санитарных приборов: трапов диаметром до 100 мм КОЭФ. К ПОЗИЦИИ: Районный к-т 15% ИНДЕКС К ПОЗИЦИИ: ТЕРр65-06-02 119 Внутренние санитарно-технические работы ОЗП=7,05; ЭМ-ЗПМ=3,38; ЗПМ=7,05; МАТ=3,2 Внутренние санитарно-технические работы: смена труб, санитарно-технических приборов и другие работы (ремонтно-строительные): НР, (695,5 руб.): 103%*0,94 от ФОТ СП, (431 руб.): 60% от ФОТ | 100 приборов | 0,04 4/100 | 87885.63 | 17909.14 | 233.71 | 49.29 | 3515.43 | 716.37 | 9.35 | 1.97 | 234 | 9.36 | 1.12 | 0.04
31 | ТЕР17-01-005-02 | Установка моек: на два отделения КОЭФ. К ПОЗИЦИИ: Районный к-т 15% ИНДЕКС К ПОЗИЦИИ: ТЕР17-01-005-02 46 Водопровод и канализация, водостоки ОЗП=7,05; ЭМ-ЗПМ=3,8; ЗПМ=7,05; МАТ=3,87 Сантехнические работы - внутренние (трубопроводы, водопровод, канализация, отопление, газоснабжение, вентиляция и кондиционирование воздуха): НР, (789,5 руб.): 128%*0.9 * 0,94 от ФОТ СП, (514,36 руб.): 83%*0.85 от ФОТ | 10 комплектов | 0,3 3/10 | 28551.46 | 2052.01 | 210.89 | 56.35 | 8565.44 | 615.6 | 63.27 | 16.9 | 25.31 | 7.59 | 1.03 | 0.31
32 | ТЕР17-01-001-14 | Установка умывальников одиночных0: с подводкой холодной и горячей воды КОЭФ. К ПОЗИЦИИ: Районный к-т 15% ИНДЕКС К ПОЗИЦИИ: ТЕР17-01-001-14 46 Водопровод и канализация, водостоки ОЗП=7,05; ЭМ-ЗПМ=3,8; ЗПМ=7,05; МАТ=3,87 Сантехнические работы - внутренние (трубопроводы, водопровод, канализация, отопление, газоснабжение, вентиляция и кондиционирование воздуха): НР, (220,14 руб.): 128%*0.9 * 0,94 от ФОТ СП, (143,42 руб.): 83%*0.85 от ФОТ | 10 комплектов | 0,1 1/10 | 9598.74 | 1755.27 | 91.12 | 11.43 | 959.87 | 175.53 | 9.11 | 1.14 | 21.65 | 2.17 | 0.35 | 0.04
33 | ТЕР17-01-002-03 | Установка смесителей (без душевой сетки) КОЭФ. К ПОЗИЦИИ: Районный к-т 15% ИНДЕКС К ПОЗИЦИИ: ТЕР17-01-002-03 46 Водопровод и канализация, водостоки ОЗП=7,05; ЭМ-ЗПМ=3,8; ЗПМ=7,05; МАТ=3,87 Сантехнические работы - внутренние (трубопроводы, водопровод, канализация, отопление, газоснабжение, вентиляция и кондиционирование воздуха): НР, (70,67 руб.): 128%*0.9 * 0,94 от ФОТ СП, (46,04 руб.): 83%*0.85 от ФОТ | 10 шт | 0,1 1/10 | 6160.4 | 567.52 | 0.68 |  | 616.04 | 56.75 | 0.07 |  | 7 | 0.7
34 | ТЕР17-01-002-03 | Установка смесителей ( с душевой сеткой) КОЭФ. К ПОЗИЦИИ: Районный к-т 15% ИНДЕКС К ПОЗИЦИИ: ТЕР17-01-002-03 46 Водопровод и канализация, водостоки ОЗП=7,05; ЭМ-ЗПМ=3,8; ЗПМ=7,05; МАТ=3,87 Сантехнические работы - внутренние (трубопроводы, водопровод, канализация, отопление, газоснабжение, вентиляция и кондиционирование воздуха): НР, (424,06 руб.): 128%*0.9 * 0,94 от ФОТ СП, (276,27 руб.): 83%*0.85 от ФОТ | 10 шт | 0,6 6/10 | 6160.4 | 567.52 | 0.68 |  | 3696.24 | 340.52 | 0.41 |  | 7 | 4.2
Итого прямые затраты по смете в текущих ценах | [8 empty] | 133223.24 | 39461.69 | 2458.84 | 1331.4 |  | 526.75 |  | 15.19
Итого прямые затраты по смете с учетом коэффициентов к итогам | [8 empty] | 137999.13 | 43794.34 | 2902.08 | 1596.26 |  | 582.9 |  | 18.23
В том числе, справочно:
При ремонте и реконструкции зданий и сооружений работы, аналогичные технологическим процессам в новом строительстве ОЗП=1,15; ЭМ=1,25; ЗПМ=1,25; ТЗ=1,15; ТЗМ=1,25 (Поз. 12-16, 11, 17-20, 24-26, 21-23, 31-34) | [8 empty] | 4775.89 | 4332.66 | 443.22 | 264.85 |  | 56.1435 |  | 3.0225
Накладные расходы | [8 empty] | 40392.65
В том числе, справочно:
74%*0,94 ФОТ (от 659,04) (Поз. 7-10) | [8 empty] | 458.43
77%*0,94 ФОТ (от 4510,57) (Поз. 4) | [8 empty] | 3264.75
80%*0,94 ФОТ (от 3039,19) (Поз. 1-2, 5) | [8 empty] | 2285.47
85%*0,94 ФОТ (от 794,79) (Поз. 27) | [8 empty] | 635.04
90%*0.9 * 0,94 ФОТ (от 598,52) (Поз. 21-22) | [8 empty] | 455.71
103%*0,94 ФОТ (от 718,34) (Поз. 30) | [8 empty] | 695.5
105%*0.9 * 0,94 ФОТ (от 26036,76) (Поз. 17-20, 24-26) | [8 empty] | 23128.45
110%*0.9 * 0,94 ФОТ (от 146,79) (Поз. 6) | [8 empty] | 136.6
122%*0.9 * 0,94 ФОТ (от 131,56) (Поз. 11) | [8 empty] | 135.79
123%*0.9 * 0,94 ФОТ (от 7263,03) (Поз. 3, 12-16) | [8 empty] | 7557.76
128%*0.9 * 0,94 ФОТ (от 1389,21) (Поз. 31-34) | [8 empty] | 1504.35
155%*0.9 * 0,94 ФОТ (от 102,8) (Поз. 23) | [8 empty] | 134.8
Сметная прибыль | [8 empty] | 23957.08
В том числе, справочно:
50% ФОТ (от 5842,18) (Поз. 4-5, 7-10) | [8 empty] | 2921.1
55%*0.85 ФОТ (от 26036,76) (Поз. 17-20, 24-26) | [8 empty] | 12172.19
60% ФОТ (от 718,34) (Поз. 30) | [8 empty] | 431
65% ФОТ (от 794,79) (Поз. 27) | [8 empty] | 516.61
68% ФОТ (от 2366,62) (Поз. 1-2) | [8 empty] | 1609.3
70%*0.85 ФОТ (от 146,79) (Поз. 6) | [8 empty] | 87.34
75%*0.85 ФОТ (от 7263,03) (Поз. 3, 12-16) | [8 empty] | 4630.18
80%*0.85 ФОТ (от 131,56) (Поз. 11) | [8 empty] | 89.46
83%*0.85 ФОТ (от 1389,21) (Поз. 31-34) | [8 empty] | 980.09
85%*0.85 ФОТ (от 598,52) (Поз. 21-22) | [8 empty] | 432.43
100%*0.85 ФОТ (от 102,8) (Поз. 23) | [8 empty] | 87.38
Итоги по смете:
Итого Строительные работы | [8 empty] | 196556.35 |  |  |  |  | 573.1 |  | 18.23
Итого Монтажные работы | [8 empty] | 5792.51 |  |  |  |  | 9.8
Итого | [8 empty] | 202348.86 |  |  |  |  | 582.9 |  | 18.23
В том числе:
Материалы | [8 empty] | 91302.71
Машины и механизмы | [8 empty] | 2902.08
ФОТ | [8 empty] | 45390.6
Накладные расходы | [8 empty] | 40392.65
Сметная прибыль | [8 empty] | 23957.08
Непредвиденные затраты 2% | [8 empty] | 4046.98
Итого с непредвиденными | [8 empty] | 206395.84
НДС 18% | [8 empty] | 37151.25
ВСЕГО по смете | [8 empty] | 243547.09 |  |  |  |  | 582.9 |  | 18.23
[6 empty] | Составил |  |  |  | Герасимова Л.В. 35 61 79
Проверил