## Локальная смета
| СОГЛАСОВАНО: | [11 empty] | УТВЕРЖДАЮ:
| _____________________________ | [11 empty] | __________________________
| " _____ " ________________ 200_ г. | [11 empty] | "____" ______________200_ г.
МУ "ДЭ и ООУ"
(наименование стройки)
ЛОКАЛЬНЫЙ СМЕТНЫЙ РАСЧЕТ №
(локальная смета)
|  | на | ремонт туалетов в кирпичном корпусе ДОЛ "Заря"
(наименование работ и затрат, наименование объекта)
Основание: ведомость объёмов работ
|  |  | Сметная стоимость строительных работ _______________________________________________________________________________________________ | [5 empty] | ___________________________521511,58 |  | руб.
|  |  | Средства на оплату труда _______________________________________________________________________________________________ | [5 empty] | ___________________________96641,69 |  | руб.
|  |  | Сметная трудоемкость _______________________________________________________________________________________________ | [5 empty] | _______________________________________________________________________________________________1226,46 |  | чел.час
Составлен(а) в текущих (прогнозных) ценах по состоянию на 4 квартал 2008 г.
№ пп | Обоснование | Наименование | Ед. изм. | Кол. | Стоимость единицы, руб. |  |  |  | Общая стоимость, руб. |  |  |  | Т/з осн. раб.на ед. | Т/з осн. раб. Всего | Т/з мех. на ед. | Т/з мех. Всего
[5 empty] | Всего | В том числе |  |  | Всего | В том числе
[6 empty] | Осн.З/п | Эк.Маш | З/пМех |  | Осн.З/п | Эк.Маш | З/пМех
1 | 2 | 3 | 4 | 5 | 6 | 7 | 8 | 9 | 10 | 11 | 12 | 13 | 14 | 15 | 16 | 17
Раздел 1. Демонтажные работы
1 | ТЕРр63-07-05 | Разборка облицовки стен из плит и плиток: керамических глазурованных плиток КОЭФ. К ПОЗИЦИИ: Районный к-т 15% ИНДЕКС К ПОЗИЦИИ: ТЕРр63-07-05 116 Разборка облицовки ОЗП=7,05; ЭМ-ЗПМ=2,81; ЗПМ=7,05 Стекольные, обойные и облицовочные работы (ремонтно-строительные): НР, (4795,68 руб.): 77%*0,94 от ФОТ СП, (3312,85 руб.): 50% от ФОТ | 100 м2 поверхности облицовки | 1,3 130/100 | 5501.42 | 4921.5 | 579.93 | 175.2 | 7151.85 | 6397.94 | 753.91 | 227.76 | 74.3 | 96.59 | 1.99 | 2.59
2 | ТЕРр57-03-02 | Разборка плинтусов: цементных и из керамической плитки КОЭФ. К ПОЗИЦИИ: Районный к-т 15% ИНДЕКС К ПОЗИЦИИ: ТЕРр57-03-02 94 Разборка оснований покрытия полов ОЗП=7,05; ЗПМ=7,05 Полы (ремонтно-строительные): НР, (577,58 руб.): 80%*0,94 от ФОТ СП, (522,28 руб.): 68% от ФОТ | 100 м плинтусов | 0,82 82/100 | 936.66 | 936.66 |  |  | 768.06 | 768.06 |  |  | 14.28 | 11.71
3 | ТЕР46-02-009-02 | Отбивка штукатурки с поверхностей: стен и потолков кирпичных КОЭФ. К ПОЗИЦИИ: Районный к-т 15% ИНДЕКС К ПОЗИЦИИ: ТЕР46-02-009-02 79 Отбивка штукатурки, разборка облицовки из камня ОЗП=7,05; ЗПМ=7,05 Работы по реконструкции зданий и сооружений (усиление и замена существующих конструкций, разборка и возведение отдельных конструктивных элементов): НР, (1170 руб.): 110%*0.9 * 0,94 от ФОТ СП, (748,06 руб.): 70%*0.85 от ФОТ | 100 м2 | 0,84 84/100 | 1496.73 | 1496.73 |  |  | 1257.25 | 1257.25 |  |  | 22.82 | 19.17
4 | ТЕР46-04-012-03 | Разборка деревянных заполнений проемов: дверных и воротных КОЭФ. К ПОЗИЦИИ: Районный к-т 15% ИНДЕКС К ПОЗИЦИИ: ТЕР46-04-012-03 81 Разборка деревянных перегородок,деревянных элементов перекрытий, деревянных полов, деревянных заполнений проемов ОЗП=7,05; ЭМ-ЗПМ=3,5; ЗПМ=7,05 Работы по реконструкции зданий и сооружений (усиление и замена существующих конструкций, разборка и возведение отдельных конструктивных элементов): НР, (118,53 руб.): 110%*0.9 * 0,94 от ФОТ СП, (75,79 руб.): 70%*0.85 от ФОТ | 100 м2 | 0,0164 1,64/100 | 8016.54 | 7084.98 | 931.56 | 681.52 | 131.47 | 116.19 | 15.28 | 11.18 | 103.91 | 1.7 | 7.74 | 0.13
5 | ТЕРр56-11-01 | Снятие наличников КОЭФ. К ПОЗИЦИИ: Районный к-т 15% ИНДЕКС К ПОЗИЦИИ: ТЕРр56-11-01 93 Снятие дверных полотен и наличников ОЗП=7,05; ЗПМ=7,05 Проемы (ремонтно-строительные): НР, (10,77 руб.): 82%*0,94 от ФОТ СП, (8,66 руб.): 62% от ФОТ | 100 м наличников | 0,0496 4,96/100 | 281.57 | 281.57 |  |  | 13.97 | 13.97 |  |  | 4.21 | 0.21
6 | ТЕРр57-02-03 | Разборка покрытий полов: из керамических плиток КОЭФ. К ПОЗИЦИИ: Районный к-т 15% ИНДЕКС К ПОЗИЦИИ: ТЕРр57-02-03 95 Разборка покрытий полов ОЗП=7,05; ЭМ-ЗПМ=2,9; ЗПМ=7,05 Полы (ремонтно-строительные): НР, (1861,51 руб.): 80%*0,94 от ФОТ СП, (1683,28 руб.): 68% от ФОТ | 100 м2 покрытий | 0,48 48/100 | 5195.64 | 5030.3 | 165.34 | 126.8 | 2493.91 | 2414.55 | 79.36 | 60.86 | 69.87 | 33.54 | 1.44 | 0.69
7 | ТЕРр62-41-01 Применительно | Очистка вручную поверхности потолков от красок КОЭФ. К ПОЗИЦИИ: Районный к-т 15% ИНДЕКС К ПОЗИЦИИ: ТЕРр62-41-01 113 Малярные работы ОЗП=7,05; ЭМ-ЗПМ=3,58; ЗПМ=7,05; МАТ=3,64 Малярные работы (ремонтно-строительные): НР, (492,44 руб.): 80%*0,94 от ФОТ СП, (327,42 руб.): 50% от ФОТ | 100 м2 расчищенной поверхности | 0,48 48/100 | 1364.25 | 1364.25 |  |  | 654.84 | 654.84 |  |  | 20.8 | 9.98
8 | ТЕРр65-02-01 | Разборка трубопроводов из чугунных канализационных труб диаметром: 50 мм КОЭФ. К ПОЗИЦИИ: Районный к-т 15% ИНДЕКС К ПОЗИЦИИ: ТЕРр65-02-01 120 Демонтаж и разборка(чугунных трубопроводов, арматуры, приборов, баков, вентиляционных коробов, воздуховодов, вентиляторов, вытяжных труб газовых приборов, газовых приборов) ОЗП=7,05; ЭМ-ЗПМ=3,67; ЗПМ=7,05 Внутренние санитарно-технические работы: демонтаж и разборка (ремонтно-строительные): НР, (205,46 руб.): 74%*0,94 от ФОТ СП, (147,69 руб.): 50% от ФОТ | 100 м трубопровода с фасонными частями | 0,06 6/100 | 4928.11 | 4908.6 | 19.5 | 14.11 | 295.69 | 294.52 | 1.17 | 0.85 | 68.8 | 4.13 | 0.16 | 0.01
9 | ТЕРр65-02-02 | Разборка трубопроводов из чугунных канализационных труб диаметром: 100 мм КОЭФ. К ПОЗИЦИИ: Районный к-т 15% ИНДЕКС К ПОЗИЦИИ: ТЕРр65-02-02 120 Демонтаж и разборка(чугунных трубопроводов, арматуры, приборов, баков, вентиляционных коробов, воздуховодов, вентиляторов, вытяжных труб газовых приборов, газовых приборов) ОЗП=7,05; ЭМ-ЗПМ=3,67; ЗПМ=7,05 Внутренние санитарно-технические работы: демонтаж и разборка (ремонтно-строительные): НР, (680,46 руб.): 74%*0,94 от ФОТ СП, (489,12 руб.): 50% от ФОТ | 100 м трубопровода с фасонными частями | 0,16 16/100 | 6124.85 | 6085.81 | 39.04 | 28.21 | 979.98 | 973.73 | 6.25 | 4.51 | 85.3 | 13.65 | 0.32 | 0.05
Прочие
10 | 311-01-146-01 | Мусор строительный с погрузкой вручную погрузка КОЭФ. К ПОЗИЦИИ: Районный к-т 15% ИНДЕКС К ПОЗИЦИИ: 311-01-146-01 4 Погрузо-разгрузочные работы ОЗП=7,05; ЭМ-ЗПМ=4,18; ЗПМ=7,05 Погрузо-разгрузочные работы при автоперевозках: НР, (229,92 руб.): 100%*0,94 от ФОТ СП, (146,76 руб.): 60% от ФОТ | тонна | 7 | 156.58 | 34.94 | 121.64 |  | 1096.07 | 244.6 | 851.47 |  | 0.5777 | 4.04
11 | 310-3015-1 | Перевозка грузов автомобилями-самосвалами грузоподъемностью 10 т, работающих вне карьера, расстояние перевозки 15 км; нормативное время пробега 1,264 час; класс груза 1 КОЭФ. К ПОЗИЦИИ: Районный к-т 15% ИНДЕКС К ПОЗИЦИИ: 310-3015-1 3 Перевозки автомобилями-самосвалами ЭМ-ЗПМ=4,2 Перевозка грузов автотранспортом: НР 0%*0,94 от ФОТ СП 0% от ФОТ | 1 т | 7 | 61.99 |  | 61.99 |  | 433.94 |  | 433.94
Раздел 2. Отделочные работы
12 | ТЕРр61-07-01 | Ремонт штукатурки откосов внутри здания по камню и бетону цементно-известковым раствором: прямолинейных КОЭФ. К ПОЗИЦИИ: Районный к-т 15% ИНДЕКС К ПОЗИЦИИ: ТЕРр61-07-01 111 Штукатурные работы(кроме штукатурки сухой растворной смесью) ОЗП=7,05; ЭМ-ЗПМ=3,34; ЗПМ=7,05; МАТ=3,89 Штукатурные работы (ремонтно-строительные): НР, (5182,39 руб.): 79%*0,94 от ФОТ СП, (3489,36 руб.): 50% от ФОТ | 100 м2 отремонтированной поверхности | 0,24 24/100 | 40000.09 | 28975.8 | 137.89 | 102.15 | 9600.02 | 6954.19 | 33.09 | 24.52 | 383.06 | 91.93 | 1.16 | 0.28
13 | ТЕР15-02-019-04 | Сплошное выравнивание поверхностей (однослойная штукатурка) из сухих растворных смесей толщиной до 5 мм: потолков 2 157,09 = 3 627,39 - 2 600,00 x 1,131 + 2 600,00 x 0,5655 КОЭФ. К ПОЗИЦИИ: Районный к-т 15% ИНДЕКС К ПОЗИЦИИ: ТЕР15-02-019-04 36 Внутренние отделочные работы- малярные и обойные работы, отделочные декоративные покрытия, стекольные, штукатурные работы ОЗП=7,05; ЭМ-ЗПМ=2,6; ЗПМ=7,05; МАТ=4,3 Отделочные работы: НР, (2648,43 руб.): 105%*0.9 * 0,94 от ФОТ СП, (1393,83 руб.): 55%*0.85 от ФОТ | 100 м2 оштукатуриваемой поверхности | 0,48 48/100 | 11775.76 | 5192.61 | 235.4 | 191.9 | 5652.36 | 2492.45 | 112.99 | 92.11 | 63.1 | 30.29 | 2.18 | 1.05
14 | ТЕР15-04-005-06 | Окраска поливинилацетатными водоэмульсионными составами улучшенная: по сборным конструкциям, подготовленным под окраску потолков КОЭФ. К ПОЗИЦИИ: Районный к-т 15% ИНДЕКС К ПОЗИЦИИ: ТЕР15-04-005-06 36 Внутренние отделочные работы- малярные и обойные работы, отделочные декоративные покрытия, стекольные, штукатурные работы ОЗП=7,05; ЭМ-ЗПМ=2,6; ЗПМ=7,05; МАТ=4,3 Отделочные работы: НР, (1061,28 руб.): 105%*0.9 * 0,94 от ФОТ СП, (558,54 руб.): 55%*0.85 от ФОТ | 100 м2 окрашиваемой поверхности | 0,48 48/100 | 6813.23 | 2163.41 | 24.06 | 0.89 | 3270.35 | 1038.43 | 11.55 | 0.43 | 28.6 | 13.73 | 0.11 | 0.05
15 | ТЕР11-01-040-01 Применительно | Устройство плинтусов потолочных (галтель) поливинилхлоридных: на клее КН-2 КОЭФ. К ПОЗИЦИИ: Районный к-т 15% ИНДЕКС К ПОЗИЦИИ: ТЕР11-01-040-01 20 Полы (подстилающие слои, гидроизоляция, тепло- и звукоизоляция, стяжки, лаги, плинтусы) ОЗП=7,05; ЭМ-ЗПМ=4,28; ЗПМ=7,05; МАТ=3,75 Полы: НР, (725,95 руб.): 123%*0.9 * 0,94 от ФОТ СП, (444,75 руб.): 75%*0.85 от ФОТ | 100 м плинтусов | 0,82 82/100 | 7097.24 | 739.81 | 11.34 |  | 5819.74 | 606.64 | 9.3 |  | 8.99 | 7.37 | 0.03 | 0.02
16 | ТЕР15-02-016-01 | Оштукатуривание поверхностей цементно-известковым или цементным раствором по камню и бетону: простое стен КОЭФ. К ПОЗИЦИИ: Районный к-т 15% ИНДЕКС К ПОЗИЦИИ: ТЕР15-02-016-01 36 Внутренние отделочные работы- малярные и обойные работы, отделочные декоративные покрытия, стекольные, штукатурные работы ОЗП=7,05; ЭМ-ЗПМ=2,6; ЗПМ=7,05; МАТ=4,3 Отделочные работы: НР, (13755,67 руб.): 105%*0.9 * 0,94 от ФОТ СП, (7239,42 руб.): 55%*0.85 от ФОТ | 100 м2 оштукатуриваемой поверхности | 2,12 212/100 | 11110.72 | 5770.76 | 761.58 | 534.45 | 23554.73 | 12234 | 1614.55 | 1133.03 | 75.4 | 159.85 | 6.07 | 12.87
17 | ТЕР15-01-019-05 | Гладкая облицовка стен, столбов, пилястр и откосов (без карнизных, плинтусных и угловых плиток) без установки плиток туалетного гарнитура на клее из сухих смесей: по кирпичу и бетону КОЭФ. К ПОЗИЦИИ: Районный к-т 15% ИНДЕКС К ПОЗИЦИИ: ТЕР15-01-019-05 38 Облицовочные работы (наружные и внутренние) ОЗП=7,05; ЭМ-ЗПМ=2,6; ЗПМ=7,05; МАТ=3,98 Отделочные работы: НР, (27115,65 руб.): 105%*0.9 * 0,94 от ФОТ СП, (14270,59 руб.): 55%*0.85 от ФОТ | 100 м2 поверхности облицовки | 2,12 212/100 | 50546.05 | 12362.72 | 186.03 | 145.29 | 107157.62 | 26208.97 | 394.38 | 308.01 | 159.67 | 338.5 | 1.65 | 3.5
18 | ТЕР11-01-005-01 | Устройство гидроизоляции из полиэтиленовой пленки на бутилкаучуковом клее, с защитой рубероидом: первый слой КОЭФ. К ПОЗИЦИИ: Районный к-т 15% ИНДЕКС К ПОЗИЦИИ: ТЕР11-01-005-01 20 Полы (подстилающие слои, гидроизоляция, тепло- и звукоизоляция, стяжки, лаги, плинтусы) ОЗП=7,05; ЭМ-ЗПМ=4,28; ЗПМ=7,05; МАТ=3,75 Полы: НР, (1245,49 руб.): 123%*0.9 * 0,94 от ФОТ СП, (763,04 руб.): 75%*0.85 от ФОТ | 100 м2 изолируемой поверхности | 0,079 7,9/100 | 28112.42 | 13164.23 | 166.25 | 9.65 | 2220.88 | 1039.97 | 13.13 | 0.76 | 153.18 | 12.1 | 0.36 | 0.03
19 | ТЕР11-01-011-01 | Устройство стяжек: цементных толщиной 20 мм КОЭФ. К ПОЗИЦИИ: Районный к-т 15% ИНДЕКС К ПОЗИЦИИ: ТЕР11-01-011-01 21 Полы (подстилающие слои, стяжки) ОЗП=7,05; ЭМ-ЗПМ=4,28; ЗПМ=7,05; МАТ=5,13 Полы: НР, (1587,8 руб.): 123%*0.9 * 0,94 от ФОТ СП, (972,75 руб.): 75%*0.85 от ФОТ | 100 м2 стяжки | 0,48 48/100 | 10004.47 | 2642.72 | 179.85 | 111.8 | 4802.15 | 1268.51 | 86.33 | 53.67 | 39.51 | 18.96 | 1.27 | 0.61
20 | ТЕР11-01-027-03 | Устройство покрытий на цементном растворе из плиток: керамических для полов одноцветных с красителем 2 197,68 = 8 705,28 - 63,80 x 102 КОЭФ. К ПОЗИЦИИ: Районный к-т 15% ИНДЕКС К ПОЗИЦИИ: ТЕР11-01-027-03 25 Покрытия из керамических плиток ОЗП=7,05; ЭМ-ЗПМ=3,23; ЗПМ=7,05; МАТ=4,04 Полы: НР, (5222,32 руб.): 123%*0.9 * 0,94 от ФОТ СП, (3199,4 руб.): 75%*0.85 от ФОТ | 100 м2 покрытия | 0,48 48/100 | 13372.9 | 8837.18 | 460.78 | 234.23 | 6418.99 | 4241.84 | 221.17 | 112.43 | 119.78 | 57.49 | 2.94 | 1.41
21 | Калькуляция цены | Керамогранитная плитка КОЭФ. К ПОЗИЦИИ: Районный к-т 15% Полы | м2 | 48.96 | 300 |  |  |  | 14688
22 | ТЕР10-01-039-01 | Установка блоков в наружных и внутренних дверных проемах: в каменных стенах площадью проема до 3 м2 КОЭФ. К ПОЗИЦИИ: Районный к-т 15% ИНДЕКС К ПОЗИЦИИ: ТЕР10-01-039-01 18 Деревянные конструкции ОЗП=7,05; ЭМ-ЗПМ=3,63; ЗПМ=7,05; МАТ=3,57 Деревянные конструкции: НР, (1608,67 руб.): 118%*0.9 * 0,94 от ФОТ СП, (862,93 руб.): 63%*0.85 от ФОТ | 100 м2 проемов | 0,147 14,7/100 | 24422.93 | 8074.02 | 5888.2 | 1341.63 | 3590.17 | 1186.88 | 865.57 | 197.22 | 104.28 | 15.33 | 13.34 | 1.96
23 | Калькуляция цены | Дверной блок со скобяными изделиями КОЭФ. К ПОЗИЦИИ: Районный к-т 15% Деревянные конструкции | шт | 10 | 4500 |  |  |  | 45000
Раздел 3. Санитарно-технические работы
24 | ТЕР16-07-003-03 | Врезки в действующие внутренние сети трубопроводов отопления и водоснабжения диаметром: 25 мм КОЭФ. К ПОЗИЦИИ: Районный к-т 15% ИНДЕКС К ПОЗИЦИИ: ТЕР16-07-003-03 41 Трубопроводы внутренние (арматура, водомерные узлы, испытание) ОЗП=7,05; ЭМ-ЗПМ=3,75; ЗПМ=7,05; МАТ=3,56 Сантехнические работы - внутренние (трубопроводы, водопровод, канализация, отопление, газоснабжение, вентиляция и кондиционирование воздуха): НР, (1855,3 руб.): 128%*0.9 * 0,94 от ФОТ СП, (1208,73 руб.): 83%*0.85 от ФОТ | 1 врезка | 4 | 461.94 | 372.46 | 17.29 |  | 1847.77 | 1489.83 | 69.15 |  | 4.46 | 17.84 | 0.01 | 0.04
25 | ТЕРр65-06-12 | Смена санитарных приборов: унитазов типа "Компакт" КОЭФ. К ПОЗИЦИИ: Районный к-т 15% ИНДЕКС К ПОЗИЦИИ: ТЕРр65-06-12 119 Внутренние санитарно-технические работы ОЗП=7,05; ЭМ-ЗПМ=3,38; ЗПМ=7,05; МАТ=3,2 Внутренние санитарно-технические работы: смена труб, санитарно-технических приборов и другие работы (ремонтно-строительные): НР, (1225,82 руб.): 103%*0,94 от ФОТ СП, (759,65 руб.): 60% от ФОТ | 100 приборов | 0,04 4/100 | 172124.23 | 31585.93 | 313.02 | 66.08 | 6884.97 | 1263.44 | 12.52 | 2.64 | 412.7 | 16.51 | 1.5 | 0.06
26 | ТЕРр65-06-24 | Смена санитарных приборов: умывальников КОЭФ. К ПОЗИЦИИ: Районный к-т 15% ИНДЕКС К ПОЗИЦИИ: ТЕРр65-06-24 119 Внутренние санитарно-технические работы ОЗП=7,05; ЭМ-ЗПМ=3,38; ЗПМ=7,05; МАТ=3,2 Внутренние санитарно-технические работы: смена труб, санитарно-технических приборов и другие работы (ремонтно-строительные): НР, (1261,53 руб.): 103%*0,94 от ФОТ СП, (781,78 руб.): 60% от ФОТ | 100 приборов | 0,08 8/100 | 82099.78 | 16225.38 | 292.13 | 61.62 | 6567.98 | 1298.03 | 23.37 | 4.93 | 212 | 16.96 | 1.4 | 0.11
27 | ТЕРр65-05-07 | Смена арматуры смесителей: без душевой сетки КОЭФ. К ПОЗИЦИИ: Районный к-т 15% ИНДЕКС К ПОЗИЦИИ: ТЕРр65-05-07 119 Внутренние санитарно-технические работы ОЗП=7,05; ЭМ-ЗПМ=3,38; ЗПМ=7,05; МАТ=3,2 Внутренние санитарно-технические работы: смена труб, санитарно-технических приборов и другие работы (ремонтно-строительные): НР, (1185,62 руб.): 103%*0,94 от ФОТ СП, (734,74 руб.): 60% от ФОТ | 100 шт. | 0,08 8/100 | 61554.02 | 15306.96 | 26.84 |  | 4924.32 | 1224.56 | 2.15 |  | 200 | 16 | 0.09 | 0.01
28 | ТЕР16-04-001-01 | Прокладка трубопроводов канализации из полиэтиленовых труб высокой плотности диаметром: 50 мм КОЭФ. К ПОЗИЦИИ: Районный к-т 15% ИНДЕКС К ПОЗИЦИИ: ТЕР16-04-001-01 42 Трубопроводы внутренние полиэтиленовые ОЗП=7,05; ЭМ-ЗПМ=3,75; ЗПМ=7,05; МАТ=3,3 Сантехнические работы - внутренние (трубопроводы, водопровод, канализация, отопление, газоснабжение, вентиляция и кондиционирование воздуха): НР, (1069,4 руб.): 128%*0.9 * 0,94 от ФОТ СП, (696,72 руб.): 83%*0.85 от ФОТ | 100 м трубопровода | 0,16 16/100 | 5605.46 | 5364.49 | 46.08 | 2.35 | 896.87 | 858.32 | 7.37 | 0.38 | 64.24 | 10.28 | 0.13 | 0.02
29 | Калькуляция цены | Тройник 90*110 КОЭФ. К ПОЗИЦИИ: Районный к-т 15% Сантехнические работы - внутренние (трубопроводы, водопровод, канализация, отопление, газоснабжение, вентиляция и кондиционирование воздуха) | шт | 10 | 73.66 |  |  |  | 736.6
30 | Калькуляция цены | Отвод 90*110 КОЭФ. К ПОЗИЦИИ: Районный к-т 15% Сантехнические работы - внутренние (трубопроводы, водопровод, канализация, отопление, газоснабжение, вентиляция и кондиционирование воздуха) | шт | 4 | 40.42 |  |  |  | 161.68
31 | ТЕР16-04-001-02 | Прокладка трубопроводов канализации из полиэтиленовых труб высокой плотности диаметром: 100 мм КОЭФ. К ПОЗИЦИИ: Районный к-т 15% ИНДЕКС К ПОЗИЦИИ: ТЕР16-04-001-02 42 Трубопроводы внутренние полиэтиленовые ОЗП=7,05; ЭМ-ЗПМ=3,75; ЗПМ=7,05; МАТ=3,3 Сантехнические работы - внутренние (трубопроводы, водопровод, канализация, отопление, газоснабжение, вентиляция и кондиционирование воздуха): НР, (449,07 руб.): 128%*0.9 * 0,94 от ФОТ СП, (292,57 руб.): 83%*0.85 от ФОТ | 100 м трубопровода | 0,07 7/100 | 5750.14 | 5144.05 | 101.07 | 7.05 | 402.51 | 360.08 | 7.07 | 0.49 | 61.6 | 4.31 | 0.28 | 0.02
32 | Калькуляция цены | Отвод 45*50 КОЭФ. К ПОЗИЦИИ: Районный к-т 15% Сантехнические работы - внутренние (трубопроводы, водопровод, канализация, отопление, газоснабжение, вентиляция и кондиционирование воздуха) | шт | 4 | 16.17 |  |  |  | 64.68
33 | Калькуляция цены | Переход канализ. 110-50 КОЭФ. К ПОЗИЦИИ: Районный к-т 15% Сантехнические работы - внутренние (трубопроводы, водопровод, канализация, отопление, газоснабжение, вентиляция и кондиционирование воздуха) | шт | 3 | 29.64 |  |  |  | 88.92
34 | Калькуляция цены | Муфта соединит. 50 КОЭФ. К ПОЗИЦИИ: Районный к-т 15% Сантехнические работы - внутренние (трубопроводы, водопровод, канализация, отопление, газоснабжение, вентиляция и кондиционирование воздуха) | шт | 4 | 24.25 |  |  |  | 97
35 | Калькуляция цены | Заглушка 50 КОЭФ. К ПОЗИЦИИ: Районный к-т 15% Сантехнические работы - внутренние (трубопроводы, водопровод, канализация, отопление, газоснабжение, вентиляция и кондиционирование воздуха) | шт | 4 | 8.98 |  |  |  | 35.92
36 | Калькуляция цены | Отвод 90*50 КОЭФ. К ПОЗИЦИИ: Районный к-т 15% Сантехнические работы - внутренние (трубопроводы, водопровод, канализация, отопление, газоснабжение, вентиляция и кондиционирование воздуха) | шт | 6 | 16.17 |  |  |  | 97.02
37 | Калькуляция цены | Тройник 90*50 КОЭФ. К ПОЗИЦИИ: Районный к-т 15% Сантехнические работы - внутренние (трубопроводы, водопровод, канализация, отопление, газоснабжение, вентиляция и кондиционирование воздуха) | шт | 8 | 28.75 |  |  |  | 230
38 | ТЕРр65-01-01 | Разборка трубопроводов из водогазопроводных труб диаметром до: 32 мм КОЭФ. К ПОЗИЦИИ: Районный к-т 15% ИНДЕКС К ПОЗИЦИИ: ТЕРр65-01-01 119 Внутренние санитарно-технические работы ОЗП=7,05; ЭМ-ЗПМ=3,38; ЗПМ=7,05; МАТ=3,2 Внутренние санитарно-технические работы: демонтаж и разборка (ремонтно-строительные): НР, (677,99 руб.): 74%*0,94 от ФОТ СП, (487,34 руб.): 50% от ФОТ | 100 м трубопроводов | 0,4 40/100 | 2574.06 | 2427.87 | 25.77 | 8.84 | 1029.62 | 971.15 | 10.31 | 3.53 | 34.66 | 13.86 | 0.1 | 0.04
39 | ТЕР16-04-002-01 Применительно | Прокладка трубопроводов водоснабжения из напорных полипропиленовых труб низкого давления среднего типа наружным диаметром: 20 мм 3 445,98 = 3 890,09 - 4,94 x 89,9 КОЭФ. К ПОЗИЦИИ: Районный к-т 15% ИНДЕКС К ПОЗИЦИИ: ТЕР16-04-002-01 42 Трубопроводы внутренние полиэтиленовые ОЗП=7,05; ЭМ-ЗПМ=3,75; ЗПМ=7,05; МАТ=3,3 Сантехнические работы - внутренние (трубопроводы, водопровод, канализация, отопление, газоснабжение, вентиляция и кондиционирование воздуха): НР, (8772,3 руб.): 128%*0.9 * 0,94 от ФОТ СП, (5715,19 руб.): 83%*0.85 от ФОТ | 100 м трубопровода | 0,4 40/100 | 22261.54 | 15886.4 | 5994.81 | 1586.31 | 8904.62 | 6354.56 | 2397.93 | 634.53 | 190.24 | 76.1 | 13.64 | 5.46
40 | Калькуляция цены | Трубы полипропиленовые д.20 мм КОЭФ. К ПОЗИЦИИ: Районный к-т 15% Сантехнические работы - внутренние (трубопроводы, водопровод, канализация, отопление, газоснабжение, вентиляция и кондиционирование воздуха) | п.м. | 35.96 | 18.86 |  |  |  | 678.21
41 | Калькуляция цены | Угольник 45*20 КОЭФ. К ПОЗИЦИИ: Районный к-т 15% Сантехнические работы - внутренние (трубопроводы, водопровод, канализация, отопление, газоснабжение, вентиляция и кондиционирование воздуха) | шт | 16 | 4.22 |  |  |  | 67.52
42 | Калькуляция цены | Муфта переход. 20*25 КОЭФ. К ПОЗИЦИИ: Районный к-т 15% Сантехнические работы - внутренние (трубопроводы, водопровод, канализация, отопление, газоснабжение, вентиляция и кондиционирование воздуха) | шт | 4 | 3.59 |  |  |  | 14.36
43 | Калькуляция цены | Муфта 20 КОЭФ. К ПОЗИЦИИ: Районный к-т 15% Сантехнические работы - внутренние (трубопроводы, водопровод, канализация, отопление, газоснабжение, вентиляция и кондиционирование воздуха) | шт | 28 | 3.23 |  |  |  | 90.44
44 | Калькуляция цены | Кран шаровый В-В 3/4 КОЭФ. К ПОЗИЦИИ: Районный к-т 15% Сантехнические работы - внутренние (трубопроводы, водопровод, канализация, отопление, газоснабжение, вентиляция и кондиционирование воздуха) | шт | 16 | 143.73 |  |  |  | 2299.68
45 | Калькуляция цены | Угольник 90*20 КОЭФ. К ПОЗИЦИИ: Районный к-т 15% Сантехнические работы - внутренние (трубопроводы, водопровод, канализация, отопление, газоснабжение, вентиляция и кондиционирование воздуха) | шт | 24 | 4.22 |  |  |  | 101.28
46 | Калькуляция цены | Тройник 20 КОЭФ. К ПОЗИЦИИ: Районный к-т 15% Сантехнические работы - внутренние (трубопроводы, водопровод, канализация, отопление, газоснабжение, вентиляция и кондиционирование воздуха) | шт | 32 | 6.29 |  |  |  | 201.28
47 | Калькуляция цены | МКВР 20-3/4 КОЭФ. К ПОЗИЦИИ: Районный к-т 15% Сантехнические работы - внутренние (трубопроводы, водопровод, канализация, отопление, газоснабжение, вентиляция и кондиционирование воздуха) | шт | 32 | 35.48 |  |  |  | 1135.36
48 | Калькуляция цены | Опора д.20 мм КОЭФ. К ПОЗИЦИИ: Районный к-т 15% Сантехнические работы - внутренние (трубопроводы, водопровод, канализация, отопление, газоснабжение, вентиляция и кондиционирование воздуха) | шт | 78 | 2.52 |  |  |  | 196.56
Итого прямые затраты по смете в текущих ценах | [8 empty] | 284807.21 | 84227.5 | 8033.31 | 2873.84 |  | 1112.13 |  | 31.01
Итого прямые затраты по смете с учетом коэффициентов к итогам | [8 empty] | 295166.9 | 93134.57 | 9485.93 | 3507.12 |  | 1226.46 |  | 37.78
В том числе, справочно:
При ремонте и реконструкции зданий и сооружений работы, аналогичные технологическим процессам в новом строительстве ОЗП=1,15; ЭМ=1,25; ЗПМ=1,25; ТЗ=1,15; ТЗМ=1,25 (Поз. 13-14, 16-17, 15, 18-24, 28-37, 39-48) | [8 empty] | 10359.69 | 8907.07 | 1452.62 | 633.26 |  | 114.3225 |  | 6.76
Накладные расходы | [8 empty] | 86793.01
В том числе, справочно:
74%*0,94 ФОТ (от 2248,29) (Поз. 8-9, 38) | [8 empty] | 1563.91
77%*0,94 ФОТ (от 6625,7) (Поз. 1) | [8 empty] | 4795.68
79%*0,94 ФОТ (от 6978,71) (Поз. 12) | [8 empty] | 5182.39
80%*0,94 ФОТ (от 3898,31) (Поз. 2, 6-7) | [8 empty] | 2931.53
82%*0,94 ФОТ (от 13,97) (Поз. 5) | [8 empty] | 10.77
100%*0,94 ФОТ (от 244,6) (Поз. 10) | [8 empty] | 229.92
103%*0,94 ФОТ (от 3793,6) (Поз. 25-27) | [8 empty] | 3672.96
105%*0.9 * 0,94 ФОТ (от 50186,91) (Поз. 13-14, 16-17) | [8 empty] | 44581.03
110%*0.9 * 0,94 ФОТ (от 1384,62) (Поз. 3-4) | [8 empty] | 1288.53
118%*0.9 * 0,94 ФОТ (от 1611,44) (Поз. 22-23) | [8 empty] | 1608.67
123%*0.9 * 0,94 ФОТ (от 8439,08) (Поз. 15, 18-21) | [8 empty] | 8781.54
128%*0.9 * 0,94 ФОТ (от 11216,46) (Поз. 24, 28-37, 39-48) | [8 empty] | 12146.08
Сметная прибыль | [8 empty] | 51333.2
В том числе, справочно:
50% ФОТ (от 16507,54) (Поз. 1, 7-9, 38, 12) | [8 empty] | 8253.78
55%*0.85 ФОТ (от 50186,91) (Поз. 13-14, 16-17) | [8 empty] | 23462.38
60% ФОТ (от 4038,2) (Поз. 10, 25-27) | [8 empty] | 2422.92
62% ФОТ (от 13,97) (Поз. 5) | [8 empty] | 8.66
63%*0.85 ФОТ (от 1611,44) (Поз. 22-23) | [8 empty] | 862.93
68% ФОТ (от 3243,47) (Поз. 2, 6) | [8 empty] | 2205.56
70%*0.85 ФОТ (от 1384,62) (Поз. 3-4) | [8 empty] | 823.85
75%*0.85 ФОТ (от 8439,08) (Поз. 15, 18-21) | [8 empty] | 5379.91
83%*0.85 ФОТ (от 11216,46) (Поз. 24, 28-37, 39-48) | [8 empty] | 7913.21
Итоги по смете:
Стекольные, обойные и облицовочные работы (ремонтно-строительные) | [8 empty] | 15260.38 |  |  |  |  | 96.59 |  | 2.59
Полы (ремонтно-строительные) | [8 empty] | 7906.62 |  |  |  |  | 45.25 |  | 0.69
Работы по реконструкции зданий и сооружений (усиление и замена существующих конструкций, разборка и возведение отдельных конструктивных элементов) | [8 empty] | 3501.1 |  |  |  |  | 20.87 |  | 0.13
Проемы (ремонтно-строительные) | [8 empty] | 33.4 |  |  |  |  | 0.21
Малярные работы (ремонтно-строительные) | [8 empty] | 1474.7 |  |  |  |  | 9.98
Внутренние санитарно-технические работы: демонтаж и разборка (ремонтно-строительные) | [8 empty] | 4993.35 |  |  |  |  | 31.64 |  | 0.1
Погрузо-разгрузочные работы при автоперевозках | [8 empty] | 1472.75 |  |  |  |  | 4.04
Перевозка грузов автотранспортом | [8 empty] | 433.94
Штукатурные работы (ремонтно-строительные) | [8 empty] | 18271.77 |  |  |  |  | 91.93 |  | 0.28
Отделочные работы | [8 empty] | 214507.92 |  |  |  |  | 623.73 |  | 21.84
Полы | [8 empty] | 49267.23 |  |  |  |  | 110.31 |  | 2.59
Деревянные конструкции | [8 empty] | 51456.19 |  |  |  |  | 17.63 |  | 2.45
Сантехнические работы - внутренние (трубопроводы, водопровод, канализация, отопление, газоснабжение, вентиляция и кондиционирование воздуха) | [8 empty] | 40387.37 |  |  |  |  | 124.81 |  | 6.93
Внутренние санитарно-технические работы: смена труб, санитарно-технических приборов и другие работы (ремонтно-строительные) | [8 empty] | 24326.39 |  |  |  |  | 49.47 |  | 0.18
Итого | [8 empty] | 433293.11 |  |  |  |  | 1226.46 |  | 37.78
В том числе:
Материалы | [8 empty] | 192546.4
Машины и механизмы | [8 empty] | 9485.93
ФОТ | [8 empty] | 96641.69
Накладные расходы | [8 empty] | 86793.01
Сметная прибыль | [8 empty] | 51333.2
Непредвиденные затраты 2% | [8 empty] | 8665.86
Итого с непредвиденными | [8 empty] | 441958.97
НДС 18% | [8 empty] | 79552.61
ВСЕГО по смете | [8 empty] | 521511.58 |  |  |  |  | 1226.46 |  | 37.78
| Составление сметного расчёта 1,9% | [7 empty] | 9908.72
[6 empty] | Составил |  |  |  | Герасимова Л.В. 35 61 79
Проверил