## Локальная смета
| СОГЛАСОВАНО: | [11 empty] | УТВЕРЖДАЮ:
| _____________________________ | [11 empty] | __________________________
| " _____ " ________________ 200_ г. | [11 empty] | "____" ______________200_ г.
МУЗ "МГКПЦ"
(наименование стройки)
ЛОКАЛЬНЫЙ СМЕТНЫЙ РАСЧЕТ №
(локальная смета)
|  | на | ремонт 1 этаж МУЗ "МГКПЦ"
(наименование работ и затрат, наименование объекта)
Основание: Ведомость объемов работ
|  |  | Сметная стоимость строительных работ _______________________________________________________________________________________________ | [5 empty] | ___________________________2670,371 |  | тыс.руб.
|  |  | Средства на оплату труда _______________________________________________________________________________________________ | [5 empty] | ___________________________538,767 |  | тыс.руб.
|  |  | Сметная трудоемкость _______________________________________________________________________________________________ | [5 empty] | _______________________________________________________________________________________________6718,56 |  | чел.час
Составлен(а) в текущих (прогнозных) ценах по состоянию на __4кв_____2009_ г.
№ пп | Обоснование | Наименование | Ед. изм. | Кол. | Стоимость единицы, руб. |  |  |  | Общая стоимость, руб. |  |  |  | Т/з осн. раб.на ед. | Т/з осн. раб. Всего | Т/з мех. на ед. | Т/з мех. Всего
[5 empty] | Всего | В том числе |  |  | Всего | В том числе
[6 empty] | Осн.З/п | Эк.Маш | З/пМех |  | Осн.З/п | Эк.Маш | З/пМех
1 | 2 | 3 | 4 | 5 | 6 | 7 | 8 | 9 | 10 | 11 | 12 | 13 | 14 | 15 | 16 | 17
Раздел 1. Демонтажные работы
1 | ТЕРр63-07-05 | Разборка облицовки стен из плит и плиток: керамических глазурованных плиток КОЭФ. К ПОЗИЦИИ: Районный к-т 15% ИНДЕКС К ПОЗИЦИИ: ТЕРр63-07-05 116 Разборка облицовки ОЗП=7,11; ЭМ-ЗПМ=2,86; ЗПМ=7,11 НР, (2374 руб.): 77%*0,94 от ФОТ (3280 руб.) СП, (1640 руб.): 50% от ФОТ (3280 руб.) | 100 м2 поверхности облицовки | 0.638 | 5552 | 4963.38 | 588.62 | 176.69 | 3542 | 3167 | 375 | 113 | 74.3 | 47.4 | 1.99 | 1.27
2 | ТЕР11-01-011-01 | Демонтаж стяжек: цементных толщиной 20 мм КОЭФ. К ПОЗИЦИИ: Районный к-т 15%; Новый коэффициент ПЗ=0,8; ОЗП=0,8; ЭМ=0,8; ЗПМ=0,8; МАТ=0; ТЗ=0,8; ТЗМ=0,8 ИНДЕКС К ПОЗИЦИИ: ТЕР11-01-011-01 22 Полы (подстилающие слои, стяжки) ОЗП=7,11; ЭМ-ЗПМ=4,36; ЗПМ=7,11; МАТ=4,75 НР, (3053 руб.): 123%*0.9 * 0,94 от ФОТ (2934 руб.) СП, (1870 руб.): 75%*0.85 от ФОТ (2934 руб.) | 100 м2 стяжки | 1.32 | 2277.83 | 2132.17 | 145.66 | 90.2 | 3007 | 2815 | 192 | 119 | 31.608 | 41.72 | 1.016 | 1.34
3 | ТЕРр57-02-01 | Разборка покрытий полов: из линолеума и релина КОЭФ. К ПОЗИЦИИ: Районный к-т 15% ИНДЕКС К ПОЗИЦИИ: ТЕРр57-02-01 95 Разборка покрытий полов ОЗП=7,11; ЭМ-ЗПМ=2,96; ЗПМ=7,11 НР, (2161 руб.): 80%*0,94 от ФОТ (2874 руб.) СП, (1954 руб.): 68% от ФОТ (2874 руб.) | 100 м2 покрытий | 3.757 | 768.55 | 753.46 | 15.08 | 11.53 | 2887 | 2831 | 56 | 43 | 11.39 | 42.79 | 0.13 | 0.49
4 | ТЕРр65-19-01 | Демонтаж радиаторов весом до: 80 кг КОЭФ. К ПОЗИЦИИ: Районный к-т 15% ИНДЕКС К ПОЗИЦИИ: ТЕРр65-19-01 120 Демонтаж и разборка(чугунных трубопроводов, арматуры, приборов, баков, вентиляционных коробов, воздуховодов, вентиляторов, вытяжных труб газовых приборов, газовых приборов) ОЗП=7,11; ЭМ-ЗПМ=3,63; ЗПМ=7,11 НР, (1733 руб.): 74%*0,94 от ФОТ (2491 руб.) СП, (1246 руб.): 50% от ФОТ (2491 руб.) | 100 шт. | 0.33 | 7622.19 | 7348.22 | 273.97 | 198.93 | 2515 | 2425 | 90 | 66 | 110 | 36.3 | 2.24 | 0.74
5 | ТЕРр65-04-02 | Демонтаж санитарных приборов: унитазов и писсуаров КОЭФ. К ПОЗИЦИИ: Районный к-т 15% ИНДЕКС К ПОЗИЦИИ: ТЕРр65-04-02 120 Демонтаж и разборка(чугунных трубопроводов, арматуры, приборов, баков, вентиляционных коробов, воздуховодов, вентиляторов, вытяжных труб газовых приборов, газовых приборов) ОЗП=7,11; ЭМ-ЗПМ=3,63; ЗПМ=7,11 НР, (519 руб.): 74%*0,94 от ФОТ (746 руб.) СП, (373 руб.): 50% от ФОТ (746 руб.) | 100 приборов | 0.16 | 4670.74 | 4635.26 | 35.48 | 25.76 | 747 | 742 | 5 | 4 | 63.84 | 10.21 | 0.29 | 0.05
6 | ТЕРр65-04-01 | Демонтаж санитарных приборов: умывальников и раковин КОЭФ. К ПОЗИЦИИ: Районный к-т 15% ИНДЕКС К ПОЗИЦИИ: ТЕРр65-04-01 120 Демонтаж и разборка(чугунных трубопроводов, арматуры, приборов, баков, вентиляционных коробов, воздуховодов, вентиляторов, вытяжных труб газовых приборов, газовых приборов) ОЗП=7,11; ЭМ-ЗПМ=3,63; ЗПМ=7,11 НР, (365 руб.): 74%*0,94 от ФОТ (525 руб.) СП, (263 руб.): 50% от ФОТ (525 руб.) | 100 приборов | 0.14 | 3756.49 | 3724.72 | 31.77 | 23.06 | 526 | 522 | 4 | 3 | 51.3 | 7.18 | 0.26 | 0.04
7 | ТЕР46-04-006-03 Применительно | Разборка деревянных перегородок: чистых щитовых дощатых (МДФ) КОЭФ. К ПОЗИЦИИ: Районный к-т 15% ИНДЕКС К ПОЗИЦИИ: ТЕР46-04-006-03 81 Разборка деревянных перегородок,деревянных элементов перекрытий, деревянных полов, деревянных заполнений проемов ОЗП=7,11; ЭМ-ЗПМ=3,57; ЗПМ=7,11 НР, (1870 руб.): 110%*0.9 * 0,94 от ФОТ (2009 руб.) СП, (1195 руб.): 70%*0.85 от ФОТ (2009 руб.) | 100 м2 | 0.8082 | 2710.98 | 1878.22 | 832.76 | 607.35 | 2191 | 1518 | 673 | 491 | 29.3 | 23.68 | 6.84 | 5.53
8 | ТЕРр63-10-02 Применительно | Разборка облицовки потолков из пластиковых панелей с каркасом КОЭФ. К ПОЗИЦИИ: Районный к-т 15% ИНДЕКС К ПОЗИЦИИ: ТЕРр63-10-02 116 Разборка облицовки ОЗП=7,11; ЭМ-ЗПМ=2,86; ЗПМ=7,11 НР, (122 руб.): 77%*0,94 от ФОТ (169 руб.) СП, (85 руб.): 50% от ФОТ (169 руб.) | 100 м2 облицовки | 0.234 | 727.19 | 704.16 | 23.03 | 17.74 | 170 | 165 | 5 | 4 | 9.58 | 2.24 | 0.2 | 0.05
9 | ТЕР46-02-009-02 | Отбивка штукатурки с поверхностей: стен и потолков кирпичных КОЭФ. К ПОЗИЦИИ: Районный к-т 15% ИНДЕКС К ПОЗИЦИИ: ТЕР46-02-009-02 79 Отбивка штукатурки, разборка облицовки из камня ОЗП=7,11; ЗПМ=7,11 НР, (29704 руб.): 110%*0.9 * 0,94 от ФОТ (31919 руб.) СП, (18992 руб.): 70%*0.85 от ФОТ (31919 руб.) | 100 м2 | 21.1456 | 1509.46 | 1509.46 |  |  | 31919 | 31919 |  |  | 22.82 | 482.54
10 | ТЕР46-03-007-03 | Пробивка проемов в конструкциях: из кирпича КОЭФ. К ПОЗИЦИИ: Районный к-т 15% ИНДЕКС К ПОЗИЦИИ: ТЕР46-03-007-03 80 Пробивка проемов, разборка ОЗП=7,11; ЭМ-ЗПМ=3,41; ЗПМ=7,11 НР, (519 руб.): 110%*0.9 * 0,94 от ФОТ (558 руб.) СП, (332 руб.): 70%*0.85 от ФОТ (558 руб.) | 1 м3 | 0.48 | 2320.34 | 938.34 | 1382.01 | 225.51 | 1114 | 450 | 664 | 108 | 12.3 | 5.9 | 2.54 | 1.22
Раздел 2. Отделочные работы
Потолок
11 | ТЕР10-06-040-02 | Устройство подвесных потолков: одноуровневых (П 213) КОЭФ. К ПОЗИЦИИ: Районный к-т 15% ИНДЕКС К ПОЗИЦИИ: ТЕР10-06-040-02 20 Перегородки, облицовки стен, подвесные потолки из ГКЛ и ГВЛ по системе 'КНАУФ' ОЗП=7,11; ЭМ-ЗПМ=4,04; ЗПМ=7,11; МАТ=4,73 НР, (73042 руб.): 118%*0.9 * 0,94 от ФОТ (73168 руб.) СП, (39181 руб.): 63%*0.85 от ФОТ (73168 руб.) | 100 м2 потолка | 9.028 | 24490.23 | 8104.55 | 113.44 |  | 221098 | 73168 | 1024 |  | 105 | 947.94
12 | СЦМ-120-0014 | Листы гипсокартонные ГКЛВ 12,5 мм КОЭФ. К ПОЗИЦИИ: Районный к-т 15% ИНДЕКС К ПОЗИЦИИ: ТЕР10-06-040-02 20 Перегородки, облицовки стен, подвесные потолки из ГКЛ и ГВЛ по системе 'КНАУФ' ОЗП=7,11; ЭМ-ЗПМ=4,04; ЗПМ=7,11; МАТ=4,73 | м2 | 947.9 | 132.82 |  |  |  | 125899
13 | ТЕР15-02-019-04 | Сплошное выравнивание поверхностей (однослойная штукатурка) из сухих растворных смесей толщиной до 2 мм: потолков КОЭФ. К ПОЗИЦИИ: Районный к-т 15% ИНДЕКС К ПОЗИЦИИ: ТЕР15-02-019-04 37 Внутренние отделочные работы- малярные и обойные работы, отделочные декоративные покрытия, стекольные, штукатурные работы ОЗП=7,11; ЭМ-ЗПМ=2,66; ЗПМ=7,11; МАТ=4,25 НР, (43549 руб.): 105%*0.9 * 0,94 от ФОТ (49025 руб.) СП, (22919 руб.): 55%*0.85 от ФОТ (49025 руб.) | 100 м2 оштукатуриваемой поверхности | 9.028 | 7999.51 | 5236.8 | 238.04 | 193.54 | 72220 | 47278 | 2149 | 1747 | 63.1 | 569.67 | 2.18 | 19.68
14 | ТЕР15-04-025-11 | Улучшенная окраска масляными составами по сборным конструкциям, подготовленным под окраску: потолков КОЭФ. К ПОЗИЦИИ: Районный к-т 15% ИНДЕКС К ПОЗИЦИИ: ТЕР15-04-025-11 37 Внутренние отделочные работы- малярные и обойные работы, отделочные декоративные покрытия, стекольные, штукатурные работы ОЗП=7,11; ЭМ-ЗПМ=2,66; ЗПМ=7,11; МАТ=4,25 НР, (23158 руб.): 105%*0.9 * 0,94 от ФОТ (26070 руб.) СП, (12188 руб.): 55%*0.85 от ФОТ (26070 руб.) | 100 м2 окрашиваемой поверхности | 9.028 | 8130.86 | 2886.8 | 12.87 | 0.9 | 73405 | 26062 | 116 | 8 | 37.4 | 337.65 | 0.06 | 0.54
15 | ТЕР15-01-047-16 | Устройство: потолков из пластиковых панелей КОЭФ. К ПОЗИЦИИ: Районный к-т 15% ИНДЕКС К ПОЗИЦИИ: ТЕР15-01-047-16 37 Внутренние отделочные работы- малярные и обойные работы, отделочные декоративные покрытия, стекольные, штукатурные работы ОЗП=7,11; ЭМ-ЗПМ=2,66; ЗПМ=7,11; МАТ=4,25 НР, (1043 руб.): 105%*0.9 * 0,94 от ФОТ (1174 руб.) СП, (549 руб.): 55%*0.85 от ФОТ (1174 руб.) | 100 м2 поверхности облицовки | 0.135 | 9127.33 | 8665.13 | 462.2 | 29.84 | 1232 | 1170 | 62 | 4 | 108.36 | 14.63 | 0.39 | 0.05
16 | СЦМ-101-1739 | Профили холодногнутые из оцинкованной стали толщиной 0,6-0,65 мм, сумма размеров равная ширине исходной заготовки 151-200 мм КОЭФ. К ПОЗИЦИИ: Районный к-т 15% ИНДЕКС К ПОЗИЦИИ: ТЕР15-02-019-03 37 Внутренние отделочные работы- малярные и обойные работы, отделочные декоративные покрытия, стекольные, штукатурные работы ОЗП=7,11; ЭМ-ЗПМ=2,66; ЗПМ=7,11; МАТ=4,25 | т | 0.0243 | 80753.4 |  |  |  | 1962
17 | Калькуляция цены | Панели пластиковые 160/1,18*1,02*1,03*1,005 КОЭФ. К ПОЗИЦИИ: Районный к-т 15% | м2 | 13.77 | 143.17 |  |  |  | 1971
18 | ТЕР11-01-040-01 применительно | Устройство плинтусов потолочных КОЭФ. К ПОЗИЦИИ: Районный к-т 15% ИНДЕКС К ПОЗИЦИИ: ТЕР11-01-040-01 21 Полы (гидроизоляция, тепло- и звукоизоляция,лаги, плинтусы) ОЗП=7,11; ЭМ-ЗПМ=4,36; ЗПМ=7,11; МАТ=3,7 НР, (5857 руб.): 123%*0.9 * 0,94 от ФОТ (5629 руб.) СП, (3588 руб.): 75%*0.85 от ФОТ (5629 руб.) | 100 м плинтусов | 7.5439 | 927.82 | 746.11 | 11.55 |  | 6999 | 5629 | 87 |  | 8.99 | 67.82 | 0.03 | 0.23
19 | Калькуляция цены | Потолочный плинтус 25/1,18*1,02*1,03*1,005 КОЭФ. К ПОЗИЦИИ: Районный к-т 15% | м2 | 761.9 | 22.37 |  |  |  | 17044
Стены
20 | ТЕР46-02-007-01 | Кладка отдельных участков кирпичных стен и заделка проемов в кирпичных стенах при объеме кладки в одном месте: до 5 м3 КОЭФ. К ПОЗИЦИИ: Районный к-т 15% ИНДЕКС К ПОЗИЦИИ: ТЕР46-02-007-01 78 Реконструкция зданий и сооружений ОЗП=7,11; ЭМ-ЗПМ=3,37; ЗПМ=7,11; МАТ=3,25 НР, (396 руб.): 110%*0.9 * 0,94 от ФОТ (426 руб.) СП, (253 руб.): 70%*0.85 от ФОТ (426 руб.) | 1 м3 | 0.42 | 3557.42 | 1014.38 | 7.72 |  | 1494 | 426 | 3 |  | 14.63 | 6.14
21 | ТЕРр53-25-01 | Устройство металлических перемычек в стенах существующих зданий КОЭФ. К ПОЗИЦИИ: Районный к-т 15% ИНДЕКС К ПОЗИЦИИ: ТЕРр53-25-01 85 Стены(кроме демонтажных работ) ОЗП=7,11; ЭМ-ЗПМ=3,59; ЗПМ=7,11; МАТ=3,22 НР, (130 руб.): 86%*0,94 от ФОТ (161 руб.) СП, (113 руб.): 70% от ФОТ (161 руб.) | 1 т металлоконструкций перемычек | 0.0131 | 63903.71 | 12193.29 | 269.09 | 41.7 | 837 | 160 | 4 | 1 | 165.88 | 2.17 | 0.67 | 0.01
22 | ТЕР15-02-016-03 | Оштукатуривание поверхностей цементно-известковым или цементным раствором по камню и бетону: улучшенное стен КОЭФ. К ПОЗИЦИИ: Районный к-т 15% ИНДЕКС К ПОЗИЦИИ: ТЕР15-02-016-03 37 Внутренние отделочные работы- малярные и обойные работы, отделочные декоративные покрытия, стекольные, штукатурные работы ОЗП=7,11; ЭМ-ЗПМ=2,66; ЗПМ=7,11; МАТ=4,25 НР, (139428 руб.): 105%*0.9 * 0,94 от ФОТ (156961 руб.) СП, (73379 руб.): 55%*0.85 от ФОТ (156961 руб.) | 100 м2 оштукатуриваемой поверхности | 21.1456 | 13579.96 | 6864.34 | 796.31 | 558.54 | 287156 | 145150 | 16839 | 11811 | 85.84 | 1815.14 | 6.29 | 133.01
23 | ТЕР15-02-019-03 | Сплошное выравнивание поверхностей (однослойная штукатурка) из сухих растворных смесей толщиной до 3 мм: стен КОЭФ. К ПОЗИЦИИ: Районный к-т 15% ИНДЕКС К ПОЗИЦИИ: ТЕР15-02-019-03 37 Внутренние отделочные работы- малярные и обойные работы, отделочные декоративные покрытия, стекольные, штукатурные работы ОЗП=7,11; ЭМ-ЗПМ=2,66; ЗПМ=7,11; МАТ=4,25 НР, (61481 руб.): 105%*0.9 * 0,94 от ФОТ (69212 руб.) СП, (32357 руб.): 55%*0.85 от ФОТ (69212 руб.) | 100 м2 оштукатуриваемой поверхности | 16.409 | 7492.64 | 4051.86 | 203.81 | 166.06 | 122947 | 66487 | 3344 | 2725 | 51.89 | 851.46 | 1.87 | 30.68
24 | ТЕР15-04-025-10 | Улучшенная окраска масляными составами по сборным конструкциям, подготовленным под окраску: стен КОЭФ. К ПОЗИЦИИ: Районный к-т 15% ИНДЕКС К ПОЗИЦИИ: ТЕР15-04-025-10 37 Внутренние отделочные работы- малярные и обойные работы, отделочные декоративные покрытия, стекольные, штукатурные работы ОЗП=7,11; ЭМ-ЗПМ=2,66; ЗПМ=7,11; МАТ=4,25 НР, (36860 руб.): 105%*0.9 * 0,94 от ФОТ (41495 руб.) СП, (19399 руб.): 55%*0.85 от ФОТ (41495 руб.) | 100 м2 окрашиваемой поверхности | 15.76 | 6321.68 | 2632.02 | 10.53 | 0.9 | 99630 | 41481 | 166 | 14 | 34.1 | 537.42 | 0.05 | 0.79
25 | ТЕР15-06-001-05 | Оклейка обоями стен по листовым материалам, гипсобетонным и гипсолитовым поверхностям: тиснеными и плотными КОЭФ. К ПОЗИЦИИ: Районный к-т 15% ИНДЕКС К ПОЗИЦИИ: ТЕР15-06-001-05 37 Внутренние отделочные работы- малярные и обойные работы, отделочные декоративные покрытия, стекольные, штукатурные работы ОЗП=7,11; ЭМ-ЗПМ=2,66; ЗПМ=7,11; МАТ=4,25 НР, (2090 руб.): 105%*0.9 * 0,94 от ФОТ (2353 руб.) СП, (1100 руб.): 55%*0.85 от ФОТ (2353 руб.) | 100 м2 оклеиваемой и обиваемой поверхности | 0.9307 | 12118.08 | 2527.11 | 3.48 | 0.9 | 11278 | 2352 | 3 | 1 | 32.74 | 30.47 | 0.02 | 0.02
26 | ТЕР10-05-002-01 | Устройство перегородок с одинарным металлическим каркасом и двухслойной обшивкой с обеих сторон (С 112): глухих КОЭФ. К ПОЗИЦИИ: Районный к-т 15% ИНДЕКС К ПОЗИЦИИ: ТЕР10-05-002-01 20 Перегородки, облицовки стен, подвесные потолки из ГКЛ и ГВЛ по системе 'КНАУФ' ОЗП=7,11; ЭМ-ЗПМ=4,04; ЗПМ=7,11; МАТ=4,73 НР, (1446 руб.): 118%*0.9 * 0,94 от ФОТ (1448 руб.) СП, (775 руб.): 63%*0.85 от ФОТ (1448 руб.) | 100 м2 перегородки за вычетом проемов | 0.1421 | 56983.57 | 10188.57 | 73.53 |  | 8097 | 1448 | 10 |  | 132 | 18.76
27 | СЦМ-104-0004 | Плиты теплоизоляционные из минеральной ваты на синтетическом связующем М-125 КОЭФ. К ПОЗИЦИИ: Районный к-т 15% ИНДЕКС К ПОЗИЦИИ: ТЕР10-05-002-01 20 Перегородки, облицовки стен, подвесные потолки из ГКЛ и ГВЛ по системе 'КНАУФ' ОЗП=7,11; ЭМ-ЗПМ=4,04; ЗПМ=7,11; МАТ=4,73 | м3 | 1.421 | 2674.82 |  |  |  | 3801
28 | ТЕР15-04-006-03 применительно | Покрытие поверхностей антисептиком: за 1 раз стен КОЭФ. К ПОЗИЦИИ: Районный к-т 15% ИНДЕКС К ПОЗИЦИИ: ТЕР15-04-006-03 37 Внутренние отделочные работы- малярные и обойные работы, отделочные декоративные покрытия, стекольные, штукатурные работы ОЗП=7,11; ЭМ-ЗПМ=2,66; ЗПМ=7,11; МАТ=4,25 НР, (10077 руб.): 105%*0.9 * 0,94 от ФОТ (11344 руб.) СП, (5303 руб.): 55%*0.85 от ФОТ (11344 руб.) | 100 м2 покрытия | 21.1456 | 539.89 | 535.56 | 3.48 | 0.9 | 11416 | 11325 | 74 | 19 | 6.55 | 138.5 | 0.02 | 0.42
29 | Калькуляция цены | Антисептик 100/1,18*1,02*1,03*1,005 КОЭФ. К ПОЗИЦИИ: Районный к-т 15% | кг | 359.4752 | 89.48 |  |  |  | 32166
30 | ТЕР15-02-019-03 | Сплошное выравнивание поверхностей (однослойная штукатурка) из сухих растворных смесей толщиной до 2 мм: стен КОЭФ. К ПОЗИЦИИ: Районный к-т 15% ИНДЕКС К ПОЗИЦИИ: ТЕР15-02-019-03 37 Внутренние отделочные работы- малярные и обойные работы, отделочные декоративные покрытия, стекольные, штукатурные работы ОЗП=7,11; ЭМ-ЗПМ=2,66; ЗПМ=7,11; МАТ=4,25 НР, (1065 руб.): 105%*0.9 * 0,94 от ФОТ (1199 руб.) СП, (561 руб.): 55%*0.85 от ФОТ (1199 руб.) | 100 м2 оштукатуриваемой поверхности | 0.2842 | 6420.79 | 4051.86 | 203.81 | 166.06 | 1825 | 1152 | 58 | 47 | 51.89 | 14.75 | 1.87 | 0.53
31 | ТЕР15-04-025-10 | Улучшенная окраска масляными составами по сборным конструкциям, подготовленным под окраску: стен КОЭФ. К ПОЗИЦИИ: Районный к-т 15% ИНДЕКС К ПОЗИЦИИ: ТЕР15-04-025-10 37 Внутренние отделочные работы- малярные и обойные работы, отделочные декоративные покрытия, стекольные, штукатурные работы ОЗП=7,11; ЭМ-ЗПМ=2,66; ЗПМ=7,11; МАТ=4,25 НР, (664 руб.): 105%*0.9 * 0,94 от ФОТ (748 руб.) СП, (350 руб.): 55%*0.85 от ФОТ (748 руб.) | 100 м2 окрашиваемой поверхности | 0.2842 | 6321.68 | 2632.02 | 10.53 | 0.9 | 1797 | 748 | 3 |  | 34.1 | 9.69 | 0.05 | 0.01
Пол
32 | ТЕР11-01-004-01 | Устройство гидроизоляции оклеечной рулонными материалами: на мастике битуминоль первый слой КОЭФ. К ПОЗИЦИИ: Районный к-т 15% ИНДЕКС К ПОЗИЦИИ: ТЕР11-01-004-01 21 Полы (гидроизоляция, тепло- и звукоизоляция,лаги, плинтусы) ОЗП=7,11; ЭМ-ЗПМ=4,36; ЗПМ=7,11; МАТ=3,7 НР, (1018 руб.): 123%*0.9 * 0,94 от ФОТ (978 руб.) СП, (623 руб.): 75%*0.85 от ФОТ (978 руб.) | 100 м2 изолируемой поверхности | 0.22 | 16613.2 | 4410.24 | 1411.91 | 34.67 | 3655 | 970 | 311 | 8 | 46.18 | 10.16 | 0.98 | 0.22
33 | ТЕР11-01-011-01 | Устройство стяжек: цементных толщиной 20 мм КОЭФ. К ПОЗИЦИИ: Районный к-т 15% ИНДЕКС К ПОЗИЦИИ: ТЕР11-01-011-01 22 Полы (подстилающие слои, стяжки) ОЗП=7,11; ЭМ-ЗПМ=4,36; ЗПМ=7,11; МАТ=4,75 НР, (3816 руб.): 123%*0.9 * 0,94 от ФОТ (3667 руб.) СП, (2338 руб.): 75%*0.85 от ФОТ (3667 руб.) | 100 м2 стяжки | 1.32 | 9497.19 | 2665.21 | 182.08 | 112.75 | 12536 | 3518 | 240 | 149 | 39.51 | 52.15 | 1.27 | 1.68
34 | ТЕР11-01-011-02 | Устройство стяжек: цементных на каждые 5 мм изменения толщины стяжки добавлять или исключать к норме 11-01-011-01 КОЭФ. К ПОЗИЦИИ: Районный к-т 15%; Новый коэффициент ПЗ=2; ОЗП=2; ЭМ=2; ЗПМ=2; МАТ=2; ТЗ=2; ТЗМ=2 ИНДЕКС К ПОЗИЦИИ: ТЕР11-01-011-02 22 Полы (подстилающие слои, стяжки) ОЗП=7,11; ЭМ-ЗПМ=4,36; ЗПМ=7,11; МАТ=4,75 НР, (144 руб.): 123%*0.9 * 0,94 от ФОТ (138 руб.) СП, (88 руб.): 75%*0.85 от ФОТ (138 руб.) | 100 м2 стяжки | 1.32 | 3389.57 | 67.54 | 63.53 | 37.28 | 4474 | 89 | 84 | 49 | 1 | 1.32 | 0.42 | 0.55
35 | ТЕР11-01-027-06 | Устройство покрытий на растворе их сухой смеси с приготовлением раствора в построечных условиях из плиток: гладких неглазурованных керамических для полов одноцветных КОЭФ. К ПОЗИЦИИ: Районный к-т 15% ИНДЕКС К ПОЗИЦИИ: ТЕР11-01-027-06 26 Покрытия из керамических плиток ОЗП=7,11; ЭМ-ЗПМ=4; ЗПМ=7,11; МАТ=3,96 НР, (6201 руб.): 123%*0.9 * 0,94 от ФОТ (5959 руб.) СП, (3799 руб.): 75%*0.85 от ФОТ (5959 руб.) | 100 м2 покрытия | 0.638 | 39248.77 | 8912.38 | 719.63 | 427.39 | 25041 | 5686 | 459 | 273 | 119.78 | 76.42 | 4.5 | 2.87
36 | ТЕР11-01-036-04 | Устройство покрытий из линолеума насухо: со свариванием полотнищ в стыках КОЭФ. К ПОЗИЦИИ: Районный к-т 15% ИНДЕКС К ПОЗИЦИИ: ТЕР11-01-036-04 27 Покрытие из линолеума ОЗП=7,11; ЭМ-ЗПМ=4,14; ЗПМ=7,11; МАТ=3,24 НР, (8147 руб.): 123%*0.9 * 0,94 от ФОТ (7829 руб.) СП, (4991 руб.): 75%*0.85 от ФОТ (7829 руб.) | 100 м2 покрытия | 3.481 | 29738.52 | 2218.94 | 305.52 | 30.17 | 103520 | 7724 | 1064 | 105 | 31.41 | 109.34 | 0.82 | 2.85
37 | ТЕР11-01-040-01 применительно | Устройство плинтусов потолочных КОЭФ. К ПОЗИЦИИ: Районный к-т 15% ИНДЕКС К ПОЗИЦИИ: ТЕР11-01-040-01 21 Полы (гидроизоляция, тепло- и звукоизоляция,лаги, плинтусы) ОЗП=7,11; ЭМ-ЗПМ=4,36; ЗПМ=7,11; МАТ=3,7 НР, (5290 руб.): 123%*0.9 * 0,94 от ФОТ (5084 руб.) СП, (3241 руб.): 75%*0.85 от ФОТ (5084 руб.) | 100 м плинтусов | 6.8144 | 927.82 | 746.11 | 11.55 |  | 6323 | 5084 | 79 |  | 8.99 | 61.26 | 0.03 | 0.2
38 | Калькуляция цены | Потолочный плинтус 25/1,18*1,02*1,03*1,005 КОЭФ. К ПОЗИЦИИ: Районный к-т 15% | м2 | 284.8 | 22.37 |  |  |  | 6371
Проёмы
39 | ТЕР09-04-010-03 Применительно | Монтаж ПВХ перегородок не остекленных КОЭФ. К ПОЗИЦИИ: Районный к-т 15% ИНДЕКС К ПОЗИЦИИ: ТЕР09-04-010-03 16 Строительные металлические конструкции ОЗП=7,11; ЭМ-ЗПМ=4,06; ЗПМ=7,11; МАТ=3,63 НР, (5467 руб.): 90%*0.9 * 0,94 от ФОТ (7180 руб.) СП, (5188 руб.): 85%*0.85 от ФОТ (7180 руб.) | 100 м2 | 0.2478 | 30835.8 | 27179.67 | 3521.1 | 1795.64 | 7641 | 6735 | 873 | 445 | 322.73 | 79.97 | 19.95 | 4.94
40 | Калькуляция цены | Панели ПВХ перегородок 2552/1,18*1,02*1,03*1,005 КОЭФ. К ПОЗИЦИИ: Районный к-т 15% | м2 | 24.78 | 2283.5 |  |  |  | 56585
41 | ТЕР10-01-047-01 | Установка блоков из ПХВ в наружных и внутренних дверных проемах: в каменных стенах площадью проема до 3 м2 КОЭФ. К ПОЗИЦИИ: Районный к-т 15% ИНДЕКС К ПОЗИЦИИ: ТЕР10-01-047-01 19 Оконные и дверные проемы ОЗП=7,11; ЭМ-ЗПМ=3,74; ЗПМ=7,11; МАТ=3,73 НР, (2620 руб.): 118%*0.9 * 0,94 от ФОТ (2625 руб.) СП, (1406 руб.): 63%*0.85 от ФОТ (2625 руб.) | 100 м2 проемов | 0.1722 | 70904.36 | 15152.85 | 1897.61 | 93.21 | 12210 | 2609 | 327 | 16 | 201 | 34.61 | 4.62 | 0.8
42 | Калькуляция цены | Блок дверной ПВХ сендвич панель, с порогом и нажимной гарнитурой 3880/1,18*1,02*1,03*1,005 КОЭФ. К ПОЗИЦИИ: Районный к-т 15% | м2 | 17.22 | 3471.8 |  |  |  | 59784
Раздел 3. Отопление
43 | ТЕР18-03-001-01 | Установка радиаторов: чугунных- б/у КОЭФ. К ПОЗИЦИИ: Районный к-т 15% ИНДЕКС К ПОЗИЦИИ: ТЕР18-03-001-01 47 Отопление ОЗП=7,11; ЭМ-ЗПМ=3,91; ЗПМ=7,11; МАТ=8,17 НР, (4258 руб.): 128%*0.9 * 0,94 от ФОТ (3932 руб.) СП, (2774 руб.): 83%*0.85 от ФОТ (3932 руб.) | 100 квт радиаторов и конвекторов | 0.65305 | 18190.83 | 5774.9 | 1552.04 | 245.79 | 11880 | 3771 | 1014 | 161 | 75.7 | 49.44 | 6.06 | 3.96
44 | ТЕР15-04-030-03 | Масляная окраска металлических поверхностей: стальных балок, труб диаметром более 50 мм и т.п., количество окрасок 2 КОЭФ. К ПОЗИЦИИ: Районный к-т 15% ИНДЕКС К ПОЗИЦИИ: ТЕР15-04-030-03 37 Внутренние отделочные работы- малярные и обойные работы, отделочные декоративные покрытия, стекольные, штукатурные работы ОЗП=7,11; ЭМ-ЗПМ=2,66; ЗПМ=7,11; МАТ=4,25 НР, (3448 руб.): 105%*0.9 * 0,94 от ФОТ (3882 руб.) СП, (1815 руб.): 55%*0.85 от ФОТ (3882 руб.) | 100 м2 окрашиваемой поверхности | 1.2682 | 5086.91 | 3059.97 | 8.19 | 0.9 | 6451 | 3881 | 10 | 1 | 40.59 | 51.48 | 0.04 | 0.05
45 | ТЕРр57-13-01 | Смена вентиляционных решеток КОЭФ. К ПОЗИЦИИ: Районный к-т 15% ИНДЕКС К ПОЗИЦИИ: ТЕРр57-13-01 100 Смена вентиляционных решеток ОЗП=7,11; ЗПМ=7,11; МАТ=3,3 НР, (813 руб.): 80%*0,94 от ФОТ (1081 руб.) СП, (735 руб.): 68% от ФОТ (1081 руб.) | 100 штук | 0.44 | 6390.94 | 2456.22 |  |  | 2812 | 1081 |  |  | 34.45 | 15.16
Раздел 4. Сантехнические работы
46 | ТЕР17-01-003-01 | Установка унитазов: с бачком непосредственно присоединенным - б/у КОЭФ. К ПОЗИЦИИ: Районный к-т 15% ИНДЕКС К ПОЗИЦИИ: ТЕР17-01-003-01 46 Водопровод и канализация, водостоки ОЗП=7,11; ЭМ-ЗПМ=3,87; ЗПМ=7,11; МАТ=3,82 НР, (3502 руб.): 128%*0.9 * 0,94 от ФОТ (3234 руб.) СП, (2282 руб.): 83%*0.85 от ФОТ (3234 руб.) | 10 комплектов | 1.6 | 3216.74 | 1992.53 | 174.39 | 28.45 | 5147 | 3188 | 279 | 46 | 24.64 | 39.42 | 0.71 | 1.14
47 | ТЕР17-01-001-14 | Установка умывальников одиночных0: с подводкой холодной и горячей воды- б/у КОЭФ. К ПОЗИЦИИ: Районный к-т 15% ИНДЕКС К ПОЗИЦИИ: ТЕР17-01-001-14 46 Водопровод и канализация, водостоки ОЗП=7,11; ЭМ-ЗПМ=3,87; ЗПМ=7,11; МАТ=3,82 НР, (2701 руб.): 128%*0.9 * 0,94 от ФОТ (2494 руб.) СП, (1760 руб.): 83%*0.85 от ФОТ (2494 руб.) | 10 комплектов | 1.4 | 2150.88 | 1770.21 | 92.68 | 11.53 | 3011 | 2478 | 130 | 16 | 21.65 | 30.31 | 0.35 | 0.49
Раздел 5. Прочие работы
48 | 311-01-146-01 | Мусор строительный с погрузкой вручную погрузка КОЭФ. К ПОЗИЦИИ: Районный к-т 15% ИНДЕКС К ПОЗИЦИИ: 311-01-146-01 4 Погрузо-разгрузочные работы ОЗП=7,11; ЭМ-ЗПМ=4,21; ЗПМ=7,11 НР, (2600 руб.): 100%*0,94 от ФОТ (2766 руб.) СП, (1660 руб.): 60% от ФОТ (2766 руб.) | тонна | 78.5 | 157.75 | 35.24 | 122.51 |  | 12384 | 2766 | 9618 |  | 0.5777 | 45.35
49 | 310-3015-1 | Перевозка грузов автомобилями-самосвалами грузоподъемностью 10 т, работающих вне карьера, расстояние перевозки 15 км; нормативное время пробега 1,264 час; класс груза 1 КОЭФ. К ПОЗИЦИИ: Районный к-т 15% ИНДЕКС К ПОЗИЦИИ: 310-3015-1 3 Перевозки автомобилями-самосвалами ЭМ-ЗПМ=4,24 НР 0%*0,94 от ФОТ СП 0% от ФОТ | 1 т | 78.5 | 62.58 |  | 62.58 |  | 4913 |  | 4913
Итого прямые затраты по смете в текущих ценах | [8 empty] | 1497630 | 520170 | 45407 | 18597 |  | 6718.56 |  | 216.45
Накладные расходы | [8 empty] | 492731
Сметная прибыль | [8 empty] | 272665
Итоги по смете:
Стекольные, обойные и облицовочные работы (ремонтно-строительные) | [8 empty] | 7933 |  |  |  |  | 49.64 |  | 1.32
Полы | [8 empty] | 243034 |  |  |  |  | 420.19 |  | 9.94
Полы (ремонтно-строительные) | [8 empty] | 11362 |  |  |  |  | 57.95 |  | 0.49
Внутренние санитарно-технические работы: демонтаж и разборка (ремонтно-строительные) | [8 empty] | 8286 |  |  |  |  | 53.69 |  | 0.83
Работы по реконструкции зданий и сооружений (усиление и замена существующих конструкций, разборка и возведение отдельных конструктивных элементов) | [8 empty] | 89980 |  |  |  |  | 518.26 |  | 6.75
Деревянные конструкции | [8 empty] | 549360 |  |  |  |  | 1001.31 |  | 0.8
Отделочные работы | [8 empty] | 1274824 |  |  |  |  | 4370.86 |  | 185.78
Стены (ремонтно-строительные) | [8 empty] | 1080 |  |  |  |  | 2.17 |  | 0.01
Строительные металлические конструкции | [8 empty] | 18296 |  |  |  |  | 79.97 |  | 4.94
Сантехнические работы - внутренние (трубопроводы, водопровод, канализация, отопление, газоснабжение, вентиляция и кондиционирование воздуха) | [8 empty] | 37314 |  |  |  |  | 119.17 |  | 5.59
Погрузо-разгрузочные работы при автоперевозках | [8 empty] | 16644 |  |  |  |  | 45.35
Перевозка грузов автотранспортом | [8 empty] | 4913
Итого | [8 empty] | 2263026 |  |  |  |  | 6718.56 |  | 216.45
В том числе:
Материалы | [8 empty] | 932053
Машины и механизмы | [8 empty] | 45407
ФОТ | [8 empty] | 538767
Накладные расходы | [8 empty] | 492731
Сметная прибыль | [8 empty] | 272665
НДС 18% | [8 empty] | 407345
ВСЕГО по смете | [8 empty] | 2670371 |  |  |  |  | 6718.56 |  | 216.45
Составил Ю.П.Герасименко
Проверил