## Локальная смета
| СОГЛАСОВАНО: | [11 empty] | УТВЕРЖДАЮ:
| _____________________________ | [11 empty] | __________________________
| " _____ " ________________ 200_ г. | [11 empty] | "____" ______________200_ г.
МОУ "Гимназия № 5"
(наименование стройки)
ЛОКАЛЬНЫЙ СМЕТНЫЙ РАСЧЕТ №
(локальная смета)
|  | на | замену оконных блоков, МОУ "Гимназия № 5", ул.Чкалова. 24/1
(наименование работ и затрат, наименование объекта)
Основание: Ведомость объемов работ
|  |  | Сметная стоимость строительных работ ___________________________________________________________ | [5 empty] | ___________________________299,839 |  | тыс.руб.
|  |  | Средства на оплату труда ___________________________________________________________ | [5 empty] | ___________________________15,249 |  | тыс.руб.
|  |  | Сметная трудоемкость ___________________________________________________________ | [5 empty] | ___________________________________________________________208,53 |  | чел.час
Составлен(а) в текущих (прогнозных) ценах по состоянию на 1 квартал 2009 г.
№ пп | Обоснование | Наименование | Ед. изм. | Кол. | Стоимость единицы, руб. |  |  |  | Общая стоимость, руб. |  |  |  | Т/з осн. раб.на ед. | Т/з осн. раб. Всего | Т/з мех. на ед. | Т/з мех. Всего
[5 empty] | Всего | В том числе |  |  | Всего | В том числе
[6 empty] | Осн.З/п | Эк.Маш | З/пМех |  | Осн.З/п | Эк.Маш | З/пМех
1 | 2 | 3 | 4 | 5 | 6 | 7 | 8 | 9 | 10 | 11 | 12 | 13 | 14 | 15 | 16 | 17
Раздел 1. Демонтаж
Лестничная клетка
1 | ТЕРр56-02-02 | Снятие оконных переплетов: остекленных КОЭФ. К ПОЗИЦИИ: Районный к-т 15% ИНДЕКС К ПОЗИЦИИ: ТЕРр56-02-02 92 Демонтажные работы по проемам ОЗП=7,05; ЭМ-ЗПМ=3,12; ЗПМ=7,05 | 100 м2 оконных переплетов | 0.0613 | 3222.75 | 3114.09 | 108.66 | 81.89 | 198 | 191 | 7 | 5 | 46.11 | 2.83 | 0.93 | 0.06
2 | ТЕРр56-01-01 | Демонтаж оконных коробок в каменных стенах с: отбивкой штукатурки откосов КОЭФ. К ПОЗИЦИИ: Районный к-т 15% ИНДЕКС К ПОЗИЦИИ: ТЕРр56-01-01 92 Демонтажные работы по проемам ОЗП=7,05; ЭМ-ЗПМ=3,12; ЗПМ=7,05 | 100 коробок | 0.02 | 9447.77 | 8850.39 | 597.37 | 189.31 | 189 | 177 | 12 | 4 | 128.73 | 2.57 | 2.15 | 0.04
3 | ТЕРр56-03-02 | Снятие подоконных досок деревянных в зданиях: каменных КОЭФ. К ПОЗИЦИИ: Районный к-т 15% ИНДЕКС К ПОЗИЦИИ: ТЕРр56-03-02 92 Демонтажные работы по проемам ОЗП=7,05; ЭМ-ЗПМ=3,12; ЗПМ=7,05 | 100 м2 | 0.007 | 6413.84 | 6413.84 |  |  | 45 | 45 |  |  | 94.97 | 0.66
Коридор
4 | ТЕРр56-02-02 | Снятие оконных переплетов: остекленных КОЭФ. К ПОЗИЦИИ: Районный к-т 15% ИНДЕКС К ПОЗИЦИИ: ТЕРр56-02-02 92 Демонтажные работы по проемам ОЗП=7,05; ЭМ-ЗПМ=3,12; ЗПМ=7,05 | 100 м2 оконных переплетов | 0.0926 | 3222.75 | 3114.09 | 108.66 | 81.89 | 298 | 288 | 10 | 8 | 46.11 | 4.27 | 0.93 | 0.09
5 | ТЕРр56-01-01 | Демонтаж оконных коробок в каменных стенах с: отбивкой штукатурки откосов КОЭФ. К ПОЗИЦИИ: Районный к-т 15% ИНДЕКС К ПОЗИЦИИ: ТЕРр56-01-01 92 Демонтажные работы по проемам ОЗП=7,05; ЭМ-ЗПМ=3,12; ЗПМ=7,05 | 100 коробок | 0.02 | 9447.77 | 8850.39 | 597.37 | 189.31 | 189 | 177 | 12 | 4 | 128.73 | 2.57 | 2.15 | 0.04
6 | ТЕРр56-03-02 | Снятие подоконных досок деревянных в зданиях: каменных КОЭФ. К ПОЗИЦИИ: Районный к-т 15% ИНДЕКС К ПОЗИЦИИ: ТЕРр56-03-02 92 Демонтажные работы по проемам ОЗП=7,05; ЭМ-ЗПМ=3,12; ЗПМ=7,05 | 100 м2 | 0.0071 | 6413.84 | 6413.84 |  |  | 46 | 46 |  |  | 94.97 | 0.67
Коридор второго этажа
7 | ТЕРр56-02-02 | Снятие оконных переплетов: остекленных КОЭФ. К ПОЗИЦИИ: Районный к-т 15% ИНДЕКС К ПОЗИЦИИ: ТЕРр56-02-02 92 Демонтажные работы по проемам ОЗП=7,05; ЭМ-ЗПМ=3,12; ЗПМ=7,05 | 100 м2 оконных переплетов | 0.1903 | 3222.75 | 3114.09 | 108.66 | 81.89 | 613 | 593 | 20 | 16 | 46.11 | 8.77 | 0.93 | 0.18
8 | ТЕРр56-01-01 | Демонтаж оконных коробок в каменных стенах с: отбивкой штукатурки откосов КОЭФ. К ПОЗИЦИИ: Районный к-т 15% ИНДЕКС К ПОЗИЦИИ: ТЕРр56-01-01 92 Демонтажные работы по проемам ОЗП=7,05; ЭМ-ЗПМ=3,12; ЗПМ=7,05 | 100 коробок | 0.02 | 9447.77 | 8850.39 | 597.37 | 189.31 | 189 | 177 | 12 | 4 | 128.73 | 2.57 | 2.15 | 0.04
9 | ТЕРр56-03-02 | Снятие подоконных досок деревянных в зданиях: каменных КОЭФ. К ПОЗИЦИИ: Районный к-т 15% ИНДЕКС К ПОЗИЦИИ: ТЕРр56-03-02 92 Демонтажные работы по проемам ОЗП=7,05; ЭМ-ЗПМ=3,12; ЗПМ=7,05 | 100 м2 | 0.0272 | 6413.84 | 6413.84 |  |  | 174 | 174 |  |  | 94.97 | 2.58
Коридор третьего этажа
10 | ТЕРр56-02-02 | Снятие оконных переплетов: остекленных КОЭФ. К ПОЗИЦИИ: Районный к-т 15% ИНДЕКС К ПОЗИЦИИ: ТЕРр56-02-02 92 Демонтажные работы по проемам ОЗП=7,05; ЭМ-ЗПМ=3,12; ЗПМ=7,05 | 100 м2 оконных переплетов | 0.1912 | 3222.75 | 3114.09 | 108.66 | 81.89 | 616 | 595 | 21 | 16 | 46.11 | 8.82 | 0.93 | 0.18
11 | ТЕРр56-01-01 | Демонтаж оконных коробок в каменных стенах с: отбивкой штукатурки откосов КОЭФ. К ПОЗИЦИИ: Районный к-т 15% ИНДЕКС К ПОЗИЦИИ: ТЕРр56-01-01 92 Демонтажные работы по проемам ОЗП=7,05; ЭМ-ЗПМ=3,12; ЗПМ=7,05 | 100 коробок | 0.02 | 9447.77 | 8850.39 | 597.37 | 189.31 | 189 | 177 | 12 | 4 | 128.73 | 2.57 | 2.15 | 0.04
12 | ТЕРр56-03-02 | Снятие подоконных досок деревянных в зданиях: каменных КОЭФ. К ПОЗИЦИИ: Районный к-т 15% ИНДЕКС К ПОЗИЦИИ: ТЕРр56-03-02 92 Демонтажные работы по проемам ОЗП=7,05; ЭМ-ЗПМ=3,12; ЗПМ=7,05 | 100 м2 | 0.0272 | 6413.84 | 6413.84 |  |  | 174 | 174 |  |  | 94.97 | 2.58
Туалеты мальчиков
13 | ТЕРр56-02-02 | Снятие оконных переплетов: остекленных КОЭФ. К ПОЗИЦИИ: Районный к-т 15% ИНДЕКС К ПОЗИЦИИ: ТЕРр56-02-02 92 Демонтажные работы по проемам ОЗП=7,05; ЭМ-ЗПМ=3,12; ЗПМ=7,05 | 100 м2 оконных переплетов | 0.0823 | 3222.75 | 3114.09 | 108.66 | 81.89 | 265 | 256 | 9 | 7 | 46.11 | 3.79 | 0.93 | 0.08
14 | ТЕРр56-01-01 | Демонтаж оконных коробок в каменных стенах с: отбивкой штукатурки откосов КОЭФ. К ПОЗИЦИИ: Районный к-т 15% ИНДЕКС К ПОЗИЦИИ: ТЕРр56-01-01 92 Демонтажные работы по проемам ОЗП=7,05; ЭМ-ЗПМ=3,12; ЗПМ=7,05 | 100 коробок | 0.02 | 9447.77 | 8850.39 | 597.37 | 189.31 | 189 | 177 | 12 | 4 | 128.73 | 2.57 | 2.15 | 0.04
15 | ТЕРр56-03-02 | Снятие подоконных досок деревянных в зданиях: каменных КОЭФ. К ПОЗИЦИИ: Районный к-т 15% ИНДЕКС К ПОЗИЦИИ: ТЕРр56-03-02 92 Демонтажные работы по проемам ОЗП=7,05; ЭМ-ЗПМ=3,12; ЗПМ=7,05 | 100 м2 | 0.0141 | 6413.84 | 6413.84 |  |  | 90 | 90 |  |  | 94.97 | 1.34
Туалеты девочек
16 | ТЕРр56-02-02 | Снятие оконных переплетов: остекленных КОЭФ. К ПОЗИЦИИ: Районный к-т 15% ИНДЕКС К ПОЗИЦИИ: ТЕРр56-02-02 92 Демонтажные работы по проемам ОЗП=7,05; ЭМ-ЗПМ=3,12; ЗПМ=7,05 | 100 м2 оконных переплетов | 0.0946 | 3222.75 | 3114.09 | 108.66 | 81.89 | 305 | 295 | 10 | 8 | 46.11 | 4.36 | 0.93 | 0.09
17 | ТЕРр56-01-01 | Демонтаж оконных коробок в каменных стенах с: отбивкой штукатурки откосов КОЭФ. К ПОЗИЦИИ: Районный к-т 15% ИНДЕКС К ПОЗИЦИИ: ТЕРр56-01-01 92 Демонтажные работы по проемам ОЗП=7,05; ЭМ-ЗПМ=3,12; ЗПМ=7,05 | 100 коробок | 0.02 | 9447.77 | 8850.39 | 597.37 | 189.31 | 189 | 177 | 12 | 4 | 128.73 | 2.57 | 2.15 | 0.04
18 | ТЕРр56-03-02 | Снятие подоконных досок деревянных в зданиях: каменных КОЭФ. К ПОЗИЦИИ: Районный к-т 15% ИНДЕКС К ПОЗИЦИИ: ТЕРр56-03-02 92 Демонтажные работы по проемам ОЗП=7,05; ЭМ-ЗПМ=3,12; ЗПМ=7,05 | 100 м2 | 0.0136 | 6413.84 | 6413.84 |  |  | 87 | 87 |  |  | 94.97 | 1.29
Раздел 2. Окна
Лестничная клетка
19 | ТЕР10-01-034-04 | Установка в жилых и общественных зданиях оконных блоков из ПВХ профилей: поворотных (откидных) с площадью проема более 2 м2 одностворчатых КОЭФ. К ПОЗИЦИИ: Районный к-т 15% ИНДЕКС К ПОЗИЦИИ: ТЕР10-01-034-04 19 Оконные и дверные проемы ОЗП=7,05; ЭМ-ЗПМ=3,67; ЗПМ=7,05; МАТ=3,83 | 100 м2 проемов | 0.0613 | 52161.53 | 11902.62 | 1658.95 | 58.13 | 3198 | 730 | 102 | 4 | 161.33 | 9.89 | 4.23 | 0.26
20 | Калькуляция цены | Блок оконный ПВХ 1,74х1,76 двухкамерный стеклопакет КОЭФ. К ПОЗИЦИИ: Районный к-т 15% | шт | 2 | 8574.7 |  |  |  | 17149
21 | ТЕР10-01-035-01 | Установка подоконных досок из ПВХ: в каменных стенах толщиной до 0,51 м КОЭФ. К ПОЗИЦИИ: Районный к-т 15% ИНДЕКС К ПОЗИЦИИ: ТЕР10-01-035-01 19 Оконные и дверные проемы ОЗП=7,05; ЭМ-ЗПМ=3,67; ЗПМ=7,05; МАТ=3,83 | 100 м.п. | 0.035 | 17665.75 | 1525.59 | 53.4 | 3.49 | 618 | 53 | 2 |  | 21.19 | 0.74 | 0.19 | 0.01
22 | Калькуляция цены | Подоконные доски ПВХ 300мм КОЭФ. К ПОЗИЦИИ: Районный к-т 15% | шт | 2 | 463.27 |  |  |  | 927
23 | ТЕРр58-20-01 | Смена обделок из листовой стали, отливов, шириной до: 0,4 м КОЭФ. К ПОЗИЦИИ: Районный к-т 15% ИНДЕКС К ПОЗИЦИИ: ТЕРр58-20-01 101 Крыша, кровля (кроме демонтажных и ремонтных работ) ОЗП=7,05; ЭМ-ЗПМ=3,56; ЗПМ=7,05; МАТ=3,34 | 100 м | 0.0352 | 13624.07 | 2981.29 | 22.22 | 7.05 | 480 | 105 | 1 |  | 41.41 | 1.46 | 0.12
Коридор
24 | ТЕР10-01-034-04 | Установка в жилых и общественных зданиях оконных блоков из ПВХ профилей: поворотных (откидных) с площадью проема более 2 м2 одностворчатых КОЭФ. К ПОЗИЦИИ: Районный к-т 15% ИНДЕКС К ПОЗИЦИИ: ТЕР10-01-034-04 19 Оконные и дверные проемы ОЗП=7,05; ЭМ-ЗПМ=3,67; ЗПМ=7,05; МАТ=3,83 | 100 м2 проемов | 0.0612 | 52161.53 | 11902.62 | 1658.95 | 58.13 | 3192 | 728 | 102 | 4 | 161.33 | 9.87 | 4.23 | 0.26
25 | Калькуляция цены | Блок оконный ПВХ 1,74х1,76 двухкамерный стеклопакет КОЭФ. К ПОЗИЦИИ: Районный к-т 15% | шт | 2 | 8574.7 |  |  |  | 17149
26 | ТЕР10-01-035-01 | Установка подоконных досок из ПВХ: в каменных стенах толщиной до 0,51 м КОЭФ. К ПОЗИЦИИ: Районный к-т 15% ИНДЕКС К ПОЗИЦИИ: ТЕР10-01-035-01 19 Оконные и дверные проемы ОЗП=7,05; ЭМ-ЗПМ=3,67; ЗПМ=7,05; МАТ=3,83 | 100 м.п. | 0.0352 | 17665.75 | 1525.59 | 53.4 | 3.49 | 622 | 54 | 2 |  | 21.19 | 0.75 | 0.19 | 0.01
27 | Калькуляция цены | Подоконные доски ПВХ 300мм КОЭФ. К ПОЗИЦИИ: Районный к-т 15% | шт | 2 | 468.6 |  |  |  | 937
28 | ТЕРр58-20-01 | Смена обделок из листовой стали, отливов, шириной до: 0,4 м КОЭФ. К ПОЗИЦИИ: Районный к-т 15% ИНДЕКС К ПОЗИЦИИ: ТЕРр58-20-01 101 Крыша, кровля (кроме демонтажных и ремонтных работ) ОЗП=7,05; ЭМ-ЗПМ=3,56; ЗПМ=7,05; МАТ=3,34 | 100 м | 0.0352 | 13624.07 | 2981.29 | 22.22 | 7.05 | 480 | 105 | 1 |  | 41.41 | 1.46 | 0.12
Коридор второго этажа
29 | ТЕР10-01-034-04 | Установка в жилых и общественных зданиях оконных блоков из ПВХ профилей: поворотных (откидных) с площадью проема более 2 м2 одностворчатых КОЭФ. К ПОЗИЦИИ: Районный к-т 15% ИНДЕКС К ПОЗИЦИИ: ТЕР10-01-034-04 19 Оконные и дверные проемы ОЗП=7,05; ЭМ-ЗПМ=3,67; ЗПМ=7,05; МАТ=3,83 | 100 м2 проемов | 0.1903 | 52161.53 | 11902.62 | 1658.95 | 58.13 | 9926 | 2265 | 316 | 11 | 161.33 | 30.7 | 4.23 | 0.81
30 | Калькуляция цены | Блок оконный ПВХ 1,75х5,45 двухкамерный стеклопакет КОЭФ. К ПОЗИЦИИ: Районный к-т 15% | шт | 1 | 20410.25 |  |  |  | 20410
31 | Калькуляция цены | Блок оконный ПВХ 1,77х5,39 двухкамерный стеклопакет КОЭФ. К ПОЗИЦИИ: Районный к-т 15% | шт | 1 | 20416.24 |  |  |  | 20416
32 | ТЕР10-01-035-01 | Установка подоконных досок из ПВХ: в каменных стенах толщиной до 0,51 м КОЭФ. К ПОЗИЦИИ: Районный к-т 15% ИНДЕКС К ПОЗИЦИИ: ТЕР10-01-035-01 19 Оконные и дверные проемы ОЗП=7,05; ЭМ-ЗПМ=3,67; ЗПМ=7,05; МАТ=3,83 | 100 м.п. | 0.1084 | 17665.75 | 1525.59 | 53.4 | 3.49 | 1915 | 165 | 6 |  | 21.19 | 2.3 | 0.19 | 0.02
33 | Калькуляция цены | Подоконная доска ПВХ 5,45х0,3 КОЭФ. К ПОЗИЦИИ: Районный к-т 15% | шт | 1 | 1451 |  |  |  | 1451
34 | Калькуляция цены | Подоконная доска ПВХ 5,39х0,3 КОЭФ. К ПОЗИЦИИ: Районный к-т 15% | шт | 1 | 1435 |  |  |  | 1435
35 | ТЕРр58-20-01 | Смена обделок из листовой стали, отливов, шириной до: 0,4 м КОЭФ. К ПОЗИЦИИ: Районный к-т 15% ИНДЕКС К ПОЗИЦИИ: ТЕРр58-20-01 101 Крыша, кровля (кроме демонтажных и ремонтных работ) ОЗП=7,05; ЭМ-ЗПМ=3,56; ЗПМ=7,05; МАТ=3,34 | 100 м | 0.1084 | 13624.07 | 2981.29 | 22.22 | 7.05 | 1477 | 323 | 2 | 1 | 41.41 | 4.49 | 0.12 | 0.01
Коридор третьего этажа
36 | ТЕР10-01-034-04 | Установка в жилых и общественных зданиях оконных блоков из ПВХ профилей: поворотных (откидных) с площадью проема более 2 м2 одностворчатых КОЭФ. К ПОЗИЦИИ: Районный к-т 15% ИНДЕКС К ПОЗИЦИИ: ТЕР10-01-034-04 19 Оконные и дверные проемы ОЗП=7,05; ЭМ-ЗПМ=3,67; ЗПМ=7,05; МАТ=3,83 | 100 м2 проемов | 0.1912 | 52161.53 | 11902.62 | 1658.95 | 58.13 | 9973 | 2276 | 317 | 11 | 161.33 | 30.85 | 4.23 | 0.81
37 | Калькуляция цены | Блок оконный ПВХ 1,76х5,43 двухкамерный стеклопакет КОЭФ. К ПОЗИЦИИ: Районный к-т 15% | шт | 2 | 20451.55 |  |  |  | 40903
38 | ТЕР10-01-035-01 | Установка подоконных досок из ПВХ: в каменных стенах толщиной до 0,51 м КОЭФ. К ПОЗИЦИИ: Районный к-т 15% ИНДЕКС К ПОЗИЦИИ: ТЕР10-01-035-01 19 Оконные и дверные проемы ОЗП=7,05; ЭМ-ЗПМ=3,67; ЗПМ=7,05; МАТ=3,83 | 100 м.п. | 0.1086 | 17665.75 | 1525.59 | 53.4 | 3.49 | 1919 | 166 | 6 |  | 21.19 | 2.3 | 0.19 | 0.02
39 | Калькуляция цены | Подоконные доски ПВХ 5,43х0,3 КОЭФ. К ПОЗИЦИИ: Районный к-т 15% | шт | 2 | 1445.74 |  |  |  | 2891
40 | ТЕРр58-20-01 | Смена обделок из листовой стали, отливов, шириной до: 0,4 м КОЭФ. К ПОЗИЦИИ: Районный к-т 15% ИНДЕКС К ПОЗИЦИИ: ТЕРр58-20-01 101 Крыша, кровля (кроме демонтажных и ремонтных работ) ОЗП=7,05; ЭМ-ЗПМ=3,56; ЗПМ=7,05; МАТ=3,34 | 100 м | 0.1086 | 13624.07 | 2981.29 | 22.22 | 7.05 | 1480 | 324 | 2 | 1 | 41.41 | 4.5 | 0.12 | 0.01
Туалеты мальчиков
41 | ТЕР10-01-034-04 | Установка в жилых и общественных зданиях оконных блоков из ПВХ профилей: поворотных (откидных) с площадью проема более 2 м2 одностворчатых КОЭФ. К ПОЗИЦИИ: Районный к-т 15% ИНДЕКС К ПОЗИЦИИ: ТЕР10-01-034-04 19 Оконные и дверные проемы ОЗП=7,05; ЭМ-ЗПМ=3,67; ЗПМ=7,05; МАТ=3,83 | 100 м2 проемов | 0.0823 | 52161.53 | 11902.62 | 1658.95 | 58.13 | 4293 | 980 | 137 | 5 | 161.33 | 13.28 | 4.23 | 0.35
42 | Калькуляция цены | Блок оконный ПВХ 1,77х2,34 двухкамерный стеклопакет КОЭФ. К ПОЗИЦИИ: Районный к-т 15% | шт | 1 | 10354.5 |  |  |  | 10355
43 | Калькуляция цены | Блок оконный ПВХ 1,75х2,33 двухкамерный стеклопакет КОЭФ. К ПОЗИЦИИ: Районный к-т 15% | шт | 1 | 10193.75 |  |  |  | 10194
44 | ТЕР10-01-035-01 | Установка подоконных досок из ПВХ: в каменных стенах толщиной до 0,51 м КОЭФ. К ПОЗИЦИИ: Районный к-т 15% ИНДЕКС К ПОЗИЦИИ: ТЕР10-01-035-01 19 Оконные и дверные проемы ОЗП=7,05; ЭМ-ЗПМ=3,67; ЗПМ=7,05; МАТ=3,83 | 100 м.п. | 0.0467 | 17665.75 | 1525.59 | 53.4 | 3.49 | 825 | 71 | 2 |  | 21.19 | 0.99 | 0.19 | 0.01
45 | Калькуляция цены | Подоконные доски ПВХ 2,34х0,3 КОЭФ. К ПОЗИЦИИ: Районный к-т 15% | шт | 1 | 623 |  |  |  | 623
46 | Калькуляция цены | Подоконные доски ПВХ 2,33х0,3 КОЭФ. К ПОЗИЦИИ: Районный к-т 15% | шт | 1 | 620.36 |  |  |  | 620
47 | ТЕРр58-20-01 | Смена обделок из листовой стали, отливов, шириной до: 0,4 м КОЭФ. К ПОЗИЦИИ: Районный к-т 15% ИНДЕКС К ПОЗИЦИИ: ТЕРр58-20-01 101 Крыша, кровля (кроме демонтажных и ремонтных работ) ОЗП=7,05; ЭМ-ЗПМ=3,56; ЗПМ=7,05; МАТ=3,34 | 100 м | 0.0467 | 13624.07 | 2981.29 | 22.22 | 7.05 | 636 | 139 | 1 |  | 41.41 | 1.93 | 0.12 | 0.01
Туалеты девочек
48 | ТЕР10-01-034-04 | Установка в жилых и общественных зданиях оконных блоков из ПВХ профилей: поворотных (поворотных) с площадью проема более 2 м2 одностворчатых КОЭФ. К ПОЗИЦИИ: Районный к-т 15% ИНДЕКС К ПОЗИЦИИ: ТЕР10-01-034-04 19 Оконные и дверные проемы ОЗП=7,05; ЭМ-ЗПМ=3,67; ЗПМ=7,05; МАТ=3,83 | 100 м2 проемов | 0.0946 | 52161.53 | 11902.62 | 1658.95 | 58.13 | 4934 | 1126 | 157 | 5 | 161.33 | 15.26 | 4.23 | 0.4
49 | Калькуляция цены | Блок оконный ПВХ 1,74х2,7 двухкамерный стеклопакет КОЭФ. К ПОЗИЦИИ: Районный к-т 15% | шт | 1 | 11745 |  |  |  | 11745
50 | Калькуляция цены | Блок оконный ПВХ 1,76х2,7 двухкамерный стеклопакет КОЭФ. К ПОЗИЦИИ: Районный к-т 15% | шт | 1 | 11880 |  |  |  | 11880
51 | ТЕР10-01-035-01 | Установка подоконных досок из ПВХ: в каменных стенах толщиной до 0,51 м КОЭФ. К ПОЗИЦИИ: Районный к-т 15% ИНДЕКС К ПОЗИЦИИ: ТЕР10-01-035-01 19 Оконные и дверные проемы ОЗП=7,05; ЭМ-ЗПМ=3,67; ЗПМ=7,05; МАТ=3,83 | 100 м.п. | 0.054 | 17665.75 | 1525.59 | 53.4 | 3.49 | 954 | 82 | 3 |  | 21.19 | 1.14 | 0.19 | 0.01
52 | Калькуляция цены | Подоконные доски ПВХ 2,7х0,3 КОЭФ. К ПОЗИЦИИ: Районный к-т 15% | шт | 2 | 718.88 |  |  |  | 1438
53 | ТЕРр58-20-01 | Смена обделок из листовой стали, отливов, шириной до: 0,4 м КОЭФ. К ПОЗИЦИИ: Районный к-т 15% ИНДЕКС К ПОЗИЦИИ: ТЕРр58-20-01 101 Крыша, кровля (кроме демонтажных и ремонтных работ) ОЗП=7,05; ЭМ-ЗПМ=3,56; ЗПМ=7,05; МАТ=3,34 | 100 м | 0.054 | 13624.07 | 2981.29 | 22.22 | 7.05 | 736 | 161 | 1 |  | 41.41 | 2.24 | 0.12 | 0.01
Раздел 3. Отделочные работы
54 | ТЕР08-02-010-05 | Кладка стен из глиняного обыкновенного кирпича с облицовкой лицевым кирпичом: толщиной 640 мм при высоте этажа до 4 м КОЭФ. К ПОЗИЦИИ: Районный к-т 15% ИНДЕКС К ПОЗИЦИИ: ТЕР08-02-010-05 15 Конструкции из кирпича ОЗП=7,05; ЭМ-ЗПМ=3,9; ЗПМ=7,05; МАТ=4,55 | 1 м3 кладки | 1.98 | 3389.92 | 444.86 | 146.09 | 37.86 | 6712 | 881 | 289 | 75 | 6.03 | 11.94 | 0.32 | 0.63
55 | СЦМ-404-0125 | Кирпич керамический лицевой, размером 250х120х65 мм, марка 100 КОЭФ. К ПОЗИЦИИ: Районный к-т 15% ИНДЕКС К ПОЗИЦИИ: ТЕР08-02-010-01 15 Конструкции из кирпича ОЗП=7,05; ЭМ-ЗПМ=3,9; ЗПМ=7,05; МАТ=4,55 | т.шт | 0.2099 | 7867.45 |  |  |  | 1651
56 | ТЕР15-02-016-03 | Оштукатуривание поверхностей цементно-известковым или цементным раствором по камню и бетону: улучшенное стен КОЭФ. К ПОЗИЦИИ: Районный к-т 15% ИНДЕКС К ПОЗИЦИИ: ТЕР15-02-016-03 36 Внутренние отделочные работы- малярные и обойные работы, отделочные декоративные покрытия, стекольные, штукатурные работы ОЗП=7,05; ЭМ-ЗПМ=2,6; ЗПМ=7,05; МАТ=4,3 | 100 м2 оштукатуриваемой поверхности | 0.031 | 13581.6 | 6806.41 | 786.24 | 553.82 | 421 | 211 | 24 | 17 | 85.84 | 2.66 | 6.29 | 0.2
57 | ТЕР15-02-019-03 | Сплошное выравнивание поверхностей (однослойная штукатурка) из сухих растворных смесей толщиной 3 мм: стен 1 291,69 = 3 057,09 - 2 600,00 x 0,97 + 2 600,00 x 0,291 КОЭФ. К ПОЗИЦИИ: Районный к-т 15% ИНДЕКС К ПОЗИЦИИ: ТЕР15-02-019-03 36 Внутренние отделочные работы- малярные и обойные работы, отделочные декоративные покрытия, стекольные, штукатурные работы ОЗП=7,05; ЭМ-ЗПМ=2,6; ЗПМ=7,05; МАТ=4,3 | 100 м2 оштукатуриваемой поверхности | 0.031 | 7494.28 | 4017.67 | 201.56 | 164.66 | 232 | 125 | 6 | 5 | 51.89 | 1.61 | 1.87 | 0.06
З | 1. 402-9110-1 | Смесь*растворная сухая для ручной работы | т | 0,291 0,009021 | 2600 |  |  |  | 23.45
Уд | 2. 402-9110-1 | Смесь*растворная сухая для ручной работы | т | 0,97 0,03007 | 2600 |  |  |  | 78.18
58 | ТЕР15-04-005-05 | Окраска поливинилацетатными водоэмульсионными составами улучшенная: по сборным конструкциям, подготовленным под окраску стен (без стоимости краски) 274,37 = 1 001,14 - 11 536,00 x 0,063 КОЭФ. К ПОЗИЦИИ: Районный к-т 15% ИНДЕКС К ПОЗИЦИИ: ТЕР15-04-005-05 36 Внутренние отделочные работы- малярные и обойные работы, отделочные декоративные покрытия, стекольные, штукатурные работы ОЗП=7,05; ЭМ-ЗПМ=2,6; ЗПМ=7,05; МАТ=4,3 | 100 м2 окрашиваемой поверхности | 0.031 | 2067.74 | 1922.13 | 24.06 | 0.89 | 64 | 60 | 1 |  | 25.41 | 0.79 | 0.11
Итого прямые затраты по смете в текущих ценах | [8 empty] | 231306 | 15026 | 1629 | 223 |  | 208.53 |  | 4.82
Накладные расходы | [8 empty] | 14051
В том числе, справочно:
82%*0,94 ФОТ (от 3980) (Поз. 1-18) | [8 empty] | 3068
83%*0,94 ФОТ (от 1159) (Поз. 23, 28, 35, 40, 47, 53) | [8 empty] | 904
105%*0.9 * 0,94 ФОТ (от 418) (Поз. 56-58) | [8 empty] | 371
118%*0.9 * 0,94 ФОТ (от 8736) (Поз. 19-22, 24-27, 29-34, 36-39, 41-46, 48-52) | [8 empty] | 8721
122%*0.9 * 0,94 ФОТ (от 956) (Поз. 54-55) | [8 empty] | 987
Сметная прибыль | [8 empty] | 8744
В том числе, справочно:
55%*0.85 ФОТ (от 418) (Поз. 56-58) | [8 empty] | 195
62% ФОТ (от 3980) (Поз. 1-18) | [8 empty] | 2468
63%*0.85 ФОТ (от 8736) (Поз. 19-22, 24-27, 29-34, 36-39, 41-46, 48-52) | [8 empty] | 4678
65% ФОТ (от 1159) (Поз. 23, 28, 35, 40, 47, 53) | [8 empty] | 753
80%*0.85 ФОТ (от 956) (Поз. 54-55) | [8 empty] | 650
Итоги по смете:
Проемы (ремонтно-строительные) | [8 empty] | 9581 |  |  |  |  | 57.38 |  | 0.92
Деревянные конструкции | [8 empty] | 226291 |  |  |  |  | 118.07 |  | 2.97
Крыши, кровли (ремонтно-строительные) | [8 empty] | 6946 |  |  |  |  | 16.08 |  | 0.04
Конструкции из кирпича и блоков | [8 empty] | 10000 |  |  |  |  | 11.94 |  | 0.63
Отделочные работы | [8 empty] | 1283 |  |  |  |  | 5.06 |  | 0.26
Итого | [8 empty] | 254101 |  |  |  |  | 208.53 |  | 4.82
В том числе:
Материалы | [8 empty] | 214651
Машины и механизмы | [8 empty] | 1629
ФОТ | [8 empty] | 15249
Накладные расходы | [8 empty] | 14051
Сметная прибыль | [8 empty] | 8744
НДС 18% | [8 empty] | 45738.18
ВСЕГО по смете | [8 empty] | 299839.18 |  |  |  |  | 208.53 |  | 4.82
Составил Копалина О.В.
Проверил