## Локальная смета
| СОГЛАСОВАНО: | [11 empty] | УТВЕРЖДАЮ:
| _____________________________ | [11 empty] | __________________________
| " _____ " ________________ 200_ г. | [11 empty] | "____" ______________200_ г.
ДОЛ "Факел"
(наименование стройки)
ЛОКАЛЬНЫЙ СМЕТНЫЙ РАСЧЕТ №
(локальная смета)
|  | на | ремонт корпуса №4
(наименование работ и затрат, наименование объекта)
Основание: ведомость объёмов работ
|  |  | Сметная стоимость строительных работ _______________________________________________________________________________________________ | [5 empty] | ___________________________851872 |  | руб.
|  |  | Средства на оплату труда _______________________________________________________________________________________________ | [5 empty] | ___________________________188599 |  | руб.
|  |  | Сметная трудоемкость _______________________________________________________________________________________________ | [5 empty] | _______________________________________________________________________________________________2379,44 |  | чел.час
Составлен(а) в текущих (прогнозных) ценах по состоянию на _4 кв._2009_ г.
№ пп | Обоснование | Наименование | Ед. изм. | Кол. | Стоимость единицы, руб. |  |  |  | Общая стоимость, руб. |  |  |  | Т/з осн. раб.на ед. | Т/з осн. раб. Всего | Т/з мех. на ед. | Т/з мех. Всего
[5 empty] | Всего | В том числе |  |  | Всего | В том числе
[6 empty] | Осн.З/п | Эк.Маш | З/пМех |  | Осн.З/п | Эк.Маш | З/пМех
1 | 2 | 3 | 4 | 5 | 6 | 7 | 8 | 9 | 10 | 11 | 12 | 13 | 14 | 15 | 16 | 17
Раздел 1. Комнаты
1 | ТЕРр62-41-01 | Очистка вручную поверхности фасадов от перхлорвиниловых и масляных красок с: земли и лесов КОЭФ. К ПОЗИЦИИ: Районный к-т 15% ИНДЕКС К ПОЗИЦИИ: ТЕРр62-41-01 113 Малярные работы ОЗП=7,11; ЭМ-ЗПМ=3,66; ЗПМ=7,11; МАТ=3,62 | 100 м2 расчищенной поверхности | 6.68 | 1375.86 | 1375.86 |  |  | 9191 | 9191 |  |  | 20.8 | 138.94
2 | ТЕРр53-21-15 | Устройство: промазки и расшивка швов панелей перекрытий раствором снизу КОЭФ. К ПОЗИЦИИ: Районный к-т 15% ИНДЕКС К ПОЗИЦИИ: ТЕРр53-21-15 85 Стены(кроме демонтажных работ) ОЗП=7,11; ЭМ-ЗПМ=3,59; ЗПМ=7,11; МАТ=3,22 | 100 м восстановленной герметизации стыков | 0.7 | 4406.98 | 4306.64 | 3.16 |  | 3085 | 3015 | 2 |  | 49.69 | 34.78 | 0.01 | 0.01
3 | ТЕРр61-02-09 | Ремонт штукатурки внутренних стен по камню и бетону цементно-известковым раствором, площадью отдельных мест до 10 м2: толщиной слоя до 20 мм КОЭФ. К ПОЗИЦИИ: Районный к-т 15% ИНДЕКС К ПОЗИЦИИ: ТЕРр61-02-09 111 Штукатурные работы(кроме штукатурки сухой растворной смесью) ОЗП=7,11; ЭМ-ЗПМ=3,4; ЗПМ=7,11; МАТ=3,85 | 100 м2 отремонтированной поверхности | 0.5 | 17316.49 | 11843.33 | 80.54 | 59.52 | 8658 | 5922 | 40 | 30 | 157.1 | 78.55 | 0.67 | 0.34
4 | ТЕРр61-07-01 | Ремонт штукатурки откосов внутри здания по камню и бетону цементно-известковым раствором: прямолинейных КОЭФ. К ПОЗИЦИИ: Районный к-т 15% ИНДЕКС К ПОЗИЦИИ: ТЕРр61-07-01 111 Штукатурные работы(кроме штукатурки сухой растворной смесью) ОЗП=7,11; ЭМ-ЗПМ=3,4; ЗПМ=7,11; МАТ=3,85 | 100 м2 отремонтированной поверхности | 0.15 | 40136.26 | 29222.4 | 139.4 | 103.02 | 6020 | 4383 | 21 | 15 | 383.06 | 57.46 | 1.16 | 0.17
5 | ТЕРр61-01-09 | Сплошное выравнивание штукатурки внутри здания (однослойная штукатурка) сухой растворной смесью (типа "Ветонит") толщиной до 5 мм для последующей окраски или оклейки обоями: стен 3 056,63 = 14 446,23 - 14 110,00 x 0,96 + 4 400,00 x 0,49 КОЭФ. К ПОЗИЦИИ: Районный к-т 15% ИНДЕКС К ПОЗИЦИИ: ТЕРр61-01-09 111 Штукатурные работы(кроме штукатурки сухой растворной смесью) ОЗП=7,11; ЭМ-ЗПМ=3,4; ЗПМ=7,11; МАТ=3,85 | 100 м2 поверхности | 4.777 | 15092.33 | 6124.77 | 212.51 | 168.68 | 72096 | 29258 | 1015 | 806 | 73.8 | 352.54 | 0.46 | 2.2
6 | ТЕРр61-01-10 | Сплошное выравнивание штукатурки внутри здания (однослойная штукатурка) сухой растворной смесью (типа "Ветонит") толщиной до 5 мм для последующей окраски или оклейки обоями: потолков 3 583,25 = 16 922,45 - 14 110,00 x 1,12 + 4 400,00 x 0,56 КОЭФ. К ПОЗИЦИИ: Районный к-т 15% ИНДЕКС К ПОЗИЦИИ: ТЕРр61-01-10 111 Штукатурные работы(кроме штукатурки сухой растворной смесью) ОЗП=7,11; ЭМ-ЗПМ=3,4; ЗПМ=7,11; МАТ=3,85 | 100 м2 поверхности | 2.114 | 18006.1 | 7779.61 | 238.74 | 190.02 | 38065 | 16446 | 505 | 402 | 89.76 | 189.75 | 0.46 | 0.97
7 | ТЕРр61-01-11 | Сплошное выравнивание штукатурки внутри здания (однослойная штукатурка) сухой растворной смесью (типа "Ветонит") толщиной до 5 мм для последующей окраски или оклейки обоями: оконных и дверных откосов плоских 5 407,56 = 25 654,56 - 14 110,00 x 1,7 + 4 400,00 x 0,85 КОЭФ. К ПОЗИЦИИ: Районный к-т 15% ИНДЕКС К ПОЗИЦИИ: ТЕРр61-01-11 111 Штукатурные работы(кроме штукатурки сухой растворной смесью) ОЗП=7,11; ЭМ-ЗПМ=3,4; ЗПМ=7,11; МАТ=3,85 | 100 м2 поверхности | 0.29 | 27021.7 | 11471.38 | 333.73 | 267.29 | 7836 | 3327 | 97 | 78 | 130.63 | 37.88 | 0.46 | 0.13
8 | ТЕР15-04-005-05 | Окраска поливинилацетатными водоэмульсионными составами улучшенная: по сборным конструкциям, подготовленным под окраску стен КОЭФ. К ПОЗИЦИИ: Районный к-т 15% ИНДЕКС К ПОЗИЦИИ: ТЕР15-04-005-05 37 Внутренние отделочные работы- малярные и обойные работы, отделочные декоративные покрытия, стекольные, штукатурные работы ОЗП=7,11; ЭМ-ЗПМ=2,66; ЗПМ=7,11; МАТ=4,25 | 100 м2 окрашиваемой поверхности | 0.443 | 5172 | 1938.48 | 24.6 | 0.9 | 2291 | 859 | 11 |  | 25.41 | 11.26 | 0.11 | 0.05
9 | ТЕР15-04-005-06 | Окраска поливинилацетатными водоэмульсионными составами улучшенная: по сборным конструкциям, подготовленным под окраску потолков КОЭФ. К ПОЗИЦИИ: Районный к-т 15% ИНДЕКС К ПОЗИЦИИ: ТЕР15-04-005-06 37 Внутренние отделочные работы- малярные и обойные работы, отделочные декоративные покрытия, стекольные, штукатурные работы ОЗП=7,11; ЭМ-ЗПМ=2,66; ЗПМ=7,11; МАТ=4,25 | 100 м2 окрашиваемой поверхности | 2.114 | 6778.4 | 2181.82 | 24.6 | 0.9 | 14330 | 4612 | 52 | 2 | 28.6 | 60.46 | 0.11 | 0.23
10 | ТЕР15-04-025-10 | Улучшенная окраска масляными составами по сборным конструкциям, подготовленным под окраску: стен КОЭФ. К ПОЗИЦИИ: Районный к-т 15% ИНДЕКС К ПОЗИЦИИ: ТЕР15-04-025-10 37 Внутренние отделочные работы- малярные и обойные работы, отделочные декоративные покрытия, стекольные, штукатурные работы ОЗП=7,11; ЭМ-ЗПМ=2,66; ЗПМ=7,11; МАТ=4,25 | 100 м2 окрашиваемой поверхности | 4.624 | 6321.68 | 2632.02 | 10.53 | 0.9 | 29231 | 12170 | 49 | 4 | 34.1 | 157.68 | 0.05 | 0.23
11 | ТЕР15-04-025-04 | Улучшенная окраска масляными составами по дереву: заполнений проемов дверных КОЭФ. К ПОЗИЦИИ: Районный к-т 15% ИНДЕКС К ПОЗИЦИИ: ТЕР15-04-025-04 37 Внутренние отделочные работы- малярные и обойные работы, отделочные декоративные покрытия, стекольные, штукатурные работы ОЗП=7,11; ЭМ-ЗПМ=2,66; ЗПМ=7,11; МАТ=4,25 | 100 м2 окрашиваемой поверхности | 0.198 | 9472.64 | 7157.46 | 22.26 | 0.9 | 1876 | 1417 | 4 |  | 92.73 | 18.36 | 0.1 | 0.02
12 | ТЕР15-04-038-02 | Окраска эмалевыми составами по дереву с подготовкой поверхности: заполнений проемов дверных КОЭФ. К ПОЗИЦИИ: Районный к-т 15% ИНДЕКС К ПОЗИЦИИ: ТЕР15-04-038-02 37 Внутренние отделочные работы- малярные и обойные работы, отделочные декоративные покрытия, стекольные, штукатурные работы ОЗП=7,11; ЭМ-ЗПМ=2,66; ЗПМ=7,11; МАТ=4,25 | 100 м2 окрашиваемой поверхности или покрытия | 0.32 | 8079.36 | 6377.59 | 19.92 | 0.9 | 2585 | 2041 | 6 |  | 83.6 | 26.75 | 0.09 | 0.03
13 | ТЕРр56-05-01 | Ремонт оконных переплетов с заменой брусков: из профилированных заготовок КОЭФ. К ПОЗИЦИИ: Районный к-т 15% ИНДЕКС К ПОЗИЦИИ: ТЕРр56-05-01 91 Проемы(кроме демонтажных работ) ОЗП=7,11; ЭМ-ЗПМ=3,2; ЗПМ=7,11; МАТ=3,1 | 100 створок или глухих переплетов | 0.1 | 30066.77 | 25573.72 | 53.63 |  | 3007 | 2557 | 5 |  | 347.91 | 34.79 | 0.19 | 0.02
14 | ТЕРр63-01-01 | Смена стекол в деревянных переплетах при площади стекла до: 0,25 м2 КОЭФ. К ПОЗИЦИИ: Районный к-т 15% ИНДЕКС К ПОЗИЦИИ: ТЕРр63-01-01 114 Стекольные работы ОЗП=7,11; ЭМ-ЗПМ=2,93; ЗПМ=7,11; МАТ=3,34 | 100 м2 остекления | 0.2 | 48347.91 | 22572.13 | 93.59 | 22.24 | 9670 | 4514 | 19 | 4 | 310.88 | 62.18 | 0.5 | 0.1
15 | ТЕРр62-09-05 | Улучшенная масляная окраска ранее окрашенных окон за 2 раза с расчисткой старой краски: до 35 % КОЭФ. К ПОЗИЦИИ: Районный к-т 15% ИНДЕКС К ПОЗИЦИИ: ТЕРр62-09-05 113 Малярные работы ОЗП=7,11; ЭМ-ЗПМ=3,66; ЗПМ=7,11; МАТ=3,62 | 100 м2 окрашиваемой поверхности | 0.68 | 11029.93 | 7549.12 | 31.64 | 8.91 | 7500 | 5133 | 22 | 6 | 102.7 | 69.84 | 0.16 | 0.11
16 | ТЕРр62-18-02 | Окраска масляными составами: плинтусов и галтелей КОЭФ. К ПОЗИЦИИ: Районный к-т 15% ИНДЕКС К ПОЗИЦИИ: ТЕРр62-18-02 113 Малярные работы ОЗП=7,11; ЭМ-ЗПМ=3,66; ЗПМ=7,11; МАТ=3,62 | 100 м2 окрашиваемой поверхности | 0.117 | 4307.55 | 2857.2 | 31.64 | 8.91 | 504 | 334 | 4 | 1 | 38.4 | 4.49 | 0.16 | 0.02
17 | ТЕРр62-33-02 | Окраска масляными составами ранее окрашенных поверхностей радиаторов и ребристых труб отопления за: 2 раза КОЭФ. К ПОЗИЦИИ: Районный к-т 15% ИНДЕКС К ПОЗИЦИИ: ТЕРр62-33-02 113 Малярные работы ОЗП=7,11; ЭМ-ЗПМ=3,66; ЗПМ=7,11; МАТ=3,62 | 100 м2 окрашиваемой поверхности | 0.035 | 7002.18 | 4906.31 | 3.22 |  | 245 | 172 |  |  | 65.94 | 2.31 | 0.01
Итого по разделу 1 Комнаты | [8 empty] | 359888 |  |  |  |  | 1379.2 |  | 4.77
Раздел 2. Коридоры
18 | ТЕРр62-41-01 | Очистка вручную поверхности фасадов от перхлорвиниловых и масляных красок с: земли и лесов КОЭФ. К ПОЗИЦИИ: Районный к-т 15% ИНДЕКС К ПОЗИЦИИ: ТЕРр62-41-01 113 Малярные работы ОЗП=7,11; ЭМ-ЗПМ=3,66; ЗПМ=7,11; МАТ=3,62 | 100 м2 расчищенной поверхности | 2.158 | 1375.86 | 1375.86 |  |  | 2969 | 2969 |  |  | 20.8 | 44.89
19 | ТЕРр61-02-09 | Ремонт штукатурки внутренних стен по камню и бетону цементно-известковым раствором, площадью отдельных мест до 10 м2: толщиной слоя до 20 мм КОЭФ. К ПОЗИЦИИ: Районный к-т 15% ИНДЕКС К ПОЗИЦИИ: ТЕРр61-02-09 111 Штукатурные работы(кроме штукатурки сухой растворной смесью) ОЗП=7,11; ЭМ-ЗПМ=3,4; ЗПМ=7,11; МАТ=3,85 | 100 м2 отремонтированной поверхности | 0.2 | 17316.49 | 11843.33 | 80.54 | 59.52 | 3463 | 2369 | 16 | 12 | 157.1 | 31.42 | 0.67 | 0.13
20 | ТЕРр61-01-09 | Сплошное выравнивание штукатурки внутри здания (однослойная штукатурка) сухой растворной смесью (типа "Ветонит") толщиной до 5 мм для последующей окраски или оклейки обоями: стен 3 056,63 = 14 446,23 - 14 110,00 x 0,96 + 4 400,00 x 0,49 КОЭФ. К ПОЗИЦИИ: Районный к-т 15% ИНДЕКС К ПОЗИЦИИ: ТЕРр61-01-09 111 Штукатурные работы(кроме штукатурки сухой растворной смесью) ОЗП=7,11; ЭМ-ЗПМ=3,4; ЗПМ=7,11; МАТ=3,85 | 100 м2 поверхности | 2.356 | 15092.33 | 6124.77 | 212.51 | 168.68 | 35558 | 14430 | 501 | 397 | 73.8 | 173.87 | 0.46 | 1.08
21 | ТЕРр61-01-11 | Сплошное выравнивание штукатурки внутри здания (однослойная штукатурка) сухой растворной смесью (типа "Ветонит") толщиной до 5 мм для последующей окраски или оклейки обоями: оконных и дверных откосов плоских 5 407,56 = 25 654,56 - 14 110,00 x 1,7 + 4 400,00 x 0,85 КОЭФ. К ПОЗИЦИИ: Районный к-т 15% ИНДЕКС К ПОЗИЦИИ: ТЕРр61-01-11 111 Штукатурные работы(кроме штукатурки сухой растворной смесью) ОЗП=7,11; ЭМ-ЗПМ=3,4; ЗПМ=7,11; МАТ=3,85 | 100 м2 поверхности | 0.256 | 27021.7 | 11471.38 | 333.73 | 267.29 | 6918 | 2937 | 85 | 68 | 130.63 | 33.44 | 0.46 | 0.12
22 | ТЕР15-04-025-10 | Улучшенная окраска масляными составами по сборным конструкциям, подготовленным под окраску: стен КОЭФ. К ПОЗИЦИИ: Районный к-т 15% ИНДЕКС К ПОЗИЦИИ: ТЕР15-04-025-10 37 Внутренние отделочные работы- малярные и обойные работы, отделочные декоративные покрытия, стекольные, штукатурные работы ОЗП=7,11; ЭМ-ЗПМ=2,66; ЗПМ=7,11; МАТ=4,25 | 100 м2 окрашиваемой поверхности | 2.61 | 6321.68 | 2632.02 | 10.53 | 0.9 | 16500 | 6870 | 27 | 2 | 34.1 | 89 | 0.05 | 0.13
23 | ТЕРр56-09-01 | Демонтаж дверных коробок в каменных стенах с: отбивкой штукатурки откосов КОЭФ. К ПОЗИЦИИ: Районный к-т 15% ИНДЕКС К ПОЗИЦИИ: ТЕРр56-09-01 92 Демонтажные работы по проемам ОЗП=7,11; ЭМ-ЗПМ=3,2; ЗПМ=7,11 | 100 коробок | 0.01 | 13654.84 | 12212.18 | 1442.66 | 352.49 | 137 | 123 | 14 | 4 | 179.3 | 1.79 | 3.97 | 0.04
24 | ТЕРр56-10-01 | Снятие дверных полотен КОЭФ. К ПОЗИЦИИ: Районный к-т 15% ИНДЕКС К ПОЗИЦИИ: ТЕРр56-10-01 93 Снятие дверных полотен и наличников ОЗП=7,11; ЗПМ=7,11 | 100 м2 дверных полотен | 0.066 | 2447.31 | 2447.31 |  |  | 162 | 162 |  |  | 36.28 | 2.39
25 | ТЕР10-01-047-01 | Установка блоков из ПХВ в наружных и внутренних дверных проемах: в каменных стенах площадью проема до 3 м2 КОЭФ. К ПОЗИЦИИ: Районный к-т 15% ИНДЕКС К ПОЗИЦИИ: ТЕР10-01-047-01 19 Оконные и дверные проемы ОЗП=7,11; ЭМ-ЗПМ=3,74; ЗПМ=7,11; МАТ=3,73 | 100 м2 проемов | 0.033 | 70904.36 | 15152.85 | 1897.61 | 93.21 | 2340 | 500 | 63 | 3 | 201 | 6.63 | 4.62 | 0.15
26 | Калькуляция цены | Блок дверной ПВХ утеплённый 2.2х1.5 двухкамерный стеклопакет (17281:1,18х1,02х1.03х1,005) КОЭФ. К ПОЗИЦИИ: Районный к-т 15% | шт | 1 | 15462.88 |  |  |  | 15463
27 | ТЕР15-01-050-04 | Облицовка оконных и дверных откосов декоративным бумажно-слоистым пластиком или листами из синтетических материалов на клее 2 230,46 = 14 343,26 - 115 360,00 x 0,105 КОЭФ. К ПОЗИЦИИ: Районный к-т 15% ИНДЕКС К ПОЗИЦИИ: ТЕР15-01-050-04 37 Внутренние отделочные работы- малярные и обойные работы, отделочные декоративные покрытия, стекольные, штукатурные работы ОЗП=7,11; ЭМ-ЗПМ=2,66; ЗПМ=7,11; МАТ=4,25 | 100 м2 облицовки | 0.0236 | 15653.44 | 12998.92 | 127.13 | 7.11 | 369 | 307 | 3 |  | 166.47 | 3.93 | 0.58 | 0.01
28 | СЦМ-120-0016 | Листы гипсоволокнистые ГВЛ 10 мм КОЭФ. К ПОЗИЦИИ: Районный к-т 15% ИНДЕКС К ПОЗИЦИИ: ТЕР15-01-050-04 37 Внутренние отделочные работы- малярные и обойные работы, отделочные декоративные покрытия, стекольные, штукатурные работы ОЗП=7,11; ЭМ-ЗПМ=2,66; ЗПМ=7,11; МАТ=4,25 | м2 | 2.5 | 102.85 |  |  |  | 257
29 | ТЕРр62-09-05 | Улучшенная масляная окраска ранее окрашенных окон за 2 раза с расчисткой старой краски: до 35 % КОЭФ. К ПОЗИЦИИ: Районный к-т 15% ИНДЕКС К ПОЗИЦИИ: ТЕРр62-09-05 113 Малярные работы ОЗП=7,11; ЭМ-ЗПМ=3,66; ЗПМ=7,11; МАТ=3,62 | 100 м2 окрашиваемой поверхности | 0.46 | 11029.93 | 7549.12 | 31.64 | 8.91 | 5074 | 3473 | 15 | 4 | 102.7 | 47.24 | 0.16 | 0.07
30 | ТЕРр62-33-02 | Окраска масляными составами ранее окрашенных поверхностей радиаторов и ребристых труб отопления за: 2 раза КОЭФ. К ПОЗИЦИИ: Районный к-т 15% ИНДЕКС К ПОЗИЦИИ: ТЕРр62-33-02 113 Малярные работы ОЗП=7,11; ЭМ-ЗПМ=3,66; ЗПМ=7,11; МАТ=3,62 | 100 м2 окрашиваемой поверхности | 0.024 | 7002.18 | 4906.31 | 3.22 |  | 168 | 118 |  |  | 65.94 | 1.58 | 0.01
31 | ТЕРр62-35-02 | Окраска масляными составами ранее окрашенных металлических решеток и оград: без рельефа за 2 раза КОЭФ. К ПОЗИЦИИ: Районный к-т 15% ИНДЕКС К ПОЗИЦИИ: ТЕРр62-35-02 113 Малярные работы ОЗП=7,11; ЭМ-ЗПМ=3,66; ЗПМ=7,11; МАТ=3,62 | 100 м2 окрашиваемой поверхности | 0.066 | 7445.56 | 5934.18 | 3.22 |  | 491 | 392 |  |  | 80.73 | 5.33 | 0.01
32 | ТЕРр62-06-03 | Простая масляная окраска ранее окрашенных полов с подготовкой и расчисткой старой краски: до 35 % КОЭФ. К ПОЗИЦИИ: Районный к-т 15% ИНДЕКС К ПОЗИЦИИ: ТЕРр62-06-03 113 Малярные работы ОЗП=7,11; ЭМ-ЗПМ=3,66; ЗПМ=7,11; МАТ=3,62 | 100 м2 окрашиваемой поверхности | 0.16 | 3632.39 | 1541.43 | 25.2 | 8.91 | 581 | 247 | 4 | 1 | 20.97 | 3.36 | 0.14 | 0.02
Итого по разделу 2 Коридоры | [8 empty] | 138247 |  |  |  |  | 459.8 |  | 1.83
Раздел 3. Санузел и душевая
33 | ТЕР46-04-001-02 | Разборка: фундаментов бетонных (пьедестал) КОЭФ. К ПОЗИЦИИ: Районный к-т 15% ИНДЕКС К ПОЗИЦИИ: ТЕР46-04-001-02 78 Реконструкция зданий и сооружений ОЗП=7,11; ЭМ-ЗПМ=3,37; ЗПМ=7,11; МАТ=3,25 | 1 м3 | 0.85 | 2253.03 | 722.97 | 1530.07 | 252.16 | 1915 | 615 | 1300 | 214 | 9.59 | 8.15 | 2.84 | 2.41
34 | ТЕРр57-02-04 | Разборка покрытий полов: цементных КОЭФ. К ПОЗИЦИИ: Районный к-т 15% ИНДЕКС К ПОЗИЦИИ: ТЕРр57-02-04 95 Разборка покрытий полов ОЗП=7,11; ЭМ-ЗПМ=2,96; ЗПМ=7,11 | 100 м2 покрытий | 0.071 | 14866.89 | 8073.97 | 6792.93 | 1864.73 | 1056 | 574 | 482 | 132 | 111.2 | 7.9 | 21 | 1.49
35 | ТЕРр57-02-03 | Разборка покрытий полов: из керамических плиток КОЭФ. К ПОЗИЦИИ: Районный к-т 15% ИНДЕКС К ПОЗИЦИИ: ТЕРр57-02-03 95 Разборка покрытий полов ОЗП=7,11; ЭМ-ЗПМ=2,96; ЗПМ=7,11 | 100 м2 покрытий | 0.088 | 5240.33 | 5073.11 | 167.22 | 127.88 | 461 | 446 | 15 | 11 | 69.87 | 6.15 | 1.44 | 0.13
36 | ТЕР46-04-001-02 | Разборка: фундаментов бетонных (ногомойка) КОЭФ. К ПОЗИЦИИ: Районный к-т 15% ИНДЕКС К ПОЗИЦИИ: ТЕР46-04-001-02 78 Реконструкция зданий и сооружений ОЗП=7,11; ЭМ-ЗПМ=3,37; ЗПМ=7,11; МАТ=3,25 | 1 м3 | 1.06 | 2253.03 | 722.97 | 1530.07 | 252.16 | 2388 | 766 | 1622 | 267 | 9.59 | 10.17 | 2.84 | 3.01
37 | ТЕРр56-01-01 | Демонтаж оконных коробок в каменных стенах с: отбивкой штукатурки откосов КОЭФ. К ПОЗИЦИИ: Районный к-т 15% ИНДЕКС К ПОЗИЦИИ: ТЕРр56-01-01 92 Демонтажные работы по проемам ОЗП=7,11; ЭМ-ЗПМ=3,2; ЗПМ=7,11 | 100 коробок | 0.02 | 9535.16 | 8925.71 | 609.45 | 190.92 | 191 | 179 | 12 | 4 | 128.73 | 2.57 | 2.15 | 0.04
38 | ТЕРр56-02-02 | Снятие оконных переплетов: остекленных КОЭФ. К ПОЗИЦИИ: Районный к-т 15% ИНДЕКС К ПОЗИЦИИ: ТЕРр56-02-02 92 Демонтажные работы по проемам ОЗП=7,11; ЭМ-ЗПМ=3,2; ЗПМ=7,11 | 100 м2 оконных переплетов | 0.11 | 3250.63 | 3140.59 | 110.04 | 82.58 | 358 | 346 | 12 | 9 | 46.11 | 5.07 | 0.93 | 0.1
39 | ТЕРр56-09-01 | Демонтаж дверных коробок в каменных стенах с: отбивкой штукатурки откосов КОЭФ. К ПОЗИЦИИ: Районный к-т 15% ИНДЕКС К ПОЗИЦИИ: ТЕРр56-09-01 92 Демонтажные работы по проемам ОЗП=7,11; ЭМ-ЗПМ=3,2; ЗПМ=7,11 | 100 коробок | 0.1 | 13654.84 | 12212.18 | 1442.66 | 352.49 | 1365 | 1221 | 144 | 35 | 179.3 | 17.93 | 3.97 | 0.4
40 | ТЕРр56-10-01 | Снятие дверных полотен КОЭФ. К ПОЗИЦИИ: Районный к-т 15% ИНДЕКС К ПОЗИЦИИ: ТЕРр56-10-01 93 Снятие дверных полотен и наличников ОЗП=7,11; ЗПМ=7,11 | 100 м2 дверных полотен | 0.152 | 2447.31 | 2447.31 |  |  | 372 | 372 |  |  | 36.28 | 5.51
41 | ТЕРр63-07-05 | Разборка облицовки стен из плит и плиток: керамических глазурованных плиток КОЭФ. К ПОЗИЦИИ: Районный к-т 15% ИНДЕКС К ПОЗИЦИИ: ТЕРр63-07-05 116 Разборка облицовки ОЗП=7,11; ЭМ-ЗПМ=2,86; ЗПМ=7,11 | 100 м2 поверхности облицовки | 0.52 | 5552 | 4963.38 | 588.62 | 176.69 | 2887 | 2581 | 306 | 92 | 74.3 | 38.64 | 1.99 | 1.03
42 | ТЕР46-02-009-02 | Отбивка штукатурки с поверхностей: стен и потолков кирпичных КОЭФ. К ПОЗИЦИИ: Районный к-т 15% ИНДЕКС К ПОЗИЦИИ: ТЕР46-02-009-02 79 Отбивка штукатурки, разборка облицовки из камня ОЗП=7,11; ЗПМ=7,11 | 100 м2 | 0.54 | 1509.46 | 1509.46 |  |  | 815 | 815 |  |  | 22.82 | 12.32
43 | ТЕРр54-03-01 | Разборка подшивки потолков: чистой из строганных досок КОЭФ. К ПОЗИЦИИ: Районный к-т 15% ИНДЕКС К ПОЗИЦИИ: ТЕРр54-03-01 88 Демонтажные работы по перекрытиям ОЗП=7,11; ЭМ-ЗПМ=3,22; ЗПМ=7,11 | 100 м2 подшивки | 0.088 | 1945.49 | 1850.67 | 94.82 | 71.05 | 171 | 163 | 8 | 6 | 28.87 | 2.54 | 0.8 | 0.07
44 | ТЕРр53-02-01 | Разборка кладки стен из: кирпича КОЭФ. К ПОЗИЦИИ: Районный к-т 15% ИНДЕКС К ПОЗИЦИИ: ТЕРр53-02-01 86 Демонтажные работы по стенам ОЗП=7,11; ЭМ-ЗПМ=3,59; ЗПМ=7,11 | 10 м3 кладки | 0.028 | 20120.28 | 13842.08 | 6278.2 | 1411.67 | 563 | 388 | 175 | 40 | 212.41 | 5.95 | 15.35 | 0.43
45 | ТЕР11-01-004-01 | Устройство гидроизоляции оклеечной рулонными материалами: на мастике битуминоль первый слой КОЭФ. К ПОЗИЦИИ: Районный к-т 15% ИНДЕКС К ПОЗИЦИИ: ТЕР11-01-004-01 21 Полы (гидроизоляция, тепло- и звукоизоляция,лаги, плинтусы) ОЗП=7,11; ЭМ-ЗПМ=4,36; ЗПМ=7,11; МАТ=3,7 | 100 м2 изолируемой поверхности | 0.086 | 16613.2 | 4410.24 | 1411.91 | 34.67 | 1429 | 379 | 121 | 3 | 46.18 | 3.97 | 0.98 | 0.08
46 | ТЕР11-01-004-02 | Устройство гидроизоляции оклеечной рулонными материалами: на мастике битуминоль последующий слой КОЭФ. К ПОЗИЦИИ: Районный к-т 15% ИНДЕКС К ПОЗИЦИИ: ТЕР11-01-004-02 21 Полы (гидроизоляция, тепло- и звукоизоляция,лаги, плинтусы) ОЗП=7,11; ЭМ-ЗПМ=4,36; ЗПМ=7,11; МАТ=3,7 | 100 м2 изолируемой поверхности | 0.086 | 9981.67 | 2660.63 | 692.45 | 20.44 | 858 | 229 | 60 | 2 | 27.86 | 2.4 | 0.56 | 0.05
47 | ТЕР11-01-014-01 | Устройство полов бетонных толщиной: 100 мм КОЭФ. К ПОЗИЦИИ: Районный к-т 15% ИНДЕКС К ПОЗИЦИИ: ТЕР11-01-014-01 25 Покрытия бетонные, цементные и метеллоцементные ОЗП=7,11; ЭМ-ЗПМ=4,4; ЗПМ=7,11; МАТ=4,75 | 100 м2 пола | 0.07 | 27628.61 | 2477.48 | 432.04 |  | 1934 | 173 | 30 |  | 30.3 | 2.12
48 | ТЕР11-01-011-01 | Устройство стяжек: цементных толщиной 20 мм КОЭФ. К ПОЗИЦИИ: Районный к-т 15% ИНДЕКС К ПОЗИЦИИ: ТЕР11-01-011-01 22 Полы (подстилающие слои, стяжки) ОЗП=7,11; ЭМ-ЗПМ=4,36; ЗПМ=7,11; МАТ=4,75 | 100 м2 стяжки | 0.108 | 9497.19 | 2665.21 | 182.08 | 112.75 | 1026 | 288 | 20 | 12 | 39.51 | 4.27 | 1.27 | 0.14
49 | ТЕР11-01-011-02 | Устройство стяжек: цементных на каждые 5 мм изменения толщины стяжки добавлять или исключать к норме 11-01-011-01 КОЭФ. К ПОЗИЦИИ: Районный к-т 15%; Новый коэффициент ПЗ=6; ОЗП=6; ЭМ=6; ЗПМ=6; МАТ=6; ТЗ=6; ТЗМ=6 ИНДЕКС К ПОЗИЦИИ: ТЕР11-01-011-02 22 Полы (подстилающие слои, стяжки) ОЗП=7,11; ЭМ-ЗПМ=4,36; ЗПМ=7,11; МАТ=4,75 | 100 м2 стяжки | 0.108 | 10168.71 | 202.61 | 190.6 | 111.85 | 1098 | 22 | 21 | 12 | 3 | 0.32 | 1.26 | 0.14
50 | ТЕР11-01-027-03 | Устройство покрытий на цементном растворе из плиток: керамических для полов одноцветных с красителем КОЭФ. К ПОЗИЦИИ: Районный к-т 15% ИНДЕКС К ПОЗИЦИИ: ТЕР11-01-027-03 26 Покрытия из керамических плиток ОЗП=7,11; ЭМ-ЗПМ=4; ЗПМ=7,11; МАТ=3,96 | 100 м2 покрытия | 0.108 | 39193.51 | 8912.38 | 516.78 | 236.22 | 4233 | 963 | 56 | 26 | 119.78 | 12.94 | 2.94 | 0.32
51 | ТЕР15-02-016-03 | Оштукатуривание поверхностей цементно-известковым или цементным раствором по камню и бетону: улучшенное стен КОЭФ. К ПОЗИЦИИ: Районный к-т 15% ИНДЕКС К ПОЗИЦИИ: ТЕР15-02-016-03 37 Внутренние отделочные работы- малярные и обойные работы, отделочные декоративные покрытия, стекольные, штукатурные работы ОЗП=7,11; ЭМ-ЗПМ=2,66; ЗПМ=7,11; МАТ=4,25 | 100 м2 оштукатуриваемой поверхности | 0.62 | 13579.96 | 6864.34 | 796.31 | 558.54 | 8420 | 4256 | 494 | 346 | 85.84 | 53.22 | 6.29 | 3.9
52 | ТЕРр53-16-01 | Ремонт кладки стен отдельными местами: кирпичной КОЭФ. К ПОЗИЦИИ: Районный к-т 15% ИНДЕКС К ПОЗИЦИИ: ТЕРр53-16-01 85 Стены(кроме демонтажных работ) ОЗП=7,11; ЭМ-ЗПМ=3,59; ЗПМ=7,11; МАТ=3,22 | 1 м3 кладки | 1.92 | 5100.64 | 2410.43 | 130.47 | 44.23 | 9793 | 4628 | 250 | 85 | 35.39 | 67.95 | 0.43 | 0.83
53 | ТЕР10-01-039-01 | Установка блоков в наружных и внутренних дверных проемах: в каменных стенах площадью проема до 3 м2 КОЭФ. К ПОЗИЦИИ: Районный к-т 15% ИНДЕКС К ПОЗИЦИИ: ТЕР10-01-039-01 19 Оконные и дверные проемы ОЗП=7,11; ЭМ-ЗПМ=3,74; ЗПМ=7,11; МАТ=3,73 | 100 м2 проемов | 0.128 | 25109.66 | 8142.73 | 6037.4 | 1353.05 | 3214 | 1042 | 773 | 173 | 104.28 | 13.35 | 13.34 | 1.71
54 | СЦМ-101-0887 | Скобяные изделия для блоков входных однопольных КОЭФ. К ПОЗИЦИИ: Районный к-т 15% ИНДЕКС К ПОЗИЦИИ: ТЕР10-01-039-01 19 Оконные и дверные проемы ОЗП=7,11; ЭМ-ЗПМ=3,74; ЗПМ=7,11; МАТ=3,73 | компл | 8 | 396.91 |  |  |  | 3175
55 | СЦМ-203-0198 | Блоки дверные однопольные с полотном глухим ДГ 21-7, пл.1.39 м2; ДГ 21-8, пл.1.59 м2 КОЭФ. К ПОЗИЦИИ: Районный к-т 15% ИНДЕКС К ПОЗИЦИИ: ТЕР10-01-039-01 19 Оконные и дверные проемы ОЗП=7,11; ЭМ-ЗПМ=3,74; ЗПМ=7,11; МАТ=3,73 | м2 | 12.8 | 1138.88 |  |  |  | 14578
56 | ТЕР10-01-034-03 | Установка в жилых и общественных зданиях оконных блоков из ПВХ профилей: поворотных (откидных, поворотно-откидных) с площадью проема до 2 м2 одностворчатых КОЭФ. К ПОЗИЦИИ: Районный к-т 15% ИНДЕКС К ПОЗИЦИИ: ТЕР10-01-034-03 19 Оконные и дверные проемы ОЗП=7,11; ЭМ-ЗПМ=3,74; ЗПМ=7,11; МАТ=3,73 | 100 м2 проемов | 0.008 | 70640.11 | 16077.7 | 2041.21 | 156.25 | 565 | 129 | 16 | 1 | 216.08 | 1.73 | 5.33 | 0.04
57 | Калькуляция цены | Окно ПВХ 0.7х0.5Н однокамерный стеклопакет (3424.9:1,18х1,02х1.03х1,005) КОЭФ. К ПОЗИЦИИ: Районный к-т 15% | шт | 2 | 3064.57 |  |  |  | 6129
58 | ТЕР10-05-011-02 | Устройство подвесных потолков: одноуровневых (П 113) 4 499,27 = 6 212,00 - 15,43 x 111 КОЭФ. К ПОЗИЦИИ: Районный к-т 15% ИНДЕКС К ПОЗИЦИИ: ТЕР10-05-011-02 20 Перегородки, облицовки стен, подвесные потолки из ГКЛ и ГВЛ по системе 'КНАУФ' ОЗП=7,11; ЭМ-ЗПМ=4,04; ЗПМ=7,11; МАТ=4,73 | 100 м2 потолка | 0.088 | 24415.9 | 7487.06 | 126.13 |  | 2149 | 659 | 11 |  | 97 | 8.54
59 | Калькуляция цены | Панели пластиковые ПВХ (240:1,18*1,02*1,03*1,005) КОЭФ. К ПОЗИЦИИ: Районный к-т 15% | м2 | 9.768 | 214.75 |  |  |  | 2098
60 | ТЕРр61-01-11 | Сплошное выравнивание штукатурки внутри здания (однослойная штукатурка) сухой растворной смесью (типа "Ветонит") толщиной до 5 мм для последующей окраски или оклейки обоями: оконных и дверных откосов плоских 5 407,56 = 25 654,56 - 14 110,00 x 1,7 + 4 400,00 x 0,85 КОЭФ. К ПОЗИЦИИ: Районный к-т 15% ИНДЕКС К ПОЗИЦИИ: ТЕРр61-01-11 111 Штукатурные работы(кроме штукатурки сухой растворной смесью) ОЗП=7,11; ЭМ-ЗПМ=3,4; ЗПМ=7,11; МАТ=3,85 | 100 м2 поверхности | 0.088 | 27021.7 | 11471.38 | 333.73 | 267.29 | 2378 | 1009 | 29 | 24 | 130.63 | 11.5 | 0.46 | 0.04
61 | ТЕРр62-09-05 | Улучшенная масляная окраска ранее окрашенных окон за 2 раза с расчисткой старой краски: до 35 % КОЭФ. К ПОЗИЦИИ: Районный к-т 15% ИНДЕКС К ПОЗИЦИИ: ТЕРр62-09-05 113 Малярные работы ОЗП=7,11; ЭМ-ЗПМ=3,66; ЗПМ=7,11; МАТ=3,62 | 100 м2 окрашиваемой поверхности | 0.55 | 11029.93 | 7549.12 | 31.64 | 8.91 | 6066 | 4152 | 17 | 5 | 102.7 | 56.49 | 0.16 | 0.09
62 | ТЕР15-04-025-10 | Улучшенная окраска масляными составами по сборным конструкциям, подготовленным под окраску: стен КОЭФ. К ПОЗИЦИИ: Районный к-т 15% ИНДЕКС К ПОЗИЦИИ: ТЕР15-04-025-10 37 Внутренние отделочные работы- малярные и обойные работы, отделочные декоративные покрытия, стекольные, штукатурные работы ОЗП=7,11; ЭМ-ЗПМ=2,66; ЗПМ=7,11; МАТ=4,25 | 100 м2 окрашиваемой поверхности | 0.088 | 6321.68 | 2632.02 | 10.53 | 0.9 | 556 | 232 | 1 |  | 34.1 | 3 | 0.05
63 | ТЕР15-04-025-04 | Улучшенная окраска масляными составами по дереву: заполнений проемов дверных КОЭФ. К ПОЗИЦИИ: Районный к-т 15% ИНДЕКС К ПОЗИЦИИ: ТЕР15-04-025-04 37 Внутренние отделочные работы- малярные и обойные работы, отделочные декоративные покрытия, стекольные, штукатурные работы ОЗП=7,11; ЭМ-ЗПМ=2,66; ЗПМ=7,11; МАТ=4,25 | 100 м2 окрашиваемой поверхности | 0.28 | 9472.64 | 7157.46 | 22.26 | 0.9 | 2652 | 2004 | 6 |  | 92.73 | 25.96 | 0.1 | 0.03
64 | ТЕР10-01-014-02 применительно | Устройство чистых перегородок: дощатых однослойных КОЭФ. К ПОЗИЦИИ: Районный к-т 15%; Новый коэффициент МАТ=0 ИНДЕКС К ПОЗИЦИИ: ТЕР10-01-014-02 18 Деревянные конструкции ОЗП=7,11; ЭМ-ЗПМ=3,71; ЗПМ=7,11; МАТ=3,51 | 100 м2 перегородок за вычетом проемов | 0.0768 | 9643.03 | 8919.42 | 723.61 | 115.62 | 741 | 685 | 56 | 9 | 129.71 | 9.96 | 1.61 | 0.12
65 | Калькуляция цены | Перегородки ПВХ 0,8х2,4 (4220,89:1,18*1,02*1,03*1,005) КОЭФ. К ПОЗИЦИИ: Районный к-т 15% | шт | 4 | 3776.81 |  |  |  | 15107
Итого по разделу 3 Санузел и душевая | [8 empty] | 148942 |  |  |  |  | 421.89 |  | 18.23
Раздел 4. Сантехнические работы
66 | ТЕРр65-02-01 | Разборка трубопроводов из чугунных канализационных труб диаметром: 50 мм КОЭФ. К ПОЗИЦИИ: Районный к-т 15% ИНДЕКС К ПОЗИЦИИ: ТЕРр65-02-01 120 Демонтаж и разборка(чугунных трубопроводов, арматуры, приборов, баков, вентиляционных коробов, воздуховодов, вентиляторов, вытяжных труб газовых приборов, газовых приборов) ОЗП=7,11; ЭМ-ЗПМ=3,63; ЗПМ=7,11 | 100 м трубопровода с фасонными частями | 0.03 | 4969.94 | 4950.38 | 19.56 | 14.23 | 149 | 149 |  |  | 68.8 | 2.06 | 0.16
67 | ТЕРр65-03-06 | Снятие смесителя : с душевой сеткой КОЭФ. К ПОЗИЦИИ: Районный к-т 15% ИНДЕКС К ПОЗИЦИИ: ТЕРр65-03-06 120 Демонтаж и разборка(чугунных трубопроводов, арматуры, приборов, баков, вентиляционных коробов, воздуховодов, вентиляторов, вытяжных труб газовых приборов, газовых приборов) ОЗП=7,11; ЭМ-ЗПМ=3,63; ЗПМ=7,11 | 100 шт. арматуры | 0.06 | 4194.65 | 4179.99 | 14.66 | 10.63 | 252 | 251 | 1 | 1 | 57.57 | 3.45 | 0.12 | 0.01
68 | ТЕРр65-04-05 | Демонтаж санитарных приборов: смывных труб КОЭФ. К ПОЗИЦИИ: Районный к-т 15% ИНДЕКС К ПОЗИЦИИ: ТЕРр65-04-05 120 Демонтаж и разборка(чугунных трубопроводов, арматуры, приборов, баков, вентиляционных коробов, воздуховодов, вентиляторов, вытяжных труб газовых приборов, газовых приборов) ОЗП=7,11; ЭМ-ЗПМ=3,63; ЗПМ=7,11 | 100 приборов | 0.02 | 4056.85 | 4054.4 | 2.45 | 1.8 | 81 | 81 |  |  | 55.84 | 1.12 | 0.02
69 | ТЕРр65-04-09 | Демонтаж санитарных приборов: смывных бачков пластмассовых на стене КОЭФ. К ПОЗИЦИИ: Районный к-т 15% ИНДЕКС К ПОЗИЦИИ: ТЕРр65-04-09 120 Демонтаж и разборка(чугунных трубопроводов, арматуры, приборов, баков, вентиляционных коробов, воздуховодов, вентиляторов, вытяжных труб газовых приборов, газовых приборов) ОЗП=7,11; ЭМ-ЗПМ=3,63; ЗПМ=7,11 | 100 приборов | 0.02 | 3067.32 | 2914.43 | 152.89 | 111.04 | 61 | 58 | 3 | 2 | 40.14 | 0.8 | 1.25 | 0.03
70 | ТЕРр65-04-03 | Демонтаж санитарных приборов: моек КОЭФ. К ПОЗИЦИИ: Районный к-т 15% ИНДЕКС К ПОЗИЦИИ: ТЕРр65-04-03 120 Демонтаж и разборка(чугунных трубопроводов, арматуры, приборов, баков, вентиляционных коробов, воздуховодов, вентиляторов, вытяжных труб газовых приборов, газовых приборов) ОЗП=7,11; ЭМ-ЗПМ=3,63; ЗПМ=7,11 | 100 приборов | 0.02 | 7546.14 | 7449.53 | 96.62 | 70.15 | 151 | 149 | 2 | 1 | 102.6 | 2.05 | 0.79 | 0.02
71 | ТЕРр65-06-08 | Смена санитарных приборов: выпусков к умывальникам и мойкам 529,55 = 1 649,55 - 11,20 x 100 КОЭФ. К ПОЗИЦИИ: Районный к-т 15% ИНДЕКС К ПОЗИЦИИ: ТЕРр65-06-08 119 Внутренние санитарно-технические работы ОЗП=7,11; ЭМ-ЗПМ=3,45; ЗПМ=7,11; МАТ=3,18 | 100 приборов | 0.1 | 3668.99 | 3241.82 | 21.22 | 4.42 | 367 | 324 | 2 |  | 42 | 4.2 | 0.1 | 0.01
72 | Калькуляция цены | Сифон ПВХ (80:1,18*1,02*1,03*1,005) КОЭФ. К ПОЗИЦИИ: Районный к-т 15% | шт. | 10 | 71.6 |  |  |  | 716
73 | ТЕРр65-06-10 | Смена санитарных приборов: гибких подводок КОЭФ. К ПОЗИЦИИ: Районный к-т 15% ИНДЕКС К ПОЗИЦИИ: ТЕРр65-06-10 119 Внутренние санитарно-технические работы ОЗП=7,11; ЭМ-ЗПМ=3,45; ЗПМ=7,11; МАТ=3,18 | 100 приборов | 0.08 | 13828.4 | 4044.59 | 21.22 | 4.42 | 1106 | 324 | 2 |  | 52.4 | 4.19 | 0.1 | 0.01
74 | ТЕРр65-06-24 | Смена санитарных приборов: умывальников б/у 3 293,54 = 22 571,54 - 192,78 x 100 КОЭФ. К ПОЗИЦИИ: Районный к-т 15% ИНДЕКС К ПОЗИЦИИ: ТЕРр65-06-24 119 Внутренние санитарно-технические работы ОЗП=7,11; ЭМ-ЗПМ=3,45; ЗПМ=7,11; МАТ=3,18 | 100 приборов | 0.1 | 20529.24 | 16363.47 | 297.43 | 62.14 | 2053 | 1636 | 30 | 6 | 212 | 21.2 | 1.4 | 0.14
75 | ТЕРр65-04-02 | Демонтаж санитарных приборов: унитазов и писсуаров КОЭФ. К ПОЗИЦИИ: Районный к-т 15% ИНДЕКС К ПОЗИЦИИ: ТЕРр65-04-02 120 Демонтаж и разборка(чугунных трубопроводов, арматуры, приборов, баков, вентиляционных коробов, воздуховодов, вентиляторов, вытяжных труб газовых приборов, газовых приборов) ОЗП=7,11; ЭМ-ЗПМ=3,63; ЗПМ=7,11 | 100 приборов | 0.02 | 4670.74 | 4635.26 | 35.48 | 25.76 | 93 | 92 | 1 | 1 | 63.84 | 1.28 | 0.29 | 0.01
76 | ТЕРр65-05-07 | Смена арматуры смесителей: без душевой сетки КОЭФ. К ПОЗИЦИИ: Районный к-т 15% ИНДЕКС К ПОЗИЦИИ: ТЕРр65-05-07 119 Внутренние санитарно-технические работы ОЗП=7,11; ЭМ-ЗПМ=3,45; ЗПМ=7,11; МАТ=3,18 | 100 шт. | 0.1 | 61395.97 | 15437.23 | 27.39 |  | 6140 | 1544 | 3 |  | 200 | 20 | 0.09 | 0.01
77 | ТЕР17-01-001-23 | Установка трапов диаметром: 100 мм КОЭФ. К ПОЗИЦИИ: Районный к-т 15% ИНДЕКС К ПОЗИЦИИ: ТЕР17-01-001-23 46 Водопровод и канализация, водостоки ОЗП=7,11; ЭМ-ЗПМ=3,87; ЗПМ=7,11; МАТ=3,82 | 10 комплектов | 0.2 | 9090.27 | 717.08 | 77.33 | 8.91 | 1818 | 143 | 15 | 2 | 8.77 | 1.75 | 0.29 | 0.06
78 | ТЕР17-01-003-01 | Установка унитазов: с бачком непосредственно присоединенным 559,70 = 4 829,10 - 426,94 x 10 КОЭФ. К ПОЗИЦИИ: Районный к-т 15% ИНДЕКС К ПОЗИЦИИ: ТЕР17-01-003-01 46 Водопровод и канализация, водостоки ОЗП=7,11; ЭМ-ЗПМ=3,87; ЗПМ=7,11; МАТ=3,82 | 10 комплектов | 0.2 | 3216.74 | 1992.53 | 174.39 | 28.45 | 643 | 399 | 35 | 6 | 24.64 | 4.93 | 0.71 | 0.14
79 | Калькуляция цены | Унитаз (2800:1,18*1,02*1,03*1,005) КОЭФ. К ПОЗИЦИИ: Районный к-т 15% | шт | 2 | 2505.4 |  |  |  | 5011
80 | Калькуляция цены | Гофра(110:1,18*1,02*1,03*1,005) КОЭФ. К ПОЗИЦИИ: Районный к-т 15% | шт | 2 | 98.4 |  |  |  | 197
81 | ТЕР17-01-005-04 | Установка раковин КОЭФ. К ПОЗИЦИИ: Районный к-т 15% ИНДЕКС К ПОЗИЦИИ: ТЕР17-01-005-04 46 Водопровод и канализация, водостоки ОЗП=7,11; ЭМ-ЗПМ=3,87; ЗПМ=7,11; МАТ=3,82 | 10 комплектов | 0.4 | 7981.31 | 735.07 | 57.92 | 6.21 | 3193 | 294 | 23 | 2 | 8.99 | 3.6 | 0.21 | 0.08
82 | ТЕР17-01-002-03 | Установка смесителей 85,19 = 1 515,19 - 143,00 x 10 КОЭФ. К ПОЗИЦИИ: Районный к-т 15% ИНДЕКС К ПОЗИЦИИ: ТЕР17-01-002-03 46 Водопровод и канализация, водостоки ОЗП=7,11; ЭМ-ЗПМ=3,87; ЗПМ=7,11; МАТ=3,82 | 10 шт | 1.2 | 630.39 | 572.36 | 0.7 |  | 756 | 687 | 1 |  | 7 | 8.4
83 | Калькуляция цены | Смеситель с душевой сеткой (1400:1,18*1,02*1,03*1,005) КОЭФ. К ПОЗИЦИИ: Районный к-т 15% | шт. | 12 | 1252.71 |  |  |  | 15033
84 | ТЕРр65-06-26 | Регулировка смывного бачка КОЭФ. К ПОЗИЦИИ: Районный к-т 15% ИНДЕКС К ПОЗИЦИИ: ТЕРр65-06-26 119 Внутренние санитарно-технические работы ОЗП=7,11; ЭМ-ЗПМ=3,45; ЗПМ=7,11; МАТ=3,18 | 100 приборов | 0.06 | 2135.13 | 2135.13 |  |  | 128 | 128 |  |  | 26.7 | 1.6
85 | ТЕР16-04-001-02 | Прокладка трубопроводов канализации из полиэтиленовых труб высокой плотности диаметром: 100 мм КОЭФ. К ПОЗИЦИИ: Районный к-т 15% ИНДЕКС К ПОЗИЦИИ: ТЕР16-04-001-02 42 Трубопроводы внутренние полиэтиленовые ОЗП=7,11; ЭМ-ЗПМ=3,82; ЗПМ=7,11; МАТ=2,45 | 100 м трубопровода | 0.05 | 5665.65 | 5187.83 | 102.88 | 7.11 | 283 | 259 | 5 |  | 61.6 | 3.08 | 0.28 | 0.01
87 | ТЕР16-04-001-01 | Прокладка трубопроводов канализации из полиэтиленовых труб высокой плотности диаметром: 50 мм КОЭФ. К ПОЗИЦИИ: Районный к-т 15% ИНДЕКС К ПОЗИЦИИ: ТЕР16-04-001-01 42 Трубопроводы внутренние полиэтиленовые ОЗП=7,11; ЭМ-ЗПМ=3,82; ЗПМ=7,11; МАТ=2,45 | 100 м трубопровода | 0.02 | 5601.75 | 5410.14 | 46.91 | 2.37 | 112 | 108 | 1 |  | 64.24 | 1.28 | 0.13
89 | ТЕР16-04-002-01 | Прокладка трубопроводов водоснабжения из напорных полиэтиленовых труб низкого давления среднего типа наружным диаметром: 20 мм 3 445,98 = 3 890,09 - 4,94 x 89,9 КОЭФ. К ПОЗИЦИИ: Районный к-т 15% ИНДЕКС К ПОЗИЦИИ: ТЕР16-04-002-01 42 Трубопроводы внутренние полиэтиленовые ОЗП=7; ЭМ-ЗПМ=3,76; ЗПМ=7; МАТ=2,45 | 100 м трубопровода | 0.115 | 22051.42 | 15773.73 | 5995.32 | 1575.06 | 2536 | 1814 | 689 | 181 | 190.24 | 21.88 | 13.64 | 1.57
90 | Калькуляция цены | Труба 20 мм п/п (16.9:1,18:2,45х1,03х1,005х1,02) 3%-трансп.,2%заготов.-скл.,0,5%комплектация) КОЭФ. К ПОЗИЦИИ: Районный к-т 15% | м | 10.34 | 15.12 |  |  |  | 156
91 | Калькуляция цены | Угол 20 пп (5:1,18:2,45х1,03х1,005х1,02) 3%-трансп.,2%заготов.-скл.,0,5%комплектация) КОЭФ. К ПОЗИЦИИ: Районный к-т 15% | шт | 4 | 4.48 |  |  |  | 18
92 | Калькуляция цены | Муфта 20 пп (2.5:1,18:2,45х1,03х1,005х1,02) 3%-трансп.,2%заготов.-скл.,0,5%комплектация) КОЭФ. К ПОЗИЦИИ: Районный к-т 15% | шт | 4 | 2.23 |  |  |  | 9
93 | Калькуляция цены | Тройник 20 мм п/п (4:1,18х1,03х1,005х1,02) 3%-трансп.,2%заготов.-скл.,0,5%комплектация) КОЭФ. К ПОЗИЦИИ: Районный к-т 15% | шт | 8 | 3.58 |  |  |  | 29
94 | Калькуляция цены | Угол комб.вн.резьба 20х3/4 (55:1,18:х1,03х1,005х1,02) 3%-трансп.,2%заготов.-скл.,0,5%комплектация) КОЭФ. К ПОЗИЦИИ: Районный к-т 15% | шт | 16 | 49.21 |  |  |  | 787
95 | Калькуляция цены | МКНР 20х3/4 (60:1,18:х1,03х1,005х1,02) 3%-трансп.,2%заготов.-скл.,0,5%комплектация) КОЭФ. К ПОЗИЦИИ: Районный к-т 15% | шт | 8 | 53.69 |  |  |  | 430
96 | ТЕР16-04-002-03 | Прокладка трубопроводов водоснабжения из напорных полиэтиленовых труб низкого давления среднего типа наружным диаметром: 32 мм 1 828,32 = 2 590,91 - 8,13 x 93,8 КОЭФ. К ПОЗИЦИИ: Районный к-т 15% ИНДЕКС К ПОЗИЦИИ: ТЕР16-04-002-03 42 Трубопроводы внутренние полиэтиленовые ОЗП=7,11; ЭМ-ЗПМ=3,82; ЗПМ=7,11; МАТ=2,45 | 100 м трубопровода | 0.004 | 12641.94 | 10257.75 | 2192.01 | 562.71 | 51 | 41 | 9 | 2 | 121.8 | 0.49 | 4.94 | 0.02
97 | Калькуляция цены | Труба 32 мм п/п (42:1,18х1,03х1,005х1,02) 3%-трансп.,2%заготов.-скл.,0,5%комплектация) КОЭФ. К ПОЗИЦИИ: Районный к-т 15% | м | 3.752 | 37.57 |  |  |  | 141
98 | Калькуляция цены | Тройник 32х20х32 п/п (13:1,18х1,03х1,005х1,02) 3%-трансп.,2%заготов.-скл.,0,5%комплектация) КОЭФ. К ПОЗИЦИИ: Районный к-т 15% | шт | 4 | 11.63 |  |  |  | 47
99 | Калькуляция цены | Муфта 32 пп (4.8:1,18х1,03х1,005х1,02) 3%-трансп.,2%заготов.-скл.,0,5%комплектация) КОЭФ. К ПОЗИЦИИ: Районный к-т 15% | шт | 2 | 4.29 |  |  |  | 9
100 | Калькуляция цены | Угол 32 пп (8.0:1,18х1,03х1,005х1,02) 3%-трансп.,2%заготов.-скл.,0,5%комплектация) КОЭФ. К ПОЗИЦИИ: Районный к-т 15% | шт | 2 | 7.15 |  |  |  | 14
Итого по разделу 4 Сантехнические работы | [8 empty] | 58613 |  |  |  |  | 114.17 |  | 2.59
Раздел 5. Прочие работы
101 | 311-01-146-01 | Мусор строительный с погрузкой вручную погрузка КОЭФ. К ПОЗИЦИИ: Районный к-т 15% ИНДЕКС К ПОЗИЦИИ: 311-01-146-01 4 Погрузо-разгрузочные работы ОЗП=7,11; ЭМ-ЗПМ=4,21; ЗПМ=7,11 | тонна | 7.6 | 157.75 | 35.24 | 122.51 |  | 1199 | 268 | 931 |  | 0.5777 | 4.39
102 | 310-3015-1 | Перевозка грузов автомобилями-самосвалами грузоподъемностью 10 т, работающих вне карьера, расстояние перевозки 15 км; нормативное время пробега 1,264 час; класс груза 1 КОЭФ. К ПОЗИЦИИ: Районный к-т 15% ИНДЕКС К ПОЗИЦИИ: 310-3015-1 3 Перевозки автомобилями-самосвалами ЭМ-ЗПМ=4,24 | 1 т | 7.6 | 62.58 |  | 62.58 |  | 476 |  | 476
Итого по разделу 5 Прочие работы | [8 empty] | 2088 |  |  |  |  | 4.39
ИТОГИ ПО СМЕТЕ:
Итого прямые затраты по смете в текущих ценах | [8 empty] | 451626 | 178313 | 10846 | 3551 |  | 2295.26 |  | 25.1
Итого прямые затраты по смете с учетом коэффициентов к итогам | [8 empty] | 458828 | 184850 | 11511 | 3749 |  | 2379.44 |  | 27.42
В том числе, справочно:
При ремонте и реконструкции зданий и сооружений работы, аналогичные технологическим процессам в новом строительстве ОЗП=1,15; ЭМ=1,25; ЗПМ=1,25; ТЗ=1,15; ТЗМ=1,25 (Поз. 8-12, 22, 27-28, 51, 62-63, 25-26, 53-58, 64, 45-50, 77-78, 81-82, 85-89, 96) | [8 empty] | 7202 | 6537 | 664 | 197 |  | 84.189 |  | 2.315
Накладные расходы | [8 empty] | 151385
В том числе, справочно:
74%*0.94 ФОТ (от 785) (Поз. 66-70, 75) | [8 empty] | 546
77%*0.94 ФОТ (от 7191) (Поз. 14, 41) | [8 empty] | 5205
79%*0.94 ФОТ (от 81913) (Поз. 3-7, 19-21, 60) | [8 empty] | 60829
80%*0.94 ФОТ (от 27361) (Поз. 1, 15-18, 29-32, 61, 34-35) | [8 empty] | 20576
82%*0.94 ФОТ (от 5012) (Поз. 13, 23-24, 37-40) | [8 empty] | 3863
85%*0.94 ФОТ (от 169) (Поз. 43) | [8 empty] | 135
86%*0.94 ФОТ (от 8156) (Поз. 2, 44, 52) | [8 empty] | 6593
100%*0.94 ФОТ (от 268) (Поз. 101) | [8 empty] | 252
103%*0.94 ФОТ (от 3962) (Поз. 71, 73-74, 76, 84, 90-95, 97-100) | [8 empty] | 3836
105%*0.9 * 0.94 ФОТ (от 40426) (Поз. 8-12, 22, 27-28, 51, 62-63) | [8 empty] | 35910
110%*0.9 * 0.94 ФОТ (от 2677) (Поз. 33, 36, 42) | [8 empty] | 2491
118%*0.9 * 0.94 ФОТ (от 3700) (Поз. 25-26, 53-58, 64) | [8 empty] | 3694
123%*0.9 * 0.94 ФОТ (от 2431) (Поз. 45-50) | [8 empty] | 2530
128%*0.9 * 0.94 ФОТ (от 4548) (Поз. 77-78, 81-82, 85-89, 96) | [8 empty] | 4925
Сметная прибыль | [8 empty] | 97557
В том числе, справочно:
50% ФОТ (от 116087) (Поз. 1, 15-18, 29-32, 61, 3-7, 19-21, 60, 14, 41, 66-70, 75) | [8 empty] | 58045
55%*0.85 ФОТ (от 40426) (Поз. 8-12, 22, 27-28, 51, 62-63) | [8 empty] | 18899
60% ФОТ (от 4230) (Поз. 71, 73-74, 76, 84, 90-95, 97-101) | [8 empty] | 2538
62% ФОТ (от 5012) (Поз. 13, 23-24, 37-40) | [8 empty] | 3107
63%*0.85 ФОТ (от 3700) (Поз. 25-26, 53-58, 64) | [8 empty] | 1981
68% ФОТ (от 1163) (Поз. 34-35) | [8 empty] | 791
70% ФОТ (от 8156) (Поз. 2, 44, 52) | [8 empty] | 5709
70%*0.85 ФОТ (от 2677) (Поз. 33, 36, 42) | [8 empty] | 1593
75%*0.85 ФОТ (от 2431) (Поз. 45-50) | [8 empty] | 1550
80% ФОТ (от 169) (Поз. 43) | [8 empty] | 135
83%*0.85 ФОТ (от 4548) (Поз. 77-78, 81-82, 85-89, 96) | [8 empty] | 3209
Итоги по смете:
Малярные работы (ремонтно-строительные) | [8 empty] | 65589 |  |  |  |  | 374.47 |  | 0.31
Стены (ремонтно-строительные) | [8 empty] | 25743 |  |  |  |  | 108.68 |  | 1.27
Штукатурные работы (ремонтно-строительные) | [8 empty] | 282778 |  |  |  |  | 966.41 |  | 5.18
Отделочные работы | [8 empty] | 139254 |  |  |  |  | 517.06 |  | 5.79
Проемы (ремонтно-строительные) | [8 empty] | 12562 |  |  |  |  | 70.05 |  | 0.6
Стекольные, обойные и облицовочные работы (ремонтно-строительные) | [8 empty] | 21358 |  |  |  |  | 100.82 |  | 1.13
Деревянные конструкции | [8 empty] | 54711 |  |  |  |  | 46.24 |  | 2.53
Работы по реконструкции зданий и сооружений (усиление и замена существующих конструкций, разборка и возведение отдельных конструктивных элементов) | [8 empty] | 9202 |  |  |  |  | 30.64 |  | 5.42
Полы (ремонтно-строительные) | [8 empty] | 3183 |  |  |  |  | 14.05 |  | 1.62
Перекрытия (ремонтно-строительные) | [8 empty] | 441 |  |  |  |  | 2.54 |  | 0.07
Полы | [8 empty] | 15043 |  |  |  |  | 29.92 |  | 0.91
Материалы | [8 empty] | 38162
Внутренние санитарно-технические работы: демонтаж и разборка (ремонтно-строительные) | [8 empty] | 1726 |  |  |  |  | 10.76 |  | 0.07
Внутренние санитарно-технические работы: смена труб, санитарно-технических приборов и другие работы (ремонтно-строительные) | [8 empty] | 17647 |  |  |  |  | 51.19 |  | 0.17
Сантехнические работы - внутренние (трубопроводы, водопровод, канализация, отопление, газоснабжение, вентиляция и кондиционирование воздуха) | [8 empty] | 18283 |  |  |  |  | 52.22 |  | 2.35
Погрузо-разгрузочные работы при автоперевозках | [8 empty] | 1612 |  |  |  |  | 4.39
Перевозка грузов автотранспортом | [8 empty] | 476
Итого | [8 empty] | 707770 |  |  |  |  | 2379.44 |  | 27.42
В том числе:
Материалы | [8 empty] | 262467
Машины и механизмы | [8 empty] | 11511
ФОТ | [8 empty] | 188599
Накладные расходы | [8 empty] | 151385
Сметная прибыль | [8 empty] | 97557
Непредвиденные затраты 2% | [8 empty] | 14155
Итого с непредвиденными | [8 empty] | 721925
НДС 18% | [8 empty] | 129947
ВСЕГО по смете | [8 empty] | 851872 |  |  |  |  | 2379.44 |  | 27.42
[6 empty] | Составил |  |  |  |  | Хуббеева
Проверил