## Локальная смета
| СОГЛАСОВАНО: | [11 empty] | УТВЕРЖДАЮ:
| _____________________________ | [11 empty] | __________________________
| " _____ " ________________ 200_ г. | [11 empty] | "____" ______________200_ г.
МОУ СОШ №51
(наименование стройки)
ЛОКАЛЬНЫЙ СМЕТНЫЙ РАСЧЕТ №
(локальная смета)
|  | на | замену окон в спортзале
(наименование работ и затрат, наименование объекта)
Основание: ведомость объёмов работ
|  |  | Сметная стоимость строительных работ _______________________________________________________________________________________________ | [5 empty] | ___________________________238120 |  | руб.
|  |  | Средства на оплату труда _______________________________________________________________________________________________ | [5 empty] | ___________________________17143 |  | руб.
|  |  | Сметная трудоемкость _______________________________________________________________________________________________ | [5 empty] | _______________________________________________________________________________________________227,35 |  | чел.час
Составлен(а) в текущих (прогнозных) ценах по состоянию на __4 кв.__2009_ г.
№ пп | Обоснование | Наименование | Ед. изм. | Кол. | Стоимость единицы, руб. |  |  |  | Общая стоимость, руб. |  |  |  | Т/з осн. раб.на ед. | Т/з осн. раб. Всего | Т/з мех. на ед. | Т/з мех. Всего
[5 empty] | Всего | В том числе |  |  | Всего | В том числе
[6 empty] | Осн.З/п | Эк.Маш | З/пМех |  | Осн.З/п | Эк.Маш | З/пМех
1 | 2 | 3 | 4 | 5 | 6 | 7 | 8 | 9 | 10 | 11 | 12 | 13 | 14 | 15 | 16 | 17
Раздел 1.
1 | ТЕРр56-01-01 | Демонтаж оконных коробок в каменных стенах с: отбивкой штукатурки откосов КОЭФ. К ПОЗИЦИИ: Районный к-т 15% ИНДЕКС К ПОЗИЦИИ: ТЕРр56-01-01 92 Демонтажные работы по проемам ОЗП=7,11; ЭМ-ЗПМ=3,2; ЗПМ=7,11 | 100 коробок | 0.12 | 9535.16 | 8925.71 | 609.45 | 190.92 | 1144 | 1071 | 73 | 23 | 128.73 | 15.45 | 2.15 | 0.26
2 | ТЕРр56-02-02 | Снятие оконных переплетов: остекленных КОЭФ. К ПОЗИЦИИ: Районный к-т 15% ИНДЕКС К ПОЗИЦИИ: ТЕРр56-02-02 92 Демонтажные работы по проемам ОЗП=7,11; ЭМ-ЗПМ=3,2; ЗПМ=7,11 | 100 м2 оконных переплетов | 0.6627 | 3250.63 | 3140.59 | 110.04 | 82.58 | 2154 | 2081 | 73 | 55 | 46.11 | 30.56 | 0.93 | 0.62
3 | ТЕР10-01-034-07 | Установка в жилых и общественных зданиях оконных блоков из ПВХ профилей: поворотных (откидных, поворотно-откидных) с площадью проема до 2 м2 трехстворчатых, в том числе при наличии створок глухого остекления КОЭФ. К ПОЗИЦИИ: Районный к-т 15% ИНДЕКС К ПОЗИЦИИ: ТЕР10-01-034-07 19 Оконные и дверные проемы ОЗП=7,11; ЭМ-ЗПМ=3,74; ЗПМ=7,11; МАТ=3,73 | 100 м2 проемов | 0.0165 | 62236.05 | 14460.06 | 1938.03 | 156.25 | 1027 | 239 | 32 | 3 | 194.34 | 3.21 | 5.33 | 0.09
4 | ТЕР10-01-034-08 | Установка в жилых и общественных зданиях оконных блоков из ПВХ профилей: поворотных (откидных, поворотно-откидных) с площадью проема более 2 м2 трехстворчатых в том числе при наличии створок глухого остекления КОЭФ. К ПОЗИЦИИ: Районный к-т 15% ИНДЕКС К ПОЗИЦИИ: ТЕР10-01-034-08 19 Оконные и дверные проемы ОЗП=7,11; ЭМ-ЗПМ=3,74; ЗПМ=7,11; МАТ=3,73 | 100 м2 проемов | 0.6462 | 45745.06 | 11098.45 | 1632.04 | 58.63 | 29560 | 7172 | 1055 | 38 | 149.16 | 96.39 | 4.23 | 2.73
5 | Калькуляция цены | Оконный блок ПВХ 1-нокамерный стеклопакет (2142.8:1,18х1,02х1,03х1,005) КОЭФ. К ПОЗИЦИИ: Районный к-т 15% | м2 | 66.27 | 1917.37 |  |  |  | 127064
6 | ТЕР15-02-031-01 | Штукатурка поверхностей оконных и дверных откосов по бетону и камню: плоских КОЭФ. К ПОЗИЦИИ: Районный к-т 15% ИНДЕКС К ПОЗИЦИИ: ТЕР15-02-031-01 37 Внутренние отделочные работы- малярные и обойные работы, отделочные декоративные покрытия, стекольные, штукатурные работы ОЗП=7,11; ЭМ-ЗПМ=2,66; ЗПМ=7,11; МАТ=4,25 | 100 м2 оштукатуриваемой поверхности | 0.158 | 27666.81 | 16117.68 | 233.5 | 182.91 | 4371 | 2547 | 37 | 29 | 204.06 | 32.24 | 2.06 | 0.33
7 | ТЕР15-02-019-05 | Сплошное выравнивание поверхностей (однослойная штукатурка) из сухих растворных смесей толщиной до 3 мм: оконных и дверных откосов плоских 2 319,86 = 5 446,62 - 2 600,00 x 1,718 + 2 600,00 x 0,5154 КОЭФ. К ПОЗИЦИИ: Районный к-т 15% ИНДЕКС К ПОЗИЦИИ: ТЕР15-02-019-05 37 Внутренние отделочные работы- малярные и обойные работы, отделочные декоративные покрытия, стекольные, штукатурные работы ОЗП=7,11; ЭМ-ЗПМ=2,66; ЗПМ=7,11; МАТ=4,25 | 100 м2 оштукатуриваемой поверхности | 0.158 | 13525.85 | 7426.72 | 365.89 | 295.66 | 2137 | 1173 | 58 | 47 | 91.84 | 14.51 | 3.33 | 0.53
8 | ТЕР15-04-025-10 | Улучшенная окраска масляными составами по сборным конструкциям, подготовленным под окраску: стен КОЭФ. К ПОЗИЦИИ: Районный к-т 15% ИНДЕКС К ПОЗИЦИИ: ТЕР15-04-025-08 37 Внутренние отделочные работы- малярные и обойные работы, отделочные декоративные покрытия, стекольные, штукатурные работы ОЗП=7,11; ЭМ-ЗПМ=2,66; ЗПМ=7,11; МАТ=4,25 | 100 м2 окрашиваемой поверхности | 0.158 | 6321.68 | 2632.02 | 10.53 | 0.9 | 999 | 416 | 2 |  | 34.1 | 5.39 | 0.05 | 0.01
9 | ТЕР12-01-010-01 | Устройство мелких покрытий (брандмауэры, парапеты, свесы и т.п.) из листовой оцинкованной стали КОЭФ. К ПОЗИЦИИ: Районный к-т 15% ИНДЕКС К ПОЗИЦИИ: ТЕР12-01-010-01 29 Кровля (обделки, мелкие покрытия, утепление, пароизоляция, стяжки асфальтобетонные) ОЗП=7,11; ЭМ-ЗПМ=4,02; ЗПМ=7,11; МАТ=3,59 | 100 м2 покрытия | 0.046 | 43118.28 | 8186.48 | 118.43 | 23.88 | 1983 | 377 | 5 | 1 | 112.75 | 5.19 | 0.27 | 0.01
10 | 311-01-146-01 | Мусор строительный с погрузкой вручную погрузка КОЭФ. К ПОЗИЦИИ: Районный к-т 15% ИНДЕКС К ПОЗИЦИИ: 311-01-146-01 4 Погрузо-разгрузочные работы ОЗП=7,11; ЭМ-ЗПМ=4,21; ЗПМ=7,11 | тонна | 1.5 | 157.75 | 35.24 | 122.51 |  | 237 | 53 | 184 |  | 0.5777 | 0.87
11 | 310-3015-1 | Перевозка грузов автомобилями-самосвалами грузоподъемностью 10 т, работающих вне карьера, расстояние перевозки 15 км; нормативное время пробега 1,264 час; класс груза 1 КОЭФ. К ПОЗИЦИИ: Районный к-т 15% ИНДЕКС К ПОЗИЦИИ: 310-3015-1 3 Перевозки автомобилями-самосвалами ЭМ-ЗПМ=4,24 | 1 т | 1.5 | 62.58 |  | 62.58 |  | 94 |  | 94
Итого по разделу 1 | [8 empty] | 197840 |  |  |  |  | 227.35 |  | 5.51
ИТОГИ ПО СМЕТЕ:
Итого прямые затраты по смете в текущих ценах | [8 empty] | 170770 | 15129 | 1613 | 196 |  | 203.81 |  | 4.58
Итого прямые затраты по смете с учетом коэффициентов к итогам | [8 empty] | 172856 | 16918 | 1910 | 225 |  | 227.35 |  | 5.51
В том числе, справочно:
При ремонте и реконструкции зданий и сооружений работы, аналогичные технологическим процессам в новом строительстве ОЗП=1,15; ЭМ=1,25; ЗПМ=1,25; ТЗ=1,15; ТЗМ=1,25 (Поз. 3-9) | [8 empty] | 2086 | 1789 | 297 | 30 |  | 23.5395 |  | 0.925
Накладные расходы | [8 empty] | 15850
В том числе, справочно:
82%*0.94 ФОТ (от 3230) (Поз. 1-2) | [8 empty] | 2490
100%*0.94 ФОТ (от 53) (Поз. 10) | [8 empty] | 50
105%*0.9 * 0.94 ФОТ (от 4851) (Поз. 6-8) | [8 empty] | 4309
118%*0.9 * 0.94 ФОТ (от 8574) (Поз. 3-5) | [8 empty] | 8559
120%*0.9 * 0.94 ФОТ (от 435) (Поз. 9) | [8 empty] | 442
Сметная прибыль | [8 empty] | 9134
В том числе, справочно:
55%*0.85 ФОТ (от 4851) (Поз. 6-8) | [8 empty] | 2268
60% ФОТ (от 53) (Поз. 10) | [8 empty] | 32
62% ФОТ (от 3230) (Поз. 1-2) | [8 empty] | 2003
63%*0.85 ФОТ (от 8574) (Поз. 3-5) | [8 empty] | 4591
65%*0.85 ФОТ (от 435) (Поз. 9) | [8 empty] | 240
Итоги по смете:
Проемы (ремонтно-строительные) | [8 empty] | 7791 |  |  |  |  | 46.01 |  | 0.88
Деревянные конструкции | [8 empty] | 172185 |  |  |  |  | 114.54 |  | 3.53
Отделочные работы | [8 empty] | 14728 |  |  |  |  | 59.96 |  | 1.09
Кровли | [8 empty] | 2723 |  |  |  |  | 5.97 |  | 0.01
Погрузо-разгрузочные работы при автоперевозках | [8 empty] | 319 |  |  |  |  | 0.87
Перевозка грузов автотранспортом | [8 empty] | 94
Итого | [8 empty] | 197840 |  |  |  |  | 227.35 |  | 5.51
В том числе:
Материалы | [8 empty] | 154028
Машины и механизмы | [8 empty] | 1910
ФОТ | [8 empty] | 17143
Накладные расходы | [8 empty] | 15850
Сметная прибыль | [8 empty] | 9134
Непредвиденные затраты 2% | [8 empty] | 3957
Итого с непредвиденными | [8 empty] | 201797
НДС 18% | [8 empty] | 36323
ВСЕГО по смете | [8 empty] | 238120 |  |  |  |  | 227.35 |  | 5.51
[6 empty] | Составил |  |  |  |  | Хуббеева
Проверил