## Локальная смета
| СОГЛАСОВАНО: | [11 empty] | УТВЕРЖДАЮ:
| _____________________________ | [11 empty] | __________________________
| " _____ " ________________ 200_ г. | [11 empty] | "____" ______________200_ г.
МГКБ №2
(наименование стройки)
ЛОКАЛЬНЫЙ СМЕТНЫЙ РАСЧЕТ №
(локальная смета)
|  | на | замену оконных блоков в женской консультации №1 по ул.Туркестанской, 13А
(наименование работ и затрат, наименование объекта)
Основание: ведомость объемов работ
|  |  | Сметная стоимость строительных работ _______________________________________________________________________________________________ | [5 empty] | ___________________________1188,809 |  | тыс.руб.
|  |  | Средства на оплату труда _______________________________________________________________________________________________ | [5 empty] | ___________________________72,192 |  | тыс.руб.
|  |  | Сметная трудоемкость _______________________________________________________________________________________________ | [5 empty] | _______________________________________________________________________________________________902,28 |  | чел.час
Составлен(а) в текущих (прогнозных) ценах по состоянию на 4 квартал 2008г.
№ пп | Обоснование | Наименование | Ед. изм. | Кол. | Стоимость единицы, руб. |  |  |  | Общая стоимость, руб. |  |  |  | Т/з осн. раб.на ед. | Т/з осн. раб. Всего | Т/з мех. на ед. | Т/з мех. Всего
[5 empty] | Всего | В том числе |  |  | Всего | В том числе
[6 empty] | Осн.З/п | Эк.Маш | З/пМех |  | Осн.З/п | Эк.Маш | З/пМех
1 | 2 | 3 | 4 | 5 | 6 | 7 | 8 | 9 | 10 | 11 | 12 | 13 | 14 | 15 | 16 | 17
Раздел 1. Демонтаж
1 | ТЕР46-04-012-01 | Разборка деревянных заполнений проемов: оконных с подоконными досками КОЭФ. К ПОЗИЦИИ: Районный к-т 15% ИНДЕКС К ПОЗИЦИИ: ТЕР46-04-012-01 81 Разборка деревянных перегородок,деревянных элементов перекрытий, деревянных полов, деревянных заполнений проемов ОЗП=7,05; ЭМ-ЗПМ=3,5; ЗПМ=7,05 НР, (21275,86 руб.): 110%*(0,9*0,94) от ФОТ (22862,52 руб.) СП, (13603,2 руб.): 70%*0,85 от ФОТ (22862,52 руб.) | 100 м2 | 1.6889 | 13786.97 | 12855.41 | 931.56 | 681.52 | 23284.81 | 21711.51 | 1573.3 | 1151.01 | 188.54 | 318.43 | 7.74 | 13.07
Раздел 2. Монтаж оконных блоков
2 | ТЕР10-01-034-02 | Установка в жилых и общественных зданиях оконных блоков из ПВХ профилей: глухих с площадью проема более 2 м2 КОЭФ. К ПОЗИЦИИ: Районный к-т 15% ИНДЕКС К ПОЗИЦИИ: ТЕР10-01-034-02 19 Оконные и дверные проемы ОЗП=7,05; ЭМ-ЗПМ=3,67; ЗПМ=7,05; МАТ=3,83 НР, (3340,37 руб.): 118%*(0,9*0,94) от ФОТ (3346,13 руб.) СП, (1791,85 руб.): 63%*0,85 от ФОТ (3346,13 руб.) | 100 м2 проемов | 0.28519 | 42818.13 | 10139.32 | 1502.61 | 58.13 | 12211.39 | 2891.65 | 428.53 | 16.58 | 137.43 | 39.19 | 4.23 | 1.21
Н | 1. 203-9095-1 | Блоки оконные пластиковые. | м2 | 100 28,52
3 | Текущая цена | Окно пластиковое( 2,04*2,33м) КОЭФ. К ПОЗИЦИИ: Районный к-т 15% | м2 | 28.5192 | 3800 |  |  |  | 108372.96
4 | ТЕР10-01-034-08 | Установка в жилых и общественных зданиях оконных блоков из ПВХ профилей: поворотных (откидных, поворотно-откидных) с площадью проема более 2 м2 трехстворчатых в том числе при наличии створок глухого остекления КОЭФ. К ПОЗИЦИИ: Районный к-т 15% ИНДЕКС К ПОЗИЦИИ: ТЕР10-01-034-08 19 Оконные и дверные проемы ОЗП=7,05; ЭМ-ЗПМ=3,67; ЗПМ=7,05; МАТ=3,83 НР, (15098,89 руб.): 118%*(0,9*0,94) от ФОТ (15124,9 руб.) СП, (8099,38 руб.): 63%*0,85 от ФОТ (15124,9 руб.) | 100 м2 проемов | 1.1883 | 46506.57 | 11004.8 | 1602.1 | 58.13 | 55263.76 | 13077 | 1903.78 | 69.08 | 149.16 | 177.25 | 4.23 | 5.03
Н | 1. 203-9095-1 | Блоки оконные пластиковые. | м2 | 100 118,8
5 | Текущая цена | Окно пластиковое( 2,04*2,33м) | м2 | 118.83 | 3800 |  |  |  | 451554
6 | ТЕР15-01-050-04 | Облицовка оконных и дверных откосов декоративным бумажно-слоистым пластиком или листами из синтетических материалов на клее 2 230,46 = 14 343,26 - 115 360,00 x 0,105 КОЭФ. К ПОЗИЦИИ: Районный к-т 15% ИНДЕКС К ПОЗИЦИИ: ТЕР15-01-050-04 36 Внутренние отделочные работы- малярные и обойные работы, отделочные декоративные покрытия, стекольные, штукатурные работы ОЗП=7,05; ЭМ-ЗПМ=2,6; ЗПМ=7,05; МАТ=4,3 НР, (10995,65 руб.): 105%*(0,9*0,94) от ФОТ (12378,31 руб.) СП, (5786,86 руб.): 55%*0,85 от ФОТ (12378,31 руб.) | 100 м2 облицовки | 0.8346 | 15570.71 | 12889.22 | 124.37 | 7.05 | 12995.32 | 10757.35 | 103.8 | 5.89 | 166.47 | 138.94 | 0.58 | 0.48
Уд | 1. 101-1862 | Пластик бумажно-слоистый 2 с декоративной стороной | т.м2 | 0,105 0,08763 | 115360 |  |  |  | 10109
7 | Текущая цена | Пластиковые панели | м2 | 87.63 | 240 |  |  |  | 21031.2
8 | ТЕР10-01-035-03 | Установка подоконных досок из ПВХ: в каменных стенах толщиной свыше 0,51 м КОЭФ. К ПОЗИЦИИ: Районный к-т 15% ИНДЕКС К ПОЗИЦИИ: ТЕР10-01-035-03 19 Оконные и дверные проемы ОЗП=7,05; ЭМ-ЗПМ=3,67; ЗПМ=7,05; МАТ=3,83 НР, (1287,39 руб.): 118%*(0,9*0,94) от ФОТ (1289,61 руб.) СП, (690,59 руб.): 63%*0,85 от ФОТ (1289,61 руб.) | 100 м.п. | 0.7254 | 26481.99 | 1539.21 | 105.62 | 6.16 | 19210.04 | 1116.54 | 76.62 | 4.47 | 21.38 | 15.51 | 0.37 | 0.27
| 1. 101-9468 | Доски подоконные ПВХ. | м | 0
9 | Текущая цена | Доска подоконная пластиковая, шир.50см. | м | 72.54 | 500 |  |  |  | 36270
10 | ТЕР10-01-034-01 | Установка в жилых и общественных зданиях оконных блоков из ПВХ профилей: глухих с площадью проема до 2 м2 КОЭФ. К ПОЗИЦИИ: Районный к-т 15% ИНДЕКС К ПОЗИЦИИ: ТЕР10-01-034-01 19 Оконные и дверные проемы ОЗП=7,05; ЭМ-ЗПМ=3,67; ЗПМ=7,05; МАТ=3,83 НР, (573,78 руб.): 118%*(0,9*0,94) от ФОТ (574,77 руб.) СП, (307,79 руб.): 63%*0,85 от ФОТ (574,77 руб.) | 100 м2 проемов | 0.03915 | 57623.25 | 12597.68 | 1642.06 | 154.93 | 2255.95 | 493.2 | 64.29 | 6.07 | 170.75 | 6.68 | 5.33 | 0.21
Н | 1. 203-9095-1 | Блоки оконные пластиковые. | м2 | 100 3,915
11 | Текущая цена | Окно пластиковое( 1,35м*1,45м) | м2 | 3.915 | 3800 |  |  |  | 14877
12 | ТЕР10-01-034-05 | Установка в жилых и общественных зданиях оконных блоков из ПВХ профилей: поворотных (откидных, поворотно-откидных) с площадью проема до 2 м2 двухстворчатых КОЭФ. К ПОЗИЦИИ: Районный к-т 15% ИНДЕКС К ПОЗИЦИИ: ТЕР10-01-034-05 19 Оконные и дверные проемы ОЗП=7,05; ЭМ-ЗПМ=3,67; ЗПМ=7,05; МАТ=3,83 НР, (2832,67 руб.): 118%*(0,9*0,94) от ФОТ (2837,55 руб.) СП, (1519,51 руб.): 63%*0,85 от ФОТ (2837,55 руб.) | 100 м2 проемов | 0.17617 | 59981.99 | 13837.15 | 1913.97 | 154.93 | 10567.33 | 2437.76 | 337.19 | 27.3 | 187.55 | 33.04 | 5.33 | 0.94
Н | 1. 203-9095-1 | Блоки оконные пластиковые. | м2 | 100 17,62
13 | Текущая цена | Окно пластиковое( 1,35м*1,45м) | м2 | 17.6175 | 3800 |  |  |  | 66946.5
14 | ТЕР15-01-050-04 | Облицовка оконных и дверных откосов декоративным бумажно-слоистым пластиком или листами из синтетических материалов на клее 2 230,46 = 14 343,26 - 115 360,00 x 0,105 КОЭФ. К ПОЗИЦИИ: Районный к-т 15% ИНДЕКС К ПОЗИЦИИ: ТЕР15-01-050-04 36 Внутренние отделочные работы- малярные и обойные работы, отделочные декоративные покрытия, стекольные, штукатурные работы ОЗП=7,05; ЭМ-ЗПМ=2,6; ЗПМ=7,05; МАТ=4,3 НР, (2587,53 руб.): 105%*(0,9*0,94) от ФОТ (2912,9 руб.) СП, (1361,78 руб.): 55%*0,85 от ФОТ (2912,9 руб.) | 100 м2 облицовки | 0.1964 | 15570.71 | 12889.22 | 124.37 | 7.05 | 3058.09 | 2531.44 | 24.43 | 1.39 | 166.47 | 32.69 | 0.58 | 0.11
Уд | 1. 101-1862 | Пластик бумажно-слоистый 2 с декоративной стороной | т.м2 | 0,105 0,02062 | 115360 |  |  |  | 2378.72
15 | Текущая цена | Пластиковые панели | м2 | 20.62 | 240 |  |  |  | 4948.8
16 | ТЕР10-01-035-03 | Установка подоконных досок из ПВХ: в каменных стенах толщиной свыше 0,51 м КОЭФ. К ПОЗИЦИИ: Районный к-т 15% ИНДЕКС К ПОЗИЦИИ: ТЕР10-01-035-03 19 Оконные и дверные проемы ОЗП=7,05; ЭМ-ЗПМ=3,67; ЗПМ=7,05; МАТ=3,83 НР, (265,5 руб.): 118%*(0,9*0,94) от ФОТ (265,96 руб.) СП, (142,42 руб.): 63%*0,85 от ФОТ (265,96 руб.) | 100 м.п. | 0.1496 | 26481.99 | 1539.21 | 105.62 | 6.16 | 3961.71 | 230.27 | 15.8 | 0.92 | 21.38 | 3.2 | 0.37 | 0.06
| 1. 101-9468 | Доски подоконные ПВХ. | м | 0
17 | Текущая цена | Доска подоконная пластиковая, шир.50см. | м | 14.96 | 500 |  |  |  | 7480
Раздел 3. Ремонт наружных откосов
18 | ТЕРр61-20-01 | Ремонт штукатурки наружных прямолинейных откосов по камню и бетону цементно-известковым раствором с: земли и лесов КОЭФ. К ПОЗИЦИИ: Районный к-т 15% ИНДЕКС К ПОЗИЦИИ: ТЕРр61-20-01 111 Штукатурные работы(кроме штукатурки сухой растворной смесью) ОЗП=7,05; ЭМ-ЗПМ=3,34; ЗПМ=7,05; МАТ=3,89 НР, (6925,36 руб.): 79%*0,94 от ФОТ (9325,83 руб.) СП, (4662,92 руб.): 50% от ФОТ (9325,83 руб.) | 100 м2 отремонтированной поверхности | 0.3682 | 36222.6 | 25328.15 | 8.05 |  | 13337.16 | 9325.83 | 2.96 |  | 323.4 | 119.08
Н | 1. 999-9900 | Строительный мусор | т | 9,68 3,564
19 | ТЕРр62-27-01 | Сплошнное выравнивание поверхностей откосов Ветонитом ( применительно) 513,29 = 570,73 - 690,20 x 0,012 - 16 385,00 x 0,003 КОЭФ. К ПОЗИЦИИ: Районный к-т 15% ИНДЕКС К ПОЗИЦИИ: ТЕРр62-27-01 113 Малярные работы ОЗП=7,05; ЭМ-ЗПМ=3,58; ЗПМ=7,05; МАТ=3,64 НР, (479,42 руб.): 80%*0,94 от ФОТ (637,52 руб.) СП, (318,76 руб.): 50% от ФОТ (637,52 руб.) | 100 м2 ошпаклеванной поверхности | 0.3682 | 2822.4 | 1731.44 | 3.15 |  | 1039.21 | 637.52 | 1.16 |  | 24.05 | 8.86 | 0.01
Уд | 1. 101-1320 | Портландцемент специального назначения сульфатостойкий, марки 400 | т | 0,012 0,004418 | 690.2 |  |  |  | 3.05
Уд | 2. 101-1813 | Дисперсия поливинилацетатная гомополимерная грубодисперсная пластифицированная (эмульсия поливинилацетатная) | т | 0,003 0,001105 | 16385 |  |  |  | 18.11
20 | Текущая цена | Ветонит(расход по расценке ТЕРр62-1-11, толщиной 5мм) | кг | 312.97 | 16.61 |  |  |  | 5198.43
21 | ТЕРр62-26-04 | Окраска перхлорвиниловыми красками по подготовленной поверхности фасадов простых за: 2 раза с земли и лесов КОЭФ. К ПОЗИЦИИ: Районный к-т 15% ИНДЕКС К ПОЗИЦИИ: ТЕРр62-26-04 113 Малярные работы ОЗП=7,05; ЭМ-ЗПМ=3,58; ЗПМ=7,05; МАТ=3,64 НР, (294,44 руб.): 80%*0,94 от ФОТ (391,54 руб.) СП, (195,77 руб.): 50% от ФОТ (391,54 руб.) | 100 м2 окрашиваемой поверхности | 0.3682 | 4710.35 | 1063.38 | 235.78 |  | 1734.35 | 391.54 | 86.81 |  | 14.59 | 5.37 | 0.1 | 0.04
Раздел 4. Прочие работы
22 | 311-01-146-01 | Мусор строительный с погрузкой вручную погрузка КОЭФ. К ПОЗИЦИИ: Районный к-т 15% ИНДЕКС К ПОЗИЦИИ: 311-01-146-01 4 Погрузо-разгрузочные работы ОЗП=7,05; ЭМ-ЗПМ=4,18; ЗПМ=7,05 НР, (229,92 руб.): 100%*0,94 от ФОТ (244,6 руб.) СП, (146,76 руб.): 60% от ФОТ (244,6 руб.) | тонна | 7 | 156.58 | 34.94 | 121.64 |  | 1096.07 | 244.6 | 851.47 |  | 0.5777 | 4.04
23 | 310-3015-1 | Перевозка грузов автомобилями-самосвалами грузоподъемностью 10 т, работающих вне карьера, расстояние перевозки 15 км; нормативное время пробега 1,264 час; класс груза 1 КОЭФ. К ПОЗИЦИИ: Районный к-т 15% ИНДЕКС К ПОЗИЦИИ: 310-3015-1 3 Перевозки автомобилями-самосвалами ЭМ-ЗПМ=4,2 НР 0% от ФОТ СП 0% от ФОТ | 1 т | 7 | 61.99 |  | 61.99 |  | 433.94 |  | 433.94
Итого прямые затраты по смете в текущих ценах | [8 empty] | 877128.02 | 65846.21 | 5904.08 | 1282.71 |  | 902.28 |  | 21.42
Итого прямые затраты по смете с учетом коэффициентов к итогам | [8 empty] | 882896.91 | 70876.49 | 6642.69 | 1315.64 |  | 902.28 |  | 21.42
В том числе, справочно:
При ремонте и реконструкции зданий и сооружений работы,аналогичные технологическим процессам в новом строительстве ОЗП=1,15; ЭМ=1,25; ЗПМ=1,25 (Поз. 2, 4, 8, 10, 12, 16, 6, 14) | [8 empty] | 5768.89 | 5030.28 | 738.61 | 32.92
Накладные расходы | [8 empty] | 66186.77
Сметная прибыль | [8 empty] | 38627.59
Итоги по смете:
Работы по реконструкции зданий и сооружений (усиление и замена существующих конструкций, разборка и возведение отдельных конструктивных элементов) | [8 empty] | 58163.87 |  |  |  |  | 318.43 |  | 13.07
Деревянные конструкции | [8 empty] | 784914.29 |  |  |  |  | 274.87 |  | 7.72
Отделочные работы | [8 empty] | 108540.61 |  |  |  |  | 171.63 |  | 0.59
Штукатурные работы (ремонтно-строительные) | [8 empty] | 30123.87 |  |  |  |  | 119.08
Малярные работы (ремонтно-строительные) | [8 empty] | 4061.94 |  |  |  |  | 14.23 |  | 0.04
Погрузо-разгрузочные работы при автомобильных перевозках | [8 empty] | 1472.75 |  |  |  |  | 4.04
Перевозка грузов автомобильным транспортом | [8 empty] | 433.94
Итого | [8 empty] | 987711.27 |  |  |  |  | 902.28 |  | 21.42
В том числе:
Материалы | [8 empty] | 805377.73
Машины и механизмы | [8 empty] | 6642.69
ФОТ | [8 empty] | 72192.13
Накладные расходы | [8 empty] | 66186.77
Сметная прибыль | [8 empty] | 38627.59
Непредвиденные затраты 2% | [8 empty] | 19754.23
Итого с непредвиденными | [8 empty] | 1007465.5
НДС 18% | [8 empty] | 181343.79
ВСЕГО по смете | [8 empty] | 1188809.29 |  |  |  |  | 902.28 |  | 21.42
Составил
Проверил