## Локальная смета
| СОГЛАСОВАНО: | [11 empty] | УТВЕРЖДАЮ:
| _____________________________ | [11 empty] | __________________________
| " _____ " ________________ 200_ г. | [11 empty] | "____" ______________200_ г.
МДОУ №66
(наименование стройки)
ЛОКАЛЬНЫЙ СМЕТНЫЙ РАСЧЕТ №
(локальная смета)
|  | на | замену окон
(наименование работ и затрат, наименование объекта)
Основание: ведомость объёмов работ
|  |  | Сметная стоимость строительных работ _______________________________________________________________________________________________ | [5 empty] | ___________________________431265 |  | руб.
|  |  | Средства на оплату труда _______________________________________________________________________________________________ | [5 empty] | ___________________________22652 |  | руб.
|  |  | Сметная трудоемкость _______________________________________________________________________________________________ | [5 empty] | _______________________________________________________________________________________________307,57 |  | чел.час
Составлен(а) в текущих (прогнозных) ценах по состоянию на _1кв._2009_ г.
№ пп | Обоснование | Наименование | Ед. изм. | Кол. | Стоимость единицы, руб. |  |  |  | Общая стоимость, руб. |  |  |  | Т/з осн. раб.на ед. | Т/з осн. раб. Всего | Т/з мех. на ед. | Т/з мех. Всего
[5 empty] | Всего | В том числе |  |  | Всего | В том числе
[6 empty] | Осн.З/п | Эк.Маш | З/пМех |  | Осн.З/п | Эк.Маш | З/пМех
1 | 2 | 3 | 4 | 5 | 6 | 7 | 8 | 9 | 10 | 11 | 12 | 13 | 14 | 15 | 16 | 17
Раздел 1.
1 | ТЕР46-04-012-01 | Разборка деревянных заполнений проемов: оконных с подоконными досками КОЭФ. К ПОЗИЦИИ: Районный к-т 15% ИНДЕКС К ПОЗИЦИИ: ТЕР46-04-012-01 81 Разборка деревянных перегородок,деревянных элементов перекрытий, деревянных полов, деревянных заполнений проемов ОЗП=7,05; ЭМ-ЗПМ=3,5; ЗПМ=7,05 НР, (7545 руб.): 110%*0.9 * 0.94 от ФОТ СП, (4824 руб.): 70%*0.85 от ФОТ | 100 м2 | 0.599 | 13786.97 | 12855.41 | 931.56 | 681.52 | 8258 | 7700 | 558 | 408 | 188.54 | 112.94 | 7.74 | 4.64
2 | ТЕР10-01-034-08 | Установка в жилых и общественных зданиях оконных блоков из ПВХ профилей: поворотных (откидных, поворотно-откидных) с площадью проема более 2 м2 трехстворчатых в том числе при наличии створок глухого остекления КОЭФ. К ПОЗИЦИИ: Районный к-т 15% ИНДЕКС К ПОЗИЦИИ: ТЕР10-01-034-08 19 Оконные и дверные проемы ОЗП=7,05; ЭМ-ЗПМ=3,67; ЗПМ=7,05; МАТ=3,83 НР, (9134 руб.): 118%*0.9 * 0.94 от ФОТ СП, (4900 руб.): 63%*0.85 от ФОТ | 100 м2 проемов | 0.599 | 46506.57 | 11004.8 | 1602.1 | 58.13 | 27857 | 6592 | 960 | 35 | 149.16 | 89.35 | 4.23 | 2.53
3 | Калькуляция цены | Блок оконный ПВХ (4484:1,18:3,83х1,03х1,005х1,012) 3%-трансп.,1,2%заготов.-скл.,0,5%комплектация) КОЭФ. К ПОЗИЦИИ: Районный к-т 15% ИНДЕКС К ПОЗИЦИИ: ТЕР10-01-034-08 19 Оконные и дверные проемы ОЗП=7,05; ЭМ-ЗПМ=3,67; ЗПМ=7,05; МАТ=3,83 | м2 | 59.9 | 3980.79 |  |  |  | 238449
4 | ТЕР10-01-035-01 | Установка подоконных досок из ПВХ: в каменных стенах толщиной до 0,51 м КОЭФ. К ПОЗИЦИИ: Районный к-т 15% ИНДЕКС К ПОЗИЦИИ: ТЕР10-01-035-01 19 Оконные и дверные проемы ОЗП=7,05; ЭМ-ЗПМ=3,67; ЗПМ=7,05; МАТ=3,83 НР, (802 руб.): 118%*0.9 * 0.94 от ФОТ СП, (430 руб.): 63%*0.85 от ФОТ | 100 м.п. | 0.381 | 17665.75 | 1525.59 | 53.4 | 3.49 | 6731 | 581 | 20 | 1 | 21.19 | 8.07 | 0.19 | 0.07
5 | Калькуляция цены | Доски подоконные ПВХ (767:1,18:3,83х1,03х1,005х1,012) 3%-трансп.,1,2%заготов.-скл.,0,5%комплектация) КОЭФ. К ПОЗИЦИИ: Районный к-т 15% ИНДЕКС К ПОЗИЦИИ: ТЕР10-01-034-08 19 Оконные и дверные проемы ОЗП=7,05; ЭМ-ЗПМ=3,67; ЗПМ=7,05; МАТ=3,83 | м | 38.1 | 680.94 |  |  |  | 25944
6 | ТЕР15-01-050-04 | Облицовка оконных и дверных откосов декоративным бумажно-слоистым пластиком или листами из синтетических материалов на клее 2 230,46 = 14 343,26 - 115 360,00 x 0,105 КОЭФ. К ПОЗИЦИИ: Районный к-т 15% ИНДЕКС К ПОЗИЦИИ: ТЕР15-01-050-04 36 Внутренние отделочные работы- малярные и обойные работы, отделочные декоративные покрытия, стекольные, штукатурные работы ОЗП=7,05; ЭМ-ЗПМ=2,6; ЗПМ=7,05; МАТ=4,3 НР, (3240 руб.): 105%*0.9 * 0.94 от ФОТ СП, (1705 руб.): 55%*0.85 от ФОТ | 100 м2 облицовки | 0.205 | 15570.71 | 12889.22 | 124.37 | 7.05 | 3192 | 2642 | 25 | 1 | 166.47 | 34.13 | 0.58 | 0.12
7 | Калькуляция цены | Панели пластиковые (282.2:1,18:4,3х1,03х1,005х1,012) 3%-трансп.,1,2%заготов.-скл.,0,5%комплектация) КОЭФ. К ПОЗИЦИИ: Районный к-т 15% ИНДЕКС К ПОЗИЦИИ: ТЕР15-01-050-04 36 Внутренние отделочные работы- малярные и обойные работы, отделочные декоративные покрытия, стекольные, штукатурные работы ОЗП=7,05; ЭМ-ЗПМ=2,6; ЗПМ=7,05; МАТ=4,3 | м2 | 21.53 | 251.42 |  |  |  | 5413
8 | ТЕРр58-20-01 | Смена обделок из листовой стали поясков, сандриков, отливов, карнизов шириной до: 0,4 м КОЭФ. К ПОЗИЦИИ: Районный к-т 15% ИНДЕКС К ПОЗИЦИИ: ТЕРр58-20-01 101 Крыша, кровля (кроме демонтажных и ремонтных работ) ОЗП=7,05; ЭМ-ЗПМ=3,56; ЗПМ=7,05; МАТ=3,34 НР, (737 руб.): 83%*0.94 от ФОТ СП, (614 руб.): 65% от ФОТ | 100 м | 0.316 | 13624.07 | 2981.29 | 22.22 | 7.05 | 4305 | 942 | 7 | 2 | 41.41 | 13.09 | 0.12 | 0.04
Итого прямые затраты по смете в текущих ценах | [8 empty] | 320149 | 18457 | 1570 | 447 |  | 257.58 |  | 7.4
Итого прямые затраты по смете с учетом коэффициентов к итогам | [8 empty] | 324382 | 22187 | 2073 | 465 |  | 307.57 |  | 8.76
В том числе, справочно:
1. Производство ремонтных работ в существующих зданиях и сооружениях, освобожденных от оборудования и других предметов, мешающих нормальному производству работ. ОЗП=1,2; ЭМ=1,2; ЗПМ=1,2; ТЗ=1,2; ТЗМ=1,2 (Поз. 2, 4, 6) | [8 empty] | 2164 | 1963 | 201 | 7 |  | 26.31 |  | 0.544
При ремонте и реконструкции зданий и сооружений работы, аналогичные технологическим процессам в новом строительстве ОЗП=1,15; ЭМ=1,25; ЗПМ=1,25; ТЗ=1,15; ТЗМ=1,25 (Поз. 2, 4, 6) | [8 empty] | 2069 | 1767 | 302 | 11 |  | 23.679 |  | 0.815
Накладные расходы | [8 empty] | 21458
В том числе, справочно:
83%*0.94 ФОТ (от 944) (Поз. 8) | [8 empty] | 737
105%*0.9 * 0.94 ФОТ (от 3647) (Поз. 6) | [8 empty] | 3240
110%*0.9 * 0.94 ФОТ (от 8108) (Поз. 1) | [8 empty] | 7545
118%*0.9 * 0.94 ФОТ (от 9953) (Поз. 2, 4) | [8 empty] | 9936
Сметная прибыль | [8 empty] | 12473
В том числе, справочно:
55%*0.85 ФОТ (от 3647) (Поз. 6) | [8 empty] | 1705
63%*0.85 ФОТ (от 9953) (Поз. 2, 4) | [8 empty] | 5330
65% ФОТ (от 944) (Поз. 8) | [8 empty] | 614
70%*0.85 ФОТ (от 8108) (Поз. 1) | [8 empty] | 4824
Итоги по смете:
Работы по реконструкции зданий и сооружений (усиление и замена существующих конструкций, разборка и возведение отдельных конструктивных элементов) | [8 empty] | 20627 |  |  |  |  | 112.94 |  | 4.64
Деревянные конструкции | [8 empty] | 53070 |  |  |  |  | 134.44 |  | 3.9
Внутренние санитарно-технические работы: смена труб, санитарно-технических приборов и другие работы (ремонтно-строительные) | [8 empty] | 269806
Отделочные работы | [8 empty] | 9154 |  |  |  |  | 47.1 |  | 0.18
Крыши, кровли (ремонтно-строительные) | [8 empty] | 5656 |  |  |  |  | 13.09 |  | 0.04
Итого | [8 empty] | 358313 |  |  |  |  | 307.57 |  | 8.76
В том числе:
Материалы | [8 empty] | 300122
Машины и механизмы | [8 empty] | 2073
ФОТ | [8 empty] | 22652
Накладные расходы | [8 empty] | 21458
Сметная прибыль | [8 empty] | 12473
Непредвиденные затраты 2% | [8 empty] | 7166
Итого с непредвиденными | [8 empty] | 365479
НДС 18% | [8 empty] | 65786
ВСЕГО по смете | [8 empty] | 431265 |  |  |  |  | 307.57 |  | 8.76
[6 empty] | Составил |  |  | Хуббеева
Проверил