## Локальная смета
СОГЛАСОВАНО: | [8 empty] | УТВЕРЖДАЮ:
_____________________________ | [8 empty] | _______________________________
" _____ " ________________ 200_ г. | [8 empty] | "______ " _______________200_ г.
МОУ "Гимназия №7"
(наименование стройки)
ЛОКАЛЬНЫЙ СМЕТНЫЙ РАСЧЕТ №
(локальная смета)
| на | смену оконных блоков
(наименование работ и затрат, наименование объекта)
Основание: ведомость объёмов работ
|  | Сметная стоимость строительных работ _______________________________________________________________________________________________ |  | ___________________________1441991 |  | руб.
|  | Средства на оплату труда _______________________________________________________________________________________________ |  | ___________________________76694 |  | руб.
|  | Сметная трудоемкость _______________________________________________________________________________________________ |  | _______________________________________________________________________________________________1035,01 |  | чел.час
Составлен(а) в текущих (прогнозных) ценах по состоянию на _4кв.2008 г.
№ пп | Обоснование | Наименование | Ед. изм. | Кол. | Стоимость единицы, руб. |  |  |  | Общая стоимость, руб.
[5 empty] | Всего | В том числе |  |  | Всего | В том числе
[6 empty] | Осн.З/п | Эк.Маш. | З/пМех |  | Осн.З/п | Эк.Маш. | З/пМех
1 | 2 | 3 | 4 | 5 | 6 | 7 | 8 | 9 | 10 | 11 | 12 | 13
Раздел 1.
1 | ТЕР46-04-012-01 | Разборка деревянных заполнений проемов: оконных с подоконными досками КОЭФ. К ПОЗИЦИИ: Районный к-т 15% ИНДЕКС К ПОЗИЦИИ: ТЕР46-04-012-01 81 Разборка деревянных перегородок,деревянных элементов перекрытий, деревянных полов, деревянных заполнений проемов ОЗП=7,05; ЭМ-ЗПМ=3,5; ЗПМ=7,05 НР, (25095 руб.): 110%*0.9 * 0.94 от ФОТ СП, (16045 руб.): 70%*0.85 от ФОТ | 100 м2 | 1.992 | 13786.97 | 12855.41 | 931.56 | 681.52 | 27464 | 25608 | 1856 | 1358
2 | ТЕР10-01-034-06 | Установка в жилых и общественных зданиях оконных блоков из ПВХ профилей: поворотных (откидных, поворотно-откидных) с площадью проема более 2 м2 двухстворчатых КОЭФ. К ПОЗИЦИИ: Районный к-т 15% ИНДЕКС К ПОЗИЦИИ: ТЕР10-01-034-06 19 Оконные и дверные проемы ОЗП=7,05; ЭМ-ЗПМ=3,67; ЗПМ=7,05; МАТ=3,83 НР, (24730 руб.): 118%*0.9 * 0.94 от ФОТ СП, (13266 руб.): 63%*0.85 от ФОТ | 100 м2 проемов | 1.992 | 45245.14 | 10750.95 | 1581.73 | 58.13 | 90128 | 21416 | 3151 | 116
3 | Калькуляция цены | Блоки оконные ПВХ (4484:1,18:3,83х1,03х1,005х1,012) 3%-трансп.,1,2%заготов.-скл.,0,5%комплектация) КОЭФ. К ПОЗИЦИИ: Районный к-т 15% ИНДЕКС К ПОЗИЦИИ: ТЕР10-01-034-06 19 Оконные и дверные проемы ОЗП=7,05; ЭМ-ЗПМ=3,67; ЗПМ=7,05; МАТ=3,83 | м2 | 199.2 | 3980.79 |  |  |  | 792973
4 | ТЕР10-01-035-01 | Установка подоконных досок из ПВХ: в каменных стенах толщиной до 0,51 м КОЭФ. К ПОЗИЦИИ: Районный к-т 15% ИНДЕКС К ПОЗИЦИИ: ТЕР10-01-035-01 19 Оконные и дверные проемы ОЗП=7,05; ЭМ-ЗПМ=3,67; ЗПМ=7,05; МАТ=3,83 НР, (1875 руб.): 118%*0.9 * 0.94 от ФОТ СП, (1006 руб.): 63%*0.85 от ФОТ | 100 м.п. | 1.068 | 17665.75 | 1525.59 | 53.4 | 3.49 | 18867 | 1629 | 57 | 4
5 | Калькуляция цены | Доска подоконная ПВХ (640:1,18:3,83х1,03х1,005х1,012) 3%-трансп.,1,2%заготов.-скл.,0,5%комплектация) КОЭФ. К ПОЗИЦИИ: Районный к-т 15% ИНДЕКС К ПОЗИЦИИ: ТЕР10-01-035-01 19 Оконные и дверные проемы ОЗП=7,05; ЭМ-ЗПМ=3,67; ЗПМ=7,05; МАТ=3,83 | м | 106.8 | 568.18 |  |  |  | 60682
6 | ТЕРр58-20-01 | Смена обделок из листовой стали поясков, сандриков, отливов, карнизов шириной до: 0,4 м КОЭФ. К ПОЗИЦИИ: Районный к-т 15% ИНДЕКС К ПОЗИЦИИ: ТЕРр58-20-01 101 Крыша, кровля (кроме демонтажных и ремонтных работ) ОЗП=7,05; ЭМ-ЗПМ=3,56; ЗПМ=7,05; МАТ=3,34 НР, (2112 руб.): 83%*0.94 от ФОТ СП, (1760 руб.): 65% от ФОТ | 100 м | 0.906 | 13624.07 | 2981.29 | 22.22 | 7.05 | 12343 | 2701 | 20 | 6
7 | ТЕР15-01-050-01 | Облицовка стен декоративным бумажно-слоистым пластиком или листами из синтетических материалов: по деревянной обрешетке 577,23 = 13 195,08 - 16 386,30 x 0,00326 - 14 534,80 x 0,00011 - 115 360,00 x 0,1014 - 6,00 x 88,21 - 6,00 x 40,4 - 1 089,06 x 0,005 - 16,22 x 0,36 - 2 746,00 x 0,03 КОЭФ. К ПОЗИЦИИ: Районный к-т 15% ИНДЕКС К ПОЗИЦИИ: ТЕР15-01-050-01 36 Внутренние отделочные работы- малярные и обойные работы, отделочные декоративные покрытия, стекольные, штукатурные работы ОЗП=7,05; ЭМ-ЗПМ=2,6; ЗПМ=7,05; МАТ=4,3 НР, (6523 руб.): 105%*0.9 * 0.94 от ФОТ СП, (3433 руб.): 55%*0.85 от ФОТ | 100 м2 облицовки | 1.64 | 4147.8 | 3882.92 | 257.95 | 9.65 | 6802 | 6368 | 423 | 16
8 | СЦМ-101-1739 | Профили холодногнутые из оцинкованной стали толщиной 0,6-0,65 мм, сумма размеров равная ширине исходной заготовки 151-200 мм КОЭФ. К ПОЗИЦИИ: Районный к-т 15% ИНДЕКС К ПОЗИЦИИ: ТЕР15-01-050-01 36 Внутренние отделочные работы- малярные и обойные работы, отделочные декоративные покрытия, стекольные, штукатурные работы ОЗП=7,05; ЭМ-ЗПМ=2,6; ЗПМ=7,05; МАТ=4,3 | т | 0.091 | 81703.44 |  |  |  | 7435
9 | Калькуляция цены | Панели ПВХ (283,2:1,18:4,3х1,03х1,005х1,012) 3%-трансп.,1,2%заготов.-скл.,0,5%комплектация) КОЭФ. К ПОЗИЦИИ: Районный к-т 15% ИНДЕКС К ПОЗИЦИИ: ТЕР15-01-050-01 36 Внутренние отделочные работы- малярные и обойные работы, отделочные декоративные покрытия, стекольные, штукатурные работы ОЗП=7,05; ЭМ-ЗПМ=2,6; ЗПМ=7,05; МАТ=4,3 | м2 | 166.3 | 251.42 |  |  |  | 41811
10 | ТЕРр61-20-01 | Ремонт штукатурки наружных прямолинейных откосов по камню и бетону цементно-известковым раствором с: земли и лесов КОЭФ. К ПОЗИЦИИ: Районный к-т 15% ИНДЕКС К ПОЗИЦИИ: ТЕРр61-20-01 111 Штукатурные работы(кроме штукатурки сухой растворной смесью) ОЗП=7,05; ЭМ-ЗПМ=3,34; ЗПМ=7,05; МАТ=3,89 НР, (9160 руб.): 79%*0.94 от ФОТ СП, (6168 руб.): 50% от ФОТ | 100 м2 отремонтированной поверхности | 0.487 | 36222.6 | 25328.15 | 8.05 |  | 17640 | 12335 | 4
11 | 311-01-146-01 | Мусор строительный с погрузкой вручную погрузка КОЭФ. К ПОЗИЦИИ: Районный к-т 15% ИНДЕКС К ПОЗИЦИИ: 311-01-146-01 4 Погрузо-разгрузочные работы ОЗП=7,05; ЭМ-ЗПМ=4,18; ЗПМ=7,05 НР, (263 руб.): 100%*0.94 от ФОТ СП, (168 руб.): 60% от ФОТ | тонна | 8 | 156.58 | 34.94 | 121.64 |  | 1253 | 280 | 973
12 | 310-3015-1 | Перевозка грузов автомобилями-самосвалами грузоподъемностью 10 т, работающих вне карьера, расстояние перевозки 15 км; нормативное время пробега 1,264 час; класс груза 1 КОЭФ. К ПОЗИЦИИ: Районный к-т 15% ИНДЕКС К ПОЗИЦИИ: 310-3015-1 3 Перевозки автомобилями-самосвалами ЭМ-ЗПМ=4,2 НР 0%*0.94 от ФОТ СП 0% от ФОТ | 1 т | 8 | 61.99 |  | 61.99 |  | 496 |  | 496
13 | ТЕР15-04-012-03 | Окраска фасадов с лесов с подготовкой поверхности: поливинилацетатная 133,46 = 571,83 - 11 536,00 x 0,038 КОЭФ. К ПОЗИЦИИ: Районный к-т 15% ИНДЕКС К ПОЗИЦИИ: ТЕР15-04-012-03 39 Наружная отделка –окраска ОЗП=7,05; ЭМ-ЗПМ=2,6; ЗПМ=7,05; МАТ=3,7 НР, (365 руб.): 105%*0.9 * 0.94 от ФОТ СП, (192 руб.): 55%*0.85 от ФОТ | 100 м2 окрашиваемой поверхности | 0.487 | 887.58 | 733.97 | 12.38 |  | 432 | 357 | 6
14 | Калькуляция цены | Краска фасадная акриловая (134:1,18:3,7х1,03х1,005х1,012) 3%-трансп.,1,2%заготов.-скл.,0,5%комплектация) КОЭФ. К ПОЗИЦИИ: Районный к-т 15% ИНДЕКС К ПОЗИЦИИ: ТЕР15-04-012-03 39 Наружная отделка –окраска ОЗП=7,05; ЭМ-ЗПМ=2,6; ЗПМ=7,05; МАТ=3,7 | кг | 18.51 | 118.96 |  |  |  | 2202
Итого прямые затраты по смете в текущих ценах | [8 empty] | 1080528 | 70694 | 6986 | 1500
Итого прямые затраты по смете с учетом коэффициентов к итогам | [8 empty] | 1085903 | 75160 | 7895 | 1534
В том числе, справочно:
При ремонте и реконструкции зданий и сооружений работы, аналогичные технологическим процессам в новом строительстве ОЗП=1,15; ЭМ=1,25; ЗПМ=1,25; ТЗ=1,15; ТЗМ=1,25 (Поз. 2, 4, 7-8, 13) | [8 empty] | 5375 | 4466 | 909 | 34
Накладные расходы | [8 empty] | 70124
В том числе, справочно:
79%*0.94 ФОТ (от 12335) (Поз. 10) | [8 empty] | 9160
83%*0.94 ФОТ (от 2707) (Поз. 6) | [8 empty] | 2112
100%*0.94 ФОТ (от 280) (Поз. 11) | [8 empty] | 263
105%*0.9 * 0.94 ФОТ (от 7754) (Поз. 7-8, 13) | [8 empty] | 6888
110%*0.9 * 0.94 ФОТ (от 26966) (Поз. 1) | [8 empty] | 25095
118%*0.9 * 0.94 ФОТ (от 26652) (Поз. 2, 4) | [8 empty] | 26606
Сметная прибыль | [8 empty] | 42038
В том числе, справочно:
50% ФОТ (от 12335) (Поз. 10) | [8 empty] | 6168
55%*0.85 ФОТ (от 7754) (Поз. 7-8, 13) | [8 empty] | 3625
60% ФОТ (от 280) (Поз. 11) | [8 empty] | 168
63%*0.85 ФОТ (от 26652) (Поз. 2, 4) | [8 empty] | 14272
65% ФОТ (от 2707) (Поз. 6) | [8 empty] | 1760
70%*0.85 ФОТ (от 26966) (Поз. 1) | [8 empty] | 16045
Итоги по смете:
Работы по реконструкции зданий и сооружений (усиление и замена существующих конструкций, разборка и возведение отдельных конструктивных элементов) | [8 empty] | 68604
Деревянные конструкции | [8 empty] | 154132
Внутренние санитарно-технические работы: смена труб, санитарно-технических приборов и другие работы (ремонтно-строительные) | [8 empty] | 897668
Крыши, кровли (ремонтно-строительные) | [8 empty] | 16215
Отделочные работы | [8 empty] | 26298
Штукатурные работы (ремонтно-строительные) | [8 empty] | 32968
Погрузо-разгрузочные работы при автоперевозках | [8 empty] | 1684
Перевозка грузов автотранспортом | [8 empty] | 496
Итого | [8 empty] | 1198065
В том числе:
Материалы | [8 empty] | 1002848
Машины и механизмы | [8 empty] | 7895
ФОТ | [8 empty] | 76694
Накладные расходы | [8 empty] | 70124
Сметная прибыль | [8 empty] | 42038
Непредвиденные затраты 2% | [8 empty] | 23961
Итого с непредвиденными | [8 empty] | 1222026
НДС 18% | [8 empty] | 219965
ВСЕГО по смете | [8 empty] | 1441991
|  | Кроме того составление сметы | [6 empty] | 27398
|  |  |  | Составил |  | Хуббеева
Проверил