## Локальная смета
| СОГЛАСОВАНО: | [11 empty] | УТВЕРЖДАЮ:
| _____________________________ | [11 empty] | __________________________
| " _____ " ________________ 200_ г. | [11 empty] | "____" ______________200_ г.
МУЗ "МГКПЦ"
(наименование стройки)
ЛОКАЛЬНЫЙ СМЕТНЫЙ РАСЧЕТ №
(локальная смета)
|  | на | замену наружных и внутренних дверей в МУЗ "МГКПЦ"
(наименование работ и затрат, наименование объекта)
Основание: Ведомость объемов работ
|  |  | Сметная стоимость строительных работ _______________________________________________________________________________________________ | [5 empty] | ___________________________988,531 |  | тыс.руб.
|  |  | Средства на оплату труда _______________________________________________________________________________________________ | [5 empty] | ___________________________57,708 |  | тыс.руб.
|  |  | Сметная трудоемкость _______________________________________________________________________________________________ | [5 empty] | _______________________________________________________________________________________________784,73 |  | чел.час
Составлен(а) в текущих (прогнозных) ценах по состоянию на ___3кв____2009_ г.
№ пп | Обоснование | Наименование | Ед. изм. | Кол. | Стоимость единицы, руб. |  |  |  | Общая стоимость, руб. |  |  |  | Т/з осн. раб.на ед. | Т/з осн. раб. Всего | Т/з мех. на ед. | Т/з мех. Всего
[5 empty] | Всего | В том числе |  |  | Всего | В том числе
[6 empty] | Осн.З/п | Эк.Маш | З/пМех |  | Осн.З/п | Эк.Маш | З/пМех
1 | 2 | 3 | 4 | 5 | 6 | 7 | 8 | 9 | 10 | 11 | 12 | 13 | 14 | 15 | 16 | 17
Раздел 1. Демонтажные работы
1 | ТЕРр56-09-01 | Демонтаж дверных коробок в каменных стенах с: отбивкой штукатурки откосов КОЭФ. К ПОЗИЦИИ: Районный к-т 15% ИНДЕКС К ПОЗИЦИИ: ТЕРр56-09-01 92 Демонтажные работы по проемам ОЗП=7; ЭМ-ЗПМ=3,15; ЗПМ=7 НР, (5721 руб.): 82%*0,94 от ФОТ (7422 руб.) СП, (4602 руб.): 62% от ФОТ (7422 руб.) | 100 коробок | 0,6 60/100 | 13443.42 | 12023.24 | 1420.18 | 347.04 | 8066 | 7214 | 852 | 208 | 179.3 | 107.58 | 3.97 | 2.38
Н | 1. 999-9900 | Строительный мусор | т | 10,5 6,3
2 | ТЕРр56-10-01 | Снятие дверных полотен КОЭФ. К ПОЗИЦИИ: Районный к-т 15% ИНДЕКС К ПОЗИЦИИ: ТЕРр56-10-01 93 Снятие дверных полотен и наличников ОЗП=7; ЗПМ=7 НР, (1861 руб.): 82%*0,94 от ФОТ (2414 руб.) СП, (1497 руб.): 62% от ФОТ (2414 руб.) | 100 м2 дверных полотен | 1,002 100,2/100 | 2409.45 | 2409.45 |  |  | 2414 | 2414 |  |  | 36.28 | 36.35
Н | 1. 999-9900 | Строительный мусор | т | 1,18 1,182
3 | ТЕРр56-01-01 | Демонтаж оконных коробок в каменных стенах с: отбивкой штукатурки откосов КОЭФ. К ПОЗИЦИИ: Районный к-т 15% ИНДЕКС К ПОЗИЦИИ: ТЕРр56-01-01 92 Демонтажные работы по проемам ОЗП=7; ЭМ-ЗПМ=3,15; ЗПМ=7 НР, (139 руб.): 82%*0,94 от ФОТ (180 руб.) СП, (112 руб.): 62% от ФОТ (180 руб.) | 100 коробок | 0,02 2/100 | 9387.58 | 8787.62 | 599.96 | 187.97 | 188 | 176 | 12 | 4 | 128.73 | 2.57 | 2.15 | 0.04
Н | 1. 999-9900 | Строительный мусор | т | 10,66 0,2132
4 | ТЕРр56-02-02 | Снятие оконных переплетов: остекленных КОЭФ. К ПОЗИЦИИ: Районный к-т 15% ИНДЕКС К ПОЗИЦИИ: ТЕРр56-02-02 92 Демонтажные работы по проемам ОЗП=7; ЭМ-ЗПМ=3,15; ЗПМ=7 НР, (32 руб.): 82%*0,94 от ФОТ (41 руб.) СП, (25 руб.): 62% от ФОТ (41 руб.) | 100 м2 оконных переплетов | 0,0128 1,28/100 | 3200.34 | 3092 | 108.33 | 81.3 | 41 | 40 | 1 | 1 | 46.11 | 0.59 | 0.93 | 0.01
Н | 1. 999-9900 | Строительный мусор | т | 3,42 0,04378
5 | ТЕР09-06-001-01 | Демонтаж: конструкций дверей, люков, лазов для автокоптилок и пароварочных камер КОЭФ. К ПОЗИЦИИ: Районный к-т 15%; 3.3.1ОУ Разборка (демонтаж) металлических конструкций ОЗП=0,7; ЭМ=0,7; ЗПМ=0,7; МАТ=0; ТЗ=0,7; ТЗМ=0,7 ИНДЕКС К ПОЗИЦИИ: ТЕР09-06-001-01 16 Строительные металлические конструкции ОЗП=7; ЭМ-ЗПМ=3,91; ЗПМ=7; МАТ=3,67 НР, (2278 руб.): 90%*0.9 * 0,94 от ФОТ (2992 руб.) СП, (2162 руб.): 85%*0.85 от ФОТ (2992 руб.) | 1 т конструкций | 0.662 | 4875.82 | 4477.97 | 397.85 | 40.23 | 3228 | 2965 | 263 | 27 | 62.643 | 41.47 | 0.854 | 0.57
Н | 1. 201-9002 | Конструкции стальные | т | 0 | 15300
Раздел 2. Общестроительные работы
6 | ТЕР08-03-002-01 Применительно | Кладка перегородок из легкобетонных камней без облицовки: при высоте этажа до 4 м КОЭФ. К ПОЗИЦИИ: Районный к-т 15% ИНДЕКС К ПОЗИЦИИ: ТЕР08-03-002-01 15 Конструкции из кирпича ОЗП=7; ЭМ-ЗПМ=3,91; ЗПМ=7; МАТ=4,43 НР, (538 руб.): 122%*0.9 * 0,94 от ФОТ (521 руб.) СП, (354 руб.): 80%*0.85 от ФОТ (521 руб.) | 1 м3 кладки | 1.4 | 818.59 | 320.63 | 200.89 | 51.68 | 1146 | 449 | 281 | 72 | 4.43 | 6.2 | 0.44 | 0.62
Н | 1. 403-9210 | Камни легкобетонные | м3 | 0,92 1,288
7 | Калькуляция цены | Керамзитоблоки 40/1,18*1,02*1,03*1,005 КОЭФ. К ПОЗИЦИИ: Районный к-т 15% | шт | 88.2 | 35.79 |  |  |  | 3157
8 | ТЕР08-02-007-01 | Армирование кладки стен и других конструкций КОЭФ. К ПОЗИЦИИ: Районный к-т 15% ИНДЕКС К ПОЗИЦИИ: ТЕР08-02-007-01 15 Конструкции из кирпича ОЗП=7; ЭМ-ЗПМ=3,91; ЗПМ=7; МАТ=4,43 НР, (65 руб.): 122%*0.9 * 0,94 от ФОТ (63 руб.) СП, (43 руб.): 80%*0.85 от ФОТ (63 руб.) | 1 т металлических изделий | 0,015 15/1000 | 54920.63 | 4232.45 | 211.87 | 26.97 | 824 | 63 | 3 |  | 63.73 | 0.96 | 0.54 | 0.01
9 | ТЕРр69-02-01 | Сверление отверстий в кирпичных стенах электроперфоратором: толщина стен 0,5 кирпича, диаметром до 20 мм КОЭФ. К ПОЗИЦИИ: Районный к-т 15% ИНДЕКС К ПОЗИЦИИ: ТЕРр69-02-01 136 Прочие ремонтно-строительные работы ОЗП=7; ЭМ-ЗПМ=2,89; ЗПМ=7; МАТ=3,39 НР, (57 руб.): 78%*0,94 от ФОТ (78 руб.) СП, (39 руб.): 50% от ФОТ (78 руб.) | 100 отверстий | 0,2 20/100 | 441.13 | 392.44 | 48.7 |  | 88 | 78 | 10 |  | 5.49 | 1.1
Н | 1. 999-9900 | Строительный мусор | т | 0,006 0,0012
10 | ТЕР06-01-092-07 | Установка отдельных стержней в стенах диаметром: до 8 мм КОЭФ. К ПОЗИЦИИ: Районный к-т 15% ИНДЕКС К ПОЗИЦИИ: ТЕР06-01-092-07 9 Бетонные и железобетонные конструкции монолитные ОЗП=7; ЭМ-ЗПМ=4,38; ЗПМ=7; МАТ=5,81 НР, (9 руб.): 120%*0.9 * 0,94 от ФОТ (9 руб.) СП, (6 руб.): 77%*0.85 от ФОТ (9 руб.) | 1 т арматуры, закладных деталей | 0,003 3/1000 | 3670.66 | 3084.2 | 292.77 | 54.02 | 11 | 9 | 1 |  | 46.44 | 0.14 | 0.6
Н | 1. 204-9001 | Арматура. | т | 1 0,003
11 | СЦМ-204-0020 | Горячекатаная арматурная сталь периодического профиля класса А-III диаметром 8 мм КОЭФ. К ПОЗИЦИИ: Районный к-т 15% ИНДЕКС К ПОЗИЦИИ: СЦМ-204-0020 10 Арматура товарная для монолитных железобетонных конструкций МАТ=4 | т | 0.003 | 28720.96 |  |  |  | 86
12 | ТЕРр53-25-01 | Устройство металлических перемычек в стенах существующих зданий 2 920,88 = 17 535,27 - 14 052,30 x 1,04 КОЭФ. К ПОЗИЦИИ: Районный к-т 15% ИНДЕКС К ПОЗИЦИИ: ТЕРр53-25-01 85 Стены(кроме демонтажных работ) ОЗП=7; ЭМ-ЗПМ=3,53; ЗПМ=7; МАТ=3,14 НР, (312 руб.): 86%*0,94 от ФОТ (386 руб.) СП, (270 руб.): 70% от ФОТ (386 руб.) | 1 т металлоконструкций перемычек | 0.03207 | 16543.39 | 12004.64 | 264.65 | 41.06 | 531 | 385 | 8 | 1 | 165.88 | 5.32 | 0.67 | 0.02
Уд | 1. 201-0761 | Отдельные конструктивные элементы зданий и сооружений с преобладанием гнутых профилей, средняя масса сборочной единицы свыше 0.1 до 0.5 т | т | 1,04 0,03335 | 14052.3 |  |  |  | 468.64
13 | Калькуляция цены | Уголок 50х4мм 22900/1,18*1,02*1,03*1,005 КОЭФ. К ПОЗИЦИИ: Районный к-т 15% | т | 0.0305 | 20490.7 |  |  |  | 625
14 | Калькуляция цены | Полоса 50х4мм 32500/1,18*1,02*1,03*1,005 КОЭФ. К ПОЗИЦИИ: Районный к-т 15% | т | 0.00157 | 29080.7 |  |  |  | 46
Раздел 3. Проемы
15 | ТЕР09-04-010-01 Применительно | Монтаж входной группы металлической КОЭФ. К ПОЗИЦИИ: Районный к-т 15% ИНДЕКС К ПОЗИЦИИ: ТЕР09-04-010-01 16 Строительные металлические конструкции ОЗП=7; ЭМ-ЗПМ=3,91; ЗПМ=7; МАТ=3,67 НР, (6211 руб.): 90%*0.9 * 0,94 от ФОТ (8157 руб.) СП, (5893 руб.): 85%*0.85 от ФОТ (8157 руб.) | 1 т конструкций | 0.363 | 30410.1 | 21638.4 | 5953.21 | 832.13 | 11039 | 7855 | 2161 | 302 | 268.8 | 97.57 | 7.36 | 2.67
Н | 1. 101-1810 | Винты самонарезающие для крепления профилированного настила и панелей к несущим конструкциям | т | 0 | 30160
Н | 2. 206-9001 | Конструкции витражей из алюминиевых сплавов (с нащельниками и сливами) | м2 | 0
16 | ТЕР09-06-001-01 | Монтаж: конструкций дверей, люков, лазов для автокоптилок и пароварочных камер КОЭФ. К ПОЗИЦИИ: Районный к-т 15% ИНДЕКС К ПОЗИЦИИ: ТЕР09-06-001-01 16 Строительные металлические конструкции ОЗП=7; ЭМ-ЗПМ=3,91; ЗПМ=7; МАТ=3,67 НР, (5519 руб.): 90%*0.9 * 0,94 от ФОТ (7249 руб.) СП, (5237 руб.): 85%*0.85 от ФОТ (7249 руб.) | 1 т конструкций | 1,123 0,76+0,363 | 7139.96 | 6397.09 | 568.36 | 57.48 | 8018 | 7184 | 638 | 65 | 89.49 | 100.5 | 1.22 | 1.37
Н | 1. 201-9002 | Конструкции стальные | т | 1 1,123 | 15300 |  |  |  | 17181.9
17 | Калькуляция цены | Блок дверной с фрамугой (2,5х1,27) металлический, утепленный 8189/1,18*1,02*1,03*1,005 КОЭФ. К ПОЗИЦИИ: Районный к-т 15% | м2 | 9.5 | 7327.44 |  |  |  | 69611
18 | Калькуляция цены | Блоки дверные металлические утепленные 7700/1,18*1,02*1,03*1,005 КОЭФ. К ПОЗИЦИИ: Районный к-т 15% | м2 | 4.8 | 6889.88 |  |  |  | 33071
19 | Калькуляция цены | Блок дверной противопожарный в комплекте с фурнитурой и доводчиком 10500/1,18*1,02*1,03*1,005 КОЭФ. К ПОЗИЦИИ: Районный к-т 15% | м2 | 16.5 | 9395.3 |  |  |  | 155022
20 | ТЕР10-01-047-01 | Установка блоков из ПХВ в наружных и внутренних дверных проемах: в каменных стенах площадью проема до 3 м2 КОЭФ. К ПОЗИЦИИ: Районный к-т 15% ИНДЕКС К ПОЗИЦИИ: ТЕР10-01-047-01 19 Оконные и дверные проемы ОЗП=7; ЭМ-ЗПМ=3,67; ЗПМ=7; МАТ=3,69 НР, (15014 руб.): 118%*0.9 * 0,94 от ФОТ (15040 руб.) СП, (8054 руб.): 63%*0.85 от ФОТ (15040 руб.) | 100 м2 проемов | 1,002 100,2/100 | 70057.19 | 14918.42 | 1862.4 | 91.77 | 70197 | 14948 | 1866 | 92 | 201 | 201.4 | 4.62 | 4.63
Н | 1. 203-9057-1 | Блоки дверные входные пластиковые. | м2 | 100 100,2
21 | Калькуляция цены | Блоки дверные ПВХ "Сендвич" 3880/1,18*1,02*1,03*1,005 КОЭФ. К ПОЗИЦИИ: Районный к-т 15% | м2 | 100.2 | 3471.8 |  |  |  | 347874
22 | ТЕР10-01-034-01 | Установка в жилых и общественных зданиях оконных блоков из ПВХ профилей: глухих с площадью проема до 2 м2 КОЭФ. К ПОЗИЦИИ: Районный к-т 15% ИНДЕКС К ПОЗИЦИИ: ТЕР10-01-034-01 19 Оконные и дверные проемы ОЗП=7; ЭМ-ЗПМ=3,67; ЗПМ=7; МАТ=3,69 НР, (162 руб.): 118%*0.9 * 0,94 от ФОТ (162 руб.) СП, (87 руб.): 63%*0.85 от ФОТ (162 руб.) | 100 м2 проемов | 0,0128 1,28/100 | 55946.99 | 12508.33 | 1640.96 | 153.84 | 716 | 160 | 21 | 2 | 170.75 | 2.19 | 5.33 | 0.07
Н | 1. 203-9095-1 | Блоки оконные пластиковые. | м2 | 100 1,28
23 | Калькуляция цены | Блоки оконный ПВХ "Сендвич" 1479,5/1,18*1,02*1,03*1,005 КОЭФ. К ПОЗИЦИИ: Районный к-т 15% | м2 | 0.64 | 1323.8 |  |  |  | 847
24 | Калькуляция цены | Блоки оконный ПВХ с остеклением 1240/1,18*1,02*1,03*1,005 КОЭФ. К ПОЗИЦИИ: Районный к-т 15% | м2 | 0.64 | 1109.5 |  |  |  | 710
Раздел 4. Отделочные работы
стены
25 | ТЕР15-02-016-03 | Оштукатуривание поверхностей цементно-известковым или цементным раствором по камню и бетону: улучшенное стен КОЭФ. К ПОЗИЦИИ: Районный к-т 15% ИНДЕКС К ПОЗИЦИИ: ТЕР15-02-016-03 37 Внутренние отделочные работы- малярные и обойные работы, отделочные декоративные покрытия, стекольные, штукатурные работы ОЗП=7; ЭМ-ЗПМ=2,62; ЗПМ=7; МАТ=4,2 НР, (909 руб.): 105%*0.9 * 0,94 от ФОТ (1023 руб.) СП, (478 руб.): 55%*0.85 от ФОТ (1023 руб.) | 100 м2 оштукатуриваемой поверхности | 0,14 14/100 | 13391.91 | 6758.14 | 784.1 | 549.9 | 1875 | 946 | 110 | 77 | 85.84 | 12.02 | 6.29 | 0.88
26 | ТЕР15-02-019-03 | Сплошное выравнивание поверхностей (однослойная штукатурка) из сухих растворных смесей толщиной до 2 мм: стен 1 039,49 = 3 057,09 - 2 600,00 x 0,97 + 2 600,00 x 0,194 КОЭФ. К ПОЗИЦИИ: Районный к-т 15% ИНДЕКС К ПОЗИЦИИ: ТЕР15-02-019-03 37 Внутренние отделочные работы- малярные и обойные работы, отделочные декоративные покрытия, стекольные, штукатурные работы ОЗП=7; ЭМ-ЗПМ=2,62; ЗПМ=7; МАТ=4,2 НР, (516 руб.): 105%*0.9 * 0,94 от ФОТ (581 руб.) СП, (272 руб.): 55%*0.85 от ФОТ (581 руб.) | 100 м2 оштукатуриваемой поверхности | 0,14 14/100 | 6329.5 | 3989.18 | 200.67 | 163.5 | 886 | 558 | 28 | 23 | 51.89 | 7.26 | 1.87 | 0.26
З | 1. 402-9110-1 | Смесь*растворная сухая для ручной работы | т | 0,194 0,02716 | 2600 |  |  |  | 70.62
Уд | 2. 402-9110-1 | Смесь*растворная сухая для ручной работы | т | 0,97 0,1358 | 2600 |  |  |  | 353.08
27 | ТЕР15-04-005-05 | Окраска поливинилацетатными водоэмульсионными составами улучшенная: по сборным конструкциям, подготовленным под окраску стен КОЭФ. К ПОЗИЦИИ: Районный к-т 15% ИНДЕКС К ПОЗИЦИИ: ТЕР15-04-005-05 37 Внутренние отделочные работы- малярные и обойные работы, отделочные декоративные покрытия, стекольные, штукатурные работы ОЗП=7; ЭМ-ЗПМ=2,62; ЗПМ=7; МАТ=4,2 НР, (237 руб.): 105%*0.9 * 0,94 от ФОТ (267 руб.) СП, (125 руб.): 55%*0.85 от ФОТ (267 руб.) | 100 м2 окрашиваемой поверхности | 0,14 14/100 | 5103.89 | 1908.49 | 24.23 | 0.89 | 715 | 267 | 3 |  | 25.41 | 3.56 | 0.11 | 0.02
откосы
28 | ТЕРр61-07-01 | Ремонт штукатурки откосов внутри здания по камню и бетону цементно-известковым раствором: прямолинейных КОЭФ. К ПОЗИЦИИ: Районный к-т 15% ИНДЕКС К ПОЗИЦИИ: ТЕРр61-07-01 111 Штукатурные работы(кроме штукатурки сухой растворной смесью) ОЗП=7; ЭМ-ЗПМ=3,35; ЗПМ=7; МАТ=3,79 НР, (11578 руб.): 79%*0,94 от ФОТ (15591 руб.) СП, (7796 руб.): 50% от ФОТ (15591 руб.) | 100 м2 отремонтированной поверхности | 0,54 54/100 | 39514.11 | 28770.3 | 137.28 | 101.43 | 21338 | 15536 | 74 | 55 | 383.06 | 206.85 | 1.16 | 0.63
Н | 1. 999-9900 | Строительный мусор | т | 8,1 4,374
29 | ТЕР15-02-019-03 | Сплошное выравнивание поверхностей (однослойная штукатурка) из сухих растворных смесей толщиной до 2 мм:откосов 1 039,49 = 3 057,09 - 2 600,00 x 0,97 + 2 600,00 x 0,194 КОЭФ. К ПОЗИЦИИ: Районный к-т 15% ИНДЕКС К ПОЗИЦИИ: ТЕР15-02-019-03 37 Внутренние отделочные работы- малярные и обойные работы, отделочные декоративные покрытия, стекольные, штукатурные работы ОЗП=7; ЭМ-ЗПМ=2,62; ЗПМ=7; МАТ=4,2 НР, (1992 руб.): 105%*0.9 * 0,94 от ФОТ (2242 руб.) СП, (1048 руб.): 55%*0.85 от ФОТ (2242 руб.) | 100 м2 оштукатуриваемой поверхности | 0,54 54/100 | 6329.5 | 3989.18 | 200.67 | 163.5 | 3418 | 2154 | 108 | 88 | 51.89 | 28.02 | 1.87 | 1.01
З | 1. 402-9110-1 | Смесь*растворная сухая для ручной работы | т | 0,194 0,1048 | 2600 |  |  |  | 272.48
Уд | 2. 402-9110-1 | Смесь*растворная сухая для ручной работы | т | 0,97 0,5238 | 2600 |  |  |  | 1361.88
30 | ТЕР15-04-005-05 | Окраска поливинилацетатными водоэмульсионными составами улучшенная: по сборным конструкциям, подготовленным под окраску откосов КОЭФ. К ПОЗИЦИИ: Районный к-т 15% ИНДЕКС К ПОЗИЦИИ: ТЕР15-04-005-05 37 Внутренние отделочные работы- малярные и обойные работы, отделочные декоративные покрытия, стекольные, штукатурные работы ОЗП=7; ЭМ-ЗПМ=2,62; ЗПМ=7; МАТ=4,2 НР, (916 руб.): 105%*0.9 * 0,94 от ФОТ (1031 руб.) СП, (482 руб.): 55%*0.85 от ФОТ (1031 руб.) | 100 м2 окрашиваемой поверхности | 0,54 54/100 | 5103.89 | 1908.49 | 24.23 | 0.89 | 2756 | 1031 | 13 |  | 25.41 | 13.72 | 0.11 | 0.06
Раздел 5. Прочие работы
31 | 311-01-146-01 | Мусор строительный с погрузкой вручную погрузка КОЭФ. К ПОЗИЦИИ: Районный к-т 15% ИНДЕКС К ПОЗИЦИИ: 311-01-146-01 4 Погрузо-разгрузочные работы ОЗП=7; ЭМ-ЗПМ=4,19; ЗПМ=7 НР, (391 руб.): 100%*0,94 от ФОТ (416 руб.) СП, (250 руб.): 60% от ФОТ (416 руб.) | тонна | 12 | 156.62 | 34.7 | 121.93 |  | 1879 | 416 | 1463 |  | 0.5777 | 6.93
32 | 310-3015-1 | Перевозка грузов автомобилями-самосвалами грузоподъемностью 10 т, работающих вне карьера, расстояние перевозки 15 км; нормативное время пробега 1,264 час; класс груза 1 КОЭФ. К ПОЗИЦИИ: Районный к-т 15% ИНДЕКС К ПОЗИЦИИ: 310-3015-1 3 Перевозки автомобилями-самосвалами ЭМ-ЗПМ=4,21 НР 0%*0,94 от ФОТ СП 0% от ФОТ | 1 т | 12 | 62.14 |  | 62.14 |  | 746 |  | 746
Итого прямые затраты по смете в текущих ценах | [8 empty] | 740130 | 56993 | 6501 | 715 |  | 784.73 |  | 12.58
Накладные расходы | [8 empty] | 48244
Сметная прибыль | [8 empty] | 32938
Итоги по смете:
Проемы (ремонтно-строительные) | [8 empty] | 24696 |  |  |  |  | 147.09 |  | 2.43
Строительные металлические конструкции | [8 empty] | 26442 |  |  |  |  | 141.97 |  | 1.94
Конструкции из кирпича и блоков | [8 empty] | 2970 |  |  |  |  | 7.16 |  | 0.63
Деревянные конструкции | [8 empty] | 705193 |  |  |  |  | 203.59 |  | 4.7
Прочие ремонтно-строительные работы | [8 empty] | 184 |  |  |  |  | 1.1
Бетонные и железобетонные монолитные конструкции в жилищно-гражданском строительстве | [8 empty] | 112 |  |  |  |  | 0.14
Стены (ремонтно-строительные) | [8 empty] | 1113 |  |  |  |  | 5.32 |  | 0.02
Отделочные работы | [8 empty] | 16624 |  |  |  |  | 64.58 |  | 2.23
Штукатурные работы (ремонтно-строительные) | [8 empty] | 40712 |  |  |  |  | 206.85 |  | 0.63
Погрузо-разгрузочные работы при автоперевозках | [8 empty] | 2520 |  |  |  |  | 6.93
Перевозка грузов автотранспортом | [8 empty] | 746
Итого | [8 empty] | 821312 |  |  |  |  | 784.73 |  | 12.58
В том числе:
Материалы | [8 empty] | 676636
Машины и механизмы | [8 empty] | 6501
ФОТ | [8 empty] | 57708
Накладные расходы | [8 empty] | 48244
Сметная прибыль | [8 empty] | 32938
Непредвиденные затраты 2% | [8 empty] | 16426
Итого с непредвиденными | [8 empty] | 837738
НДС 18% | [8 empty] | 150793
ВСЕГО по смете | [8 empty] | 988531 |  |  |  |  | 784.73 |  | 12.58
Составил Ю.П.Герасименко
Проверил