## Локальная смета
| СОГЛАСОВАНО: | [11 empty] | УТВЕРЖДАЮ:
| _____________________________ | [11 empty] | __________________________
| " _____ " ________________ 200_ г. | [11 empty] | "____" ______________200_ г.
МОУ "СОШ №72"
(наименование стройки)
ЛОКАЛЬНЫЙ СМЕТНЫЙ РАСЧЕТ №
(локальная смета)
|  | на | ремонт санузлов (туалеты, комната техничек, 3-ий этаж, младшие классы), МОУ "СОШ №72"
(наименование работ и затрат, наименование объекта)
Основание:
|  |  | Сметная стоимость _______________________________________________________________________________________________ | [5 empty] | ___________________________387,301 |  | тыс.руб.
|  |  | строительных работ _______________________________________________________________________________________________ | [5 empty] | _______________________________________________________________________________________________301,470 |  | тыс.руб.
|  |  | монтажных работ _______________________________________________________________________________________________ | [5 empty] | _______________________________________________________________________________________________20,315 |  | тыс.руб.
|  |  | Средства на оплату труда _______________________________________________________________________________________________ | [5 empty] | ___________________________68,399 |  | тыс.руб.
|  |  | Сметная трудоемкость _______________________________________________________________________________________________ | [5 empty] | _______________________________________________________________________________________________862,32 |  | чел.час
Составлен(а) в текущих (прогнозных) ценах по состоянию на ___2 кв____2009_ г.
№ пп | Обоснование | Наименование | Ед. изм. | Кол. | Стоимость единицы, руб. |  |  |  | Общая стоимость, руб. |  |  |  | Т/з осн. раб.на ед. | Т/з осн. раб. Всего | Т/з мех. на ед. | Т/з мех. Всего
[5 empty] | Всего | В том числе |  |  | Всего | В том числе
[6 empty] | Осн.З/п | Эк.Маш | З/пМех |  | Осн.З/п | Эк.Маш | З/пМех
1 | 2 | 3 | 4 | 5 | 6 | 7 | 8 | 9 | 10 | 11 | 12 | 13 | 14 | 15 | 16 | 17
Раздел 1. Демонтаж
1 | ТЕРр57-02-03 | Разборка покрытий полов: из керамических плиток КОЭФ. К ПОЗИЦИИ: Районный к-т 15% ИНДЕКС К ПОЗИЦИИ: ТЕРр57-02-03 95 Разборка покрытий полов ОЗП=6,91; ЭМ-ЗПМ=2,87; ЗПМ=6,91 НР, (1140 руб.): 80%*0,94 от ФОТ (1516 руб.) СП, (1031 руб.): 68% от ФОТ (1516 руб.) | 100 м2 покрытий | 0.3 | 5092.83 | 4930.41 | 162.43 | 124.28 | 1528 | 1479 | 49 | 37 | 69.87 | 20.96 | 1.44 | 0.43
2 | ТЕРр63-07-05 | Разборка облицовки стен из плит и плиток: керамических глазурованных плиток КОЭФ. К ПОЗИЦИИ: Районный к-т 15% ИНДЕКС К ПОЗИЦИИ: ТЕРр63-07-05 116 Разборка облицовки ОЗП=6,91; ЭМ-ЗПМ=2,78; ЗПМ=6,91 НР, (2531 руб.): 77%*0,94 от ФОТ (3497 руб.) СП, (1749 руб.): 50% от ФОТ (3497 руб.) | 100 м2 поверхности облицовки | 0.7 | 5395.89 | 4823.76 | 572.13 | 171.72 | 3777 | 3377 | 400 | 120 | 74.3 | 52.01 | 1.99 | 1.39
3 | ТЕР46-02-009-02 | Отбивка штукатурки с поверхностей: стен и потолков кирпичных КОЭФ. К ПОЗИЦИИ: Районный к-т 15% ИНДЕКС К ПОЗИЦИИ: ТЕР46-02-009-02 79 Отбивка штукатурки, разборка облицовки из камня ОЗП=6,91; ЗПМ=6,91 НР, (1761 руб.): 110%*0.9 * 0,94 от ФОТ (1892 руб.) СП, (1126 руб.): 70%*0.85 от ФОТ (1892 руб.) | 100 м2 | 1.29 | 1467 | 1467 |  |  | 1892 | 1892 |  |  | 22.82 | 29.44
4 | ТЕР11-01-011-01 | Устройство стяжек: цементных толщиной 20 мм КОЭФ. К ПОЗИЦИИ: Районный к-т 15%; демонтаж ПЗ=0,8; ОЗП=0,8; ЭМ=0,8; ЗПМ=0,8; МАТ=0; ТЗ=0,8; ТЗМ=0,8 ИНДЕКС К ПОЗИЦИИ: ТЕР11-01-011-01 22 Полы (подстилающие слои, стяжки) ОЗП=6,91; ЭМ-ЗПМ=4,23; ЗПМ=6,91; МАТ=4,72 НР, (674 руб.): 123%*0.9 * 0,94 от ФОТ (648 руб.) СП, (413 руб.): 75%*0.85 от ФОТ (648 руб.) | 100 м2 стяжки | 0.3 | 2213.66 | 2072.19 | 141.47 | 87.67 | 664 | 622 | 42 | 26 | 31.608 | 9.48 | 1.016 | 0.3
5 | ТЕРр53-01-01 | Разборка обшивки : неоштукатуренной КОЭФ. К ПОЗИЦИИ: Районный к-т 15% ИНДЕКС К ПОЗИЦИИ: ТЕРр53-01-01 86 Демонтажные работы по стенам ОЗП=6,91; ЭМ-ЗПМ=3,48; ЗПМ=6,91 НР, (20 руб.): 86%*0,94 от ФОТ (25 руб.) СП, (18 руб.): 70% от ФОТ (25 руб.) | 100 м2 стен | 0.03 | 989.83 | 766.28 | 223.55 | 52.13 | 30 | 23 | 7 | 2 | 12.3 | 0.37 | 0.45 | 0.01
6 | ТЕР10-01-010-01 | Установка элементов каркаса: из брусьев КОЭФ. К ПОЗИЦИИ: Районный к-т 15%; демонтаж ПЗ=0,8; ОЗП=0,8; ЭМ=0,8; ЗПМ=0,8; МАТ=0; ТЗ=0,8; ТЗМ=0,8 ИНДЕКС К ПОЗИЦИИ: ТЕР10-01-010-01 18 Деревянные конструкции ОЗП=6,91; ЭМ-ЗПМ=3,6; ЗПМ=6,91; МАТ=3,49 НР, (12 руб.): 118%*0.9 * 0,94 от ФОТ (12 руб.) СП, (6 руб.): 63%*0.85 от ФОТ (12 руб.) | 1 м3 древесины в конструкции | 0.01 | 1346.12 | 1247.28 | 98.84 |  | 13 | 12 | 1 |  | 18 | 0.18 | 0.288
7 | ТЕРр56-09-01 | Демонтаж дверных коробок в каменных стенах с: отбивкой штукатурки откосов КОЭФ. К ПОЗИЦИИ: Районный к-т 15% ИНДЕКС К ПОЗИЦИИ: ТЕРр56-09-01 92 Демонтажные работы по проемам ОЗП=6,91; ЭМ-ЗПМ=3,09; ЗПМ=6,91 НР, (659 руб.): 82%*0,94 от ФОТ (855 руб.) СП, (530 руб.): 62% от ФОТ (855 руб.) | 100 коробок | 0.07 | 13263.93 | 11868.65 | 1395.27 | 342.57 | 928 | 831 | 97 | 24 | 179.3 | 12.55 | 3.97 | 0.28
8 | ТЕР46-04-003-1 | Разборка железобетонных конструкций объемом более 1 м3 при помощи отбойных молотков из бетона марки: 100 КОЭФ. К ПОЗИЦИИ: Районный к-т 15% ИНДЕКС К ПОЗИЦИИ: ТЕР46-04-003-1 78 Реконструкция зданий и сооружений ОЗП=6,91; ЭМ-ЗПМ=3,27; ЗПМ=6,91; МАТ=3,21 НР, (2613 руб.): 110%*0.9 * 0,94 от ФОТ (2808 руб.) СП, (1671 руб.): 70%*0.85 от ФОТ (2808 руб.) | 1 м3 | 2.62 | 3040.68 | 682.37 | 2358.32 | 389.22 | 7967 | 1788 | 6179 | 1020 | 9.67 | 25.34 | 4.51 | 11.82
9 | ТЕРр56-10-01 | Снятие дверных полотен КОЭФ. К ПОЗИЦИИ: Районный к-т 15% ИНДЕКС К ПОЗИЦИИ: ТЕРр56-10-01 93 Снятие дверных полотен и наличников ОЗП=6,91; ЗПМ=6,91 НР, (217 руб.): 82%*0,94 от ФОТ (281 руб.) СП, (174 руб.): 62% от ФОТ (281 руб.) | 100 м2 дверных полотен | 0.118 | 2378.47 | 2378.47 |  |  | 281 | 281 |  |  | 36.28 | 4.28
10 | ТЕРр56-11-01 | Снятие наличников КОЭФ. К ПОЗИЦИИ: Районный к-т 15% ИНДЕКС К ПОЗИЦИИ: ТЕРр56-11-01 93 Снятие дверных полотен и наличников ОЗП=6,91; ЗПМ=6,91 НР, (75 руб.): 82%*0,94 от ФОТ (97 руб.) СП, (60 руб.): 62% от ФОТ (97 руб.) | 100 м наличников | 0.35 | 275.98 | 275.98 |  |  | 97 | 97 |  |  | 4.21 | 1.47
11 | ТЕРр62-39-02 | Промывка поверхности окрашенной масляными красками: потолков КОЭФ. К ПОЗИЦИИ: Районный к-т 15% ИНДЕКС К ПОЗИЦИИ: ТЕРр62-39-02 113 Малярные работы ОЗП=6,91; ЭМ-ЗПМ=3,54; ЗПМ=6,91; МАТ=3,56 НР, (113 руб.): 80%*0,94 от ФОТ (150 руб.) СП, (75 руб.): 50% от ФОТ (150 руб.) | 100 м2 промытой поверхности | 0.3 | 529.21 | 500.87 |  |  | 159 | 150 |  |  | 7.64 | 2.29
12 | ТЕРр65-04-01 | Демонтаж санитарных приборов: умывальников и раковин КОЭФ. К ПОЗИЦИИ: Районный к-т 15% ИНДЕКС К ПОЗИЦИИ: ТЕРр65-04-01 120 Демонтаж и разборка(чугунных трубопроводов, арматуры, приборов, баков, вентиляционных коробов, воздуховодов, вентиляторов, вытяжных труб газовых приборов, газовых приборов) ОЗП=6,91; ЭМ-ЗПМ=3,63; ЗПМ=6,91 НР, (77 руб.): 74%*0,94 от ФОТ (110 руб.) СП, (55 руб.): 50% от ФОТ (110 руб.) | 100 приборов | 0.03 | 3651.07 | 3619.95 | 31.12 | 22.41 | 110 | 109 | 1 | 1 | 51.3 | 1.54 | 0.26 | 0.01
13 | ТЕРр65-04-02 | Демонтаж санитарных приборов: унитазов и писсуаров КОЭФ. К ПОЗИЦИИ: Районный к-т 15% ИНДЕКС К ПОЗИЦИИ: ТЕРр65-04-02 120 Демонтаж и разборка(чугунных трубопроводов, арматуры, приборов, баков, вентиляционных коробов, воздуховодов, вентиляторов, вытяжных труб газовых приборов, газовых приборов) ОЗП=6,91; ЭМ-ЗПМ=3,63; ЗПМ=6,91 НР, (221 руб.): 74%*0,94 от ФОТ (318 руб.) СП, (159 руб.): 50% от ФОТ (318 руб.) | 100 приборов | 0.07 | 4539.63 | 4504.87 | 34.76 | 25.03 | 318 | 316 | 2 | 2 | 63.84 | 4.47 | 0.29 | 0.02
14 | ТЕРр65-19-01 | Демонтаж радиаторов весом до: 80 кг КОЭФ. К ПОЗИЦИИ: Районный к-т 15% ИНДЕКС К ПОЗИЦИИ: ТЕРр65-19-01 120 Демонтаж и разборка(чугунных трубопроводов, арматуры, приборов, баков, вентиляционных коробов, воздуховодов, вентиляторов, вытяжных труб газовых приборов, газовых приборов) ОЗП=6,91; ЭМ-ЗПМ=3,63; ЗПМ=6,91 НР, (1020 руб.): 74%*0,94 от ФОТ (1467 руб.) СП, (734 руб.): 50% от ФОТ (1467 руб.) | 100 шт. | 0.2 | 7409.89 | 7141.52 | 268.37 | 193.34 | 1482 | 1428 | 54 | 39 | 110 | 22 | 2.24 | 0.45
15 | ТЕРр65-01-01 | Разборка трубопроводов из водогазопроводных труб диаметром до: 32 мм КОЭФ. К ПОЗИЦИИ: Районный к-т 15% ИНДЕКС К ПОЗИЦИИ: ТЕРр65-01-01 119 Внутренние санитарно-технические работы ОЗП=6,91; ЭМ-ЗПМ=3,34; ЗПМ=6,91; МАТ=3,13 НР, (200 руб.): 74%*0,94 от ФОТ (287 руб.) СП, (144 руб.): 50% от ФОТ (287 руб.) | 100 м трубопроводов | 0.12 | 2522.84 | 2379.66 | 25.4 | 8.66 | 303 | 286 | 3 | 1 | 34.66 | 4.16 | 0.1 | 0.01
16 | ТЕР46-03-010-02 | Пробивка в бетонных стенах и полах толщиной 100 мм отверстий площадью: до 100 см2 КОЭФ. К ПОЗИЦИИ: Районный к-т 15% ИНДЕКС К ПОЗИЦИИ: ТЕР46-03-010-02 80 Пробивка проемов, разборка ОЗП=6,91; ЭМ-ЗПМ=3,31; ЗПМ=6,91 НР, (100 руб.): 110%*0.9 * 0,94 от ФОТ (107 руб.) СП, (64 руб.): 70%*0.85 от ФОТ (107 руб.) | 100 отверстий | 0.03 | 7533.43 | 2784.45 | 4748.98 | 775.82 | 226 | 84 | 142 | 23 | 35.43 | 1.06 | 8.99 | 0.27
17 | ТЕРр67-03-01 | Демонтаж кабеля КОЭФ. К ПОЗИЦИИ: Районный к-т 15% ИНДЕКС К ПОЗИЦИИ: ТЕРр67-03-01 130 Демонтаж кабеля, приборов ОЗП=6,91; ЭМ-ЗПМ=4,48; ЗПМ=6,91 НР, (348 руб.): 85%*0,94 от ФОТ (435 руб.) СП, (283 руб.): 65% от ФОТ (435 руб.) | 100 м | 0.7 | 621.02 | 619.75 | 1.28 | 0.87 | 435 | 434 | 1 | 1 | 9.64 | 6.75 | 0.01 | 0.01
18 | ТЕРр67-04-05 | Демонтаж осветительных приборов: светильников для люминесцентных ламп КОЭФ. К ПОЗИЦИИ: Районный к-т 15% ИНДЕКС К ПОЗИЦИИ: ТЕРр67-04-05 130 Демонтаж кабеля, приборов ОЗП=6,91; ЭМ-ЗПМ=4,48; ЗПМ=6,91 НР, (85 руб.): 85%*0,94 от ФОТ (107 руб.) СП, (70 руб.): 65% от ФОТ (107 руб.) | 100 шт. | 0.09 | 1194.42 | 1184.19 | 10.23 | 6.91 | 107 | 106 | 1 | 1 | 17.89 | 1.61 | 0.08 | 0.01
19 | ТЕРр67-04-01 | Демонтаж осветительных приборов: выключателей, розеток КОЭФ. К ПОЗИЦИИ: Районный к-т 15% ИНДЕКС К ПОЗИЦИИ: ТЕРр67-04-01 130 Демонтаж кабеля, приборов ОЗП=6,91; ЭМ-ЗПМ=4,48; ЗПМ=6,91 НР, (15 руб.): 85%*0,94 от ФОТ (19 руб.) СП, (12 руб.): 65% от ФОТ (19 руб.) | 100 шт. | 0.05 | 375.47 | 375.47 |  |  | 19 | 19 |  |  | 5.84 | 0.29
Итого по разделу 1 Демонтаж | [8 empty] | 40587 |  |  |  |  | 200.25 |  | 15.01
Раздел 2. Полы
20 | ТЕР11-01-004-01 | Устройство гидроизоляции оклеечной рулонными материалами: на мастике битуминоль первый слой КОЭФ. К ПОЗИЦИИ: Районный к-т 15% ИНДЕКС К ПОЗИЦИИ: ТЕР11-01-004-01 21 Полы (гидроизоляция, тепло- и звукоизоляция,лаги, плинтусы) ОЗП=6,91; ЭМ-ЗПМ=4,24; ЗПМ=6,91; МАТ=3,67 НР, (1349 руб.): 123%*0.9 * 0,94 от ФОТ (1296 руб.) СП, (826 руб.): 75%*0.85 от ФОТ (1296 руб.) | 100 м2 изолируемой поверхности | 0.3 | 16362.76 | 4286.18 | 1373.02 | 33.69 | 4909 | 1286 | 412 | 10 | 46.18 | 13.85 | 0.98 | 0.29
21 | ТЕР11-01-004-02 | Устройство гидроизоляции оклеечной рулонными материалами: на мастике битуминоль последующий слой КОЭФ. К ПОЗИЦИИ: Районный к-т 15% ИНДЕКС К ПОЗИЦИИ: ТЕР11-01-004-02 21 Полы (гидроизоляция, тепло- и звукоизоляция,лаги, плинтусы) ОЗП=6,91; ЭМ-ЗПМ=4,24; ЗПМ=6,91; МАТ=3,67 НР, (814 руб.): 123%*0.9 * 0,94 от ФОТ (782 руб.) СП, (499 руб.): 75%*0.85 от ФОТ (782 руб.) | 100 м2 изолируемой поверхности | 0.3 | 9834.01 | 2585.79 | 673.38 | 19.87 | 2950 | 776 | 202 | 6 | 27.86 | 8.36 | 0.56 | 0.17
22 | ТЕР11-01-011-01 | Устройство стяжек: цементных толщиной 20 мм КОЭФ. К ПОЗИЦИИ: Районный к-т 15% ИНДЕКС К ПОЗИЦИИ: ТЕР11-01-011-01 22 Полы (подстилающие слои, стяжки) ОЗП=6,91; ЭМ-ЗПМ=4,23; ЗПМ=6,91; МАТ=4,72 НР, (843 руб.): 123%*0.9 * 0,94 от ФОТ (810 руб.) СП, (516 руб.): 75%*0.85 от ФОТ (810 руб.) | 100 м2 стяжки | 0.3 | 9374.99 | 2590.24 | 176.84 | 109.58 | 2812 | 777 | 53 | 33 | 39.51 | 11.85 | 1.27 | 0.38
23 | ТЕР11-01-011-02 | Устройство стяжек: цементных на каждые 5 мм изменения толщины стяжки добавлять или исключать к норме 11-01-011-01 КОЭФ. К ПОЗИЦИИ: Районный к-т 15%; ПЗ=2; ОЗП=2; ЭМ=2; ЗПМ=2; МАТ=2; ТЗ=2; ТЗМ=2 ИНДЕКС К ПОЗИЦИИ: ТЕР11-01-011-02 22 Полы (подстилающие слои, стяжки) ОЗП=6,91; ЭМ-ЗПМ=4,23; ЗПМ=6,91; МАТ=4,72 НР, (32 руб.): 123%*0.9 * 0,94 от ФОТ (31 руб.) СП, (20 руб.): 75%*0.85 от ФОТ (31 руб.) | 100 м2 стяжки | 0.3 | 3365.26 | 65.64 | 61.7 | 36.24 | 1010 | 20 | 19 | 11 | 1 | 0.3 | 0.42 | 0.13
24 | ТЕР11-01-027-06 | Устройство покрытий на растворе их сухой смеси с приготовлением раствора в построечных условиях из плиток: гладких неглазурованных керамических для полов одноцветных КОЭФ. К ПОЗИЦИИ: Районный к-т 15% ИНДЕКС К ПОЗИЦИИ: ТЕР11-01-027-06 26 Покрытия из керамических плиток ОЗП=6,91; ЭМ-ЗПМ=3,19; ЗПМ=6,91; МАТ=3,96 НР, (2835 руб.): 123%*0.9 * 0,94 от ФОТ (2724 руб.) СП, (1737 руб.): 75%*0.85 от ФОТ (2724 руб.) | 100 м2 покрытия | 0.3 | 38926.87 | 8661.68 | 648.42 | 415.36 | 11678 | 2599 | 195 | 125 | 119.78 | 35.93 | 4.5 | 1.35
Итого по разделу 2 Полы | [8 empty] | 32828 |  |  |  |  | 70.29 |  | 2.32
Раздел 3. Проемы
25 | ТЕР10-01-039-01 | Установка блоков в наружных и внутренних дверных проемах: в каменных стенах площадью проема до 3 м2 КОЭФ. К ПОЗИЦИИ: Районный к-т 15% ИНДЕКС К ПОЗИЦИИ: ТЕР10-01-039-01 18 Деревянные конструкции ОЗП=6,91; ЭМ-ЗПМ=3,6; ЗПМ=6,91; МАТ=3,49 НР, (871 руб.): 118%*0.9 * 0,94 от ФОТ (872 руб.) СП, (467 руб.): 63%*0.85 от ФОТ (872 руб.) | 100 м2 проемов | 0.0945 | 23963.96 | 7913.68 | 5823.99 | 1314.99 | 2265 | 748 | 550 | 124 | 104.28 | 9.85 | 13.34 | 1.26
26 | СЦМ-101-0889 | Скобяные изделия для блоков входных дверей в помещение однопольных КОЭФ. К ПОЗИЦИИ: Районный к-т 15% ИНДЕКС К ПОЗИЦИИ: ТЕР10-01-039-01 18 Деревянные конструкции ОЗП=6,91; ЭМ-ЗПМ=3,6; ЗПМ=6,91; МАТ=3,49 | компл | 5 | 371.37 |  |  |  | 1857
27 | СЦМ-203-0199 | Блоки дверные однопольные с полотном глухим ДГ 21-9, пл.1.80 м2; ДГ 21-10, пл.2.01 м2 КОЭФ. К ПОЗИЦИИ: Районный к-т 15% ИНДЕКС К ПОЗИЦИИ: ТЕР10-01-039-01 18 Деревянные конструкции ОЗП=6,91; ЭМ-ЗПМ=3,6; ЗПМ=6,91; МАТ=3,49 | м2 | 9.45 | 1049.02 |  |  |  | 9913
Итого по разделу 3 Проемы | [8 empty] | 15373 |  |  |  |  | 9.85 |  | 1.26
Раздел 4. Внутренняя отделка
28 | ТЕР15-04-006-03 | Покрытие поверхностей грунтовкой глубокого проникновения: за 1 раз стен КОЭФ. К ПОЗИЦИИ: Районный к-т 15% ИНДЕКС К ПОЗИЦИИ: ТЕР15-04-006-03 37 Внутренние отделочные работы- малярные и обойные работы, отделочные декоративные покрытия, стекольные, штукатурные работы ОЗП=6,91; ЭМ-ЗПМ=2,58; ЗПМ=6,91; МАТ=4,2 НР, (597 руб.): 105%*0.9 * 0,94 от ФОТ (672 руб.) СП, (314 руб.): 55%*0.85 от ФОТ (672 руб.) | 100 м2 покрытия | 1.29 | 1664.51 | 520.5 | 3.38 | 0.87 | 2147 | 671 | 4 | 1 | 6.55 | 8.45 | 0.02 | 0.03
29 | ТЕР15-02-016-03 | Оштукатуривание поверхностей цементно-известковым или цементным раствором по камню и бетону: улучшенное стен КОЭФ. К ПОЗИЦИИ: Районный к-т 15% ИНДЕКС К ПОЗИЦИИ: ТЕР15-02-016-03 37 Внутренние отделочные работы- малярные и обойные работы, отделочные декоративные покрытия, стекольные, штукатурные работы ОЗП=6,91; ЭМ-ЗПМ=2,58; ЗПМ=6,91; МАТ=4,2 НР, (8267 руб.): 105%*0.9 * 0,94 от ФОТ (9306 руб.) СП, (4351 руб.): 55%*0.85 от ФОТ (9306 руб.) | 100 м2 оштукатуриваемой поверхности | 1.29 | 13294.37 | 6671.25 | 773.45 | 542.83 | 17150 | 8606 | 998 | 700 | 85.84 | 110.73 | 6.29 | 8.11
30 | ТЕРр61-07-01 | Ремонт штукатурки откосов внутри здания по камню и бетону цементно-известковым раствором: прямолинейных КОЭФ. К ПОЗИЦИИ: Районный к-т 15% ИНДЕКС К ПОЗИЦИИ: ТЕРр61-07-01 111 Штукатурные работы(кроме штукатурки сухой растворной смесью) ОЗП=6,91; ЭМ-ЗПМ=3,3; ЗПМ=6,91; МАТ=3,81 НР, (2751 руб.): 79%*0,94 от ФОТ (3705 руб.) СП, (1853 руб.): 50% от ФОТ (3705 руб.) | 100 м2 отремонтированной поверхности | 0,13 13/100 | 39198.34 | 28400.39 | 135.44 | 100.13 | 5096 | 3692 | 18 | 13 | 383.06 | 49.8 | 1.16 | 0.15
31 | ТЕР15-01-019-05 | Гладкая облицовка стен, столбов, пилястр и откосов (без карнизных, плинтусных и угловых плиток) без установки плиток туалетного гарнитура на клее из сухих смесей: по кирпичу и бетону КОЭФ. К ПОЗИЦИИ: Районный к-т 15% ИНДЕКС К ПОЗИЦИИ: ТЕР15-01-019-05 39 Облицовочные работы (наружные и внутренние) ОЗП=6,91; ЭМ-ЗПМ=2,58; ЗПМ=6,91; МАТ=3,88 НР, (15464 руб.): 105%*0.9 * 0,94 от ФОТ (17408 руб.) СП, (8138 руб.): 55%*0.85 от ФОТ (17408 руб.) | 100 м2 поверхности облицовки | 1,42 1,29+0,13 | 49342.64 | 12117.22 | 182.83 | 142.4 | 70067 | 17206 | 260 | 202 | 159.67 | 226.73 | 1.65 | 2.34
32 | ТЕР15-02-019-04 | Сплошное выравнивание поверхностей (однослойная штукатурка) из сухих растворных смесей толщиной до 10 мм: потолков 1 274,39 = 3 627,39 - 2 600,00 x 1,131 + 2 600,00 x 0,226 КОЭФ. К ПОЗИЦИИ: Районный к-т 15% ИНДЕКС К ПОЗИЦИИ: ТЕР15-02-019-04 37 Внутренние отделочные работы- малярные и обойные работы, отделочные декоративные покрытия, стекольные, штукатурные работы ОЗП=6,91; ЭМ-ЗПМ=2,58; ЗПМ=6,91; МАТ=4,2 НР, (1406 руб.): 105%*0.9 * 0,94 от ФОТ (1583 руб.) СП, (740 руб.): 55%*0.85 от ФОТ (1583 руб.) | 100 м2 оштукатуриваемой поверхности | 0.3 | 7813.54 | 5089.49 | 231.26 | 188.09 | 2344 | 1527 | 69 | 56 | 63.1 | 18.93 | 2.18 | 0.65
33 | ТЕР15-04-005-06 | Окраска поливинилацетатными водоэмульсионными составами улучшенная: по сборным конструкциям, подготовленным под окраску потолков КОЭФ. К ПОЗИЦИИ: Районный к-т 15% ИНДЕКС К ПОЗИЦИИ: ТЕР15-04-005-06 37 Внутренние отделочные работы- малярные и обойные работы, отделочные декоративные покрытия, стекольные, штукатурные работы ОЗП=6,91; ЭМ-ЗПМ=2,58; ЗПМ=6,91; МАТ=4,2 НР, (565 руб.): 105%*0.9 * 0,94 от ФОТ (636 руб.) СП, (297 руб.): 55%*0.85 от ФОТ (636 руб.) | 100 м2 окрашиваемой поверхности | 0.3 | 6662.5 | 2120.44 | 23.86 | 0.87 | 1999 | 636 | 7 |  | 28.6 | 8.58 | 0.11 | 0.03
Итого по разделу 4 Внутренняя отделка | [8 empty] | 143545 |  |  |  |  | 423.22 |  | 11.31
Раздел 5. Сантехнические работы
34 | ТЕРр65-08-02 | Смена полиэтиленовых канализационных труб диаметром до: 100 мм КОЭФ. К ПОЗИЦИИ: Районный к-т 15% ИНДЕКС К ПОЗИЦИИ: ТЕРр65-08-02 119 Внутренние санитарно-технические работы ОЗП=6,91; ЭМ-ЗПМ=3,34; ЗПМ=6,91; МАТ=3,13 НР, (984 руб.): 103%*0,94 от ФОТ (1016 руб.) СП, (610 руб.): 60% от ФОТ (1016 руб.) | 100 м трубопровода с фасонными частями | 0.2 | 49791.42 | 5066.45 | 82.34 | 17.24 | 9958 | 1013 | 16 | 3 | 61.9 | 12.38 | 0.4 | 0.08
35 | ТЕР17-01-003-01 | Установка унитазов: с бачком непосредственно присоединенным КОЭФ. К ПОЗИЦИИ: Районный к-т 15% ИНДЕКС К ПОЗИЦИИ: ТЕР17-01-003-01 46 Водопровод и канализация, водостоки ОЗП=6,91; ЭМ-ЗПМ=3,76; ЗПМ=6,91; МАТ=3,79 НР, (1701 руб.): 128%*0.9 * 0,94 от ФОТ (1571 руб.) СП, (1108 руб.): 83%*0.85 от ФОТ (1571 руб.) | 10 комплектов | 0.8 | 19328.52 | 1936.48 | 169.44 | 27.65 | 15463 | 1549 | 136 | 22 | 24.64 | 19.71 | 0.71 | 0.57
36 | ТЕР18-03-001-01 | Установка радиаторов: чугунных КОЭФ. К ПОЗИЦИИ: Районный к-т 15% ИНДЕКС К ПОЗИЦИИ: ТЕР18-03-001-01 47 Отопление ОЗП=6,91; ЭМ-ЗПМ=3,8; ЗПМ=6,91; МАТ=8,17 НР, (246 руб.): 128%*0.9 * 0,94 от ФОТ (227 руб.) СП, (160 руб.): 83%*0.85 от ФОТ (227 руб.) | 100 квт радиаторов и конвекторов | 0,0389 3,89/100 | 200102.19 | 5612.45 | 1508.38 | 238.87 | 7784 | 218 | 59 | 9 | 75.7 | 2.94 | 6.06 | 0.24
37 | ТЕР16-04-002-01 | Прокладка трубопроводов водоснабжения из напорных полиэтиленовых труб низкого давления среднего типа наружным диаметром: 20 мм 3 445,98 = 3 890,09 - 4,94 x 89,9 КОЭФ. К ПОЗИЦИИ: Районный к-т 15% ИНДЕКС К ПОЗИЦИИ: ТЕР16-04-002-01 42 Трубопроводы внутренние полиэтиленовые ОЗП=6,91; ЭМ-ЗПМ=3,7; ЗПМ=6,91; МАТ=2,45 НР, (3709 руб.): 128%*0.9 * 0,94 от ФОТ (3425 руб.) СП, (2416 руб.): 83%*0.85 от ФОТ (3425 руб.) | 100 м трубопровода | 0.2 | 21757.82 | 15570.93 | 5904.53 | 1554.81 | 4352 | 3114 | 1181 | 311 | 190.24 | 38.05 | 13.64 | 2.73
38 | калькуляция цены | Труба полипропиленовая диам. 20 мм (16,9:1,18х1,03х1,2х1,005) КОЭФ. К ПОЗИЦИИ: Районный к-т 15% | м | 17.98 | 15.12 |  |  |  | 272
39 | калькуляция цены | Муфта диам. 20 мм (2,8:1,18х1,03х1,2х1,005) КОЭФ. К ПОЗИЦИИ: Районный к-т 15% | шт | 8 | 2.51 |  |  |  | 20
40 | калькуляция цены | Угольник диам. 20 мм (4,5:1,18х1,03х1,02х1,005) КОЭФ. К ПОЗИЦИИ: Районный к-т 15% | шт | 16 | 4.03 |  |  |  | 64
41 | калькуляция цены | МКНР диам. 20 мм (49:1,18х1,03х1,2х1,005) КОЭФ. К ПОЗИЦИИ: Районный к-т 15% | шт | 16 | 43.84 |  |  |  | 701
42 | ТЕР16-04-002-02 | Прокладка трубопроводов водоснабжения из напорных полиэтиленовых труб низкого давления среднего типа наружным диаметром: 25 мм 2 472,75 = 3 027,36 - 5,97 x 92,9 КОЭФ. К ПОЗИЦИИ: Районный к-т 15% ИНДЕКС К ПОЗИЦИИ: ТЕР16-04-002-02 42 Трубопроводы внутренние полиэтиленовые ОЗП=6,91; ЭМ-ЗПМ=3,7; ЗПМ=6,91; МАТ=2,45 НР, (2859 руб.): 128%*0.9 * 0,94 от ФОТ (2640 руб.) СП, (1863 руб.): 83%*0.85 от ФОТ (2640 руб.) | 100 м трубопровода | 0.2 | 16094.79 | 12247.86 | 3636.84 | 950.08 | 3219 | 2450 | 727 | 190 | 149.64 | 29.93 | 8.42 | 1.68
43 | калькуляция цены | Труба полипропиленовая диам. 25мм (28,5:1,18х1,03х1,2х1,005) КОЭФ. К ПОЗИЦИИ: Районный к-т 15% | м | 18.58 | 25.5 |  |  |  | 474
44 | калькуляция цены | Муфта диам. 25 мм (3,8:1,18х1,03х1,2х1,005) КОЭФ. К ПОЗИЦИИ: Районный к-т 15% | шт | 4 | 3.4 |  |  |  | 14
45 | калькуляция цены | Тройник диам. 25 мм (7,2:1,18х1,03х1,2х1,005) КОЭФ. К ПОЗИЦИИ: Районный к-т 15% | шт | 8 | 6.44 |  |  |  | 52
46 | калькуляция цены | Кран шаровый диам. 15 мм латунный (110:1,18х1,03х1,2х1,005) КОЭФ. К ПОЗИЦИИ: Районный к-т 15% | шт | 6 | 98.43 |  |  |  | 591
47 | ТЕР16-04-001-01 | Прокладка трубопроводов канализации из полиэтиленовых труб высокой плотности диаметром: 50 мм КОЭФ. К ПОЗИЦИИ: Районный к-т 15% ИНДЕКС К ПОЗИЦИИ: ТЕР16-04-001-01 42 Трубопроводы внутренние полиэтиленовые ОЗП=6,91; ЭМ-ЗПМ=3,7; ЗПМ=6,91; МАТ=2,45 НР, (285 руб.): 128%*0.9 * 0,94 от ФОТ (263 руб.) СП, (186 руб.): 83%*0.85 от ФОТ (263 руб.) | 100 м трубопровода | 0.05 | 5448.1 | 5257.96 | 45.45 | 2.3 | 272 | 263 | 2 |  | 64.24 | 3.21 | 0.13 | 0.01
48 | СЦМ-300-1324 | Трубопроводы для внутренней канализации из поливинилхлоридных труб диаметром 50 мм КОЭФ. К ПОЗИЦИИ: Районный к-т 15% ИНДЕКС К ПОЗИЦИИ: ТЕР16-04-001-01 42 Трубопроводы внутренние полиэтиленовые ОЗП=6,91; ЭМ-ЗПМ=3,7; ЗПМ=6,91; МАТ=2,45 | м | 4.99 | 158.15 |  |  |  | 789
49 | ТЕР17-01-001-14 | Установка умывальников одиночных0: с подводкой холодной и горячей воды 314,27 = 2 242,07 - 192,78 x 10 КОЭФ. К ПОЗИЦИИ: Районный к-т 15% ИНДЕКС К ПОЗИЦИИ: ТЕР17-01-001-14 46 Водопровод и канализация, водостоки ОЗП=6,91; ЭМ-ЗПМ=3,76; ЗПМ=6,91; МАТ=3,79 НР, (375 руб.): 128%*0.9 * 0,94 от ФОТ (346 руб.) СП, (244 руб.): 83%*0.85 от ФОТ (346 руб.) | 10 комплектов | 0,2 2/10 | 2096.2 | 1720.42 | 90.05 | 11.2 | 419 | 344 | 18 | 2 | 21.65 | 4.33 | 0.35 | 0.07
50 | СЦМ-300-0739 | Умывальники полуфарфоровые и фарфоровые с верхней камерой смешивания, кронштейнами, сифоном бутылочным латунным и выпуском прямоугольные со скрытыми установочными поверхностями без спинки размером 600х450х150 мм КОЭФ. К ПОЗИЦИИ: Районный к-т 15% ИНДЕКС К ПОЗИЦИИ: ТЕР17-01-001-14 46 Водопровод и канализация, водостоки ОЗП=6,91; ЭМ-ЗПМ=3,76; ЗПМ=6,91; МАТ=3,79 | комплект | 2 | 1174.75 |  |  |  | 2349
51 | СЦМ-300-0554 | Пьедесталы для умывальников полуфарфоровые и фарфоровые размером 640х215х200, 670-630х240-180, 200-175 мм КОЭФ. К ПОЗИЦИИ: Районный к-т 15% ИНДЕКС К ПОЗИЦИИ: ТЕР17-01-001-14 46 Водопровод и канализация, водостоки ОЗП=6,91; ЭМ-ЗПМ=3,76; ЗПМ=6,91; МАТ=3,79 | шт | 2 | 643.16 |  |  |  | 1286
52 | ТЕР16-07-003-02 | Врезки в действующие внутренние сети трубопроводов отопления и водоснабжения диаметром: 20 мм КОЭФ. К ПОЗИЦИИ: Районный к-т 15% ИНДЕКС К ПОЗИЦИИ: ТЕР16-07-003-02 41 Трубопроводы внутренние (арматура, водомерные узлы, испытание) ОЗП=6,91; ЭМ-ЗПМ=3,7; ЗПМ=6,91; МАТ=3,48 НР, (1581 руб.): 128%*0.9 * 0,94 от ФОТ (1460 руб.) СП, (1030 руб.): 83%*0.85 от ФОТ (1460 руб.) | 1 врезка | 4 | 432.79 | 365.06 | 17.06 |  | 1731 | 1460 | 68 |  | 4.46 | 17.84 | 0.01 | 0.04
Итого по разделу 5 Сантехнические работы | [8 empty] | 69166 |  |  |  |  | 128.39 |  | 5.42
Раздел 6. Электромонтажные работы
53 | ТЕРм08-02-403-03 | Провода групповых осветительных сетей. Провод в защитной оболочке или кабель двух-трехжильные: под штукатурку по стенам или в бороздах КОЭФ. К ПОЗИЦИИ: Районный к-т 15% ИНДЕКС К ПОЗИЦИИ: ТЕРм08-02-403-03 142 Электроосвещение и электросиловое оборудование ОЗП=6,91; ЭМ-ЗПМ=3,27; ЗПМ=6,91; МАТ=3,38 НР, (1517 руб.): 95%*0,94 от ФОТ (1699 руб.) СП, (1104 руб.): 65% от ФОТ (1699 руб.) | 100 м | 0.5 | 11535.8 | 2875.52 | 844.57 | 522.24 | 5768 | 1438 | 422 | 261 | 37 | 18.5 | 5.27 | 2.64
54 | ТЕРм08-03-591-05 | Выключатель: двухклавишный утопленного типа при скрытой проводке КОЭФ. К ПОЗИЦИИ: Районный к-т 15% ИНДЕКС К ПОЗИЦИИ: ТЕРм08-03-591-05 142 Электроосвещение и электросиловое оборудование ОЗП=6,91; ЭМ-ЗПМ=3,27; ЗПМ=6,91; МАТ=3,38 НР, (72 руб.): 95%*0,94 от ФОТ (81 руб.) СП, (53 руб.): 65% от ФОТ (81 руб.) | 100 шт. | 0,03 3/100 | 2829.07 | 2684.65 | 32.27 | 4.61 | 85 | 81 | 1 |  | 32.8 | 0.98 | 0.08
55 | ТЕРм08-03-593-06 | Светильник для ламп накаливания потолочный или настенный: с креплением винтами для помещений с нормальными условиями среды одноламповый КОЭФ. К ПОЗИЦИИ: Районный к-т 15% ИНДЕКС К ПОЗИЦИИ: ТЕРм08-03-593-06 142 Электроосвещение и электросиловое оборудование ОЗП=6,91; ЭМ-ЗПМ=3,27; ЗПМ=6,91; МАТ=3,38 НР, (932 руб.): 95%*0,94 от ФОТ (1044 руб.) СП, (679 руб.): 65% от ФОТ (1044 руб.) | 100 шт. | 0.09 | 26423.5 | 7227.26 | 8002.08 | 4379.32 | 2378 | 650 | 720 | 394 | 88.3 | 7.95 | 45.1 | 4.06
Итого по разделу 6 Электромонтажные работы | [8 empty] | 12589 |  |  |  |  | 27.43 |  | 6.7
Раздел 7. Материалы,неучтенные ценником
56 | Калькуляция цены | Стоимость кабеля ВВГ 3х1,5 мм2 (13:1,18х1,03х1,02х1,005) КОЭФ. К ПОЗИЦИИ: Районный к-т 15% | м | 50 | 114.63 |  |  |  | 5732
57 | Калькуляция цены | Стоимость коробки УК-Р-0,5-30 (10:1,18х1,03х1,02х1,005) КОЭФ. К ПОЗИЦИИ: Районный к-т 15% | шт | 3 | 8.95 |  |  |  | 27
58 | Калькуляция цены | Стоимость выключателя двухклавишного (65:1,18х1,03х1,02х1,005) КОЭФ. К ПОЗИЦИИ: Районный к-т 15% | шт | 3 | 58.16 |  |  |  | 174
59 | Калькуляция цены | Стоимость светильника НСП 03-60 (47:1,18х1,03х1,02х1,005) КОЭФ. К ПОЗИЦИИ: Районный к-т 15% | шт | 9 | 42.06 |  |  |  | 379
60 | Калькуляция цены | Лампы накаливания (5,0:1,18х1,03х1,02х1,005) КОЭФ. К ПОЗИЦИИ: Районный к-т 15% | шт | 9 | 4.47 |  |  |  | 40
Итого по разделу 7 Материалы,неучтенные ценником | [8 empty] | 6352
Раздел 8. Прочие работы
61 | 310-3015-1 | Перевозка грузов автомобилями-самосвалами грузоподъемностью 10 т, работающих вне карьера, расстояние перевозки 15 км; нормативное время пробега 1,264 час; класс груза 1 КОЭФ. К ПОЗИЦИИ: Районный к-т 15% ИНДЕКС К ПОЗИЦИИ: 310-3015-1 3 Перевозки автомобилями-самосвалами ЭМ-ЗПМ=4,16 НР 0%*0,94 от ФОТ СП 0% от ФОТ | 1 т | 5 | 61.4 |  | 61.4 |  | 307 |  | 307
62 | 311-01-146-01 | Мусор строительный с погрузкой вручную погрузка КОЭФ. К ПОЗИЦИИ: Районный к-т 15% ИНДЕКС К ПОЗИЦИИ: 311-01-146-01 4 Погрузо-разгрузочные работы ОЗП=6,91; ЭМ-ЗПМ=4,14; ЗПМ=6,91 НР, (161 руб.): 100%*0,94 от ФОТ (171 руб.) СП, (103 руб.): 60% от ФОТ (171 руб.) | тонна | 5 | 154.72 | 34.25 | 120.47 |  | 774 | 171 | 603 |  | 0.5777 | 2.89
Итого по разделу 8 Прочие работы | [8 empty] | 1345 |  |  |  |  | 2.89
ИТОГИ ПО СМЕТЕ:
Итого прямые затраты по смете в текущих ценах | [8 empty] | 222007 | 64629 | 14026 | 3770 |  | 862.32 |  | 42.02
Накладные расходы | [8 empty] | 62092
Сметная прибыль | [8 empty] | 37686
Итоги по смете:
Итого Строительные работы | [8 empty] | 301470 |  |  |  |  | 826.24 |  | 35.3
Итого Монтажные работы | [8 empty] | 20315 |  |  |  |  | 36.08 |  | 6.72
Итого | [8 empty] | 321785 |  |  |  |  | 862.32 |  | 42.02
В том числе:
Материалы | [8 empty] | 143352
Машины и механизмы | [8 empty] | 14026
ФОТ | [8 empty] | 68399
Накладные расходы | [8 empty] | 62092
Сметная прибыль | [8 empty] | 37686
Непредвиденные затраты 2% | [8 empty] | 6436
Итого с непредвиденными | [8 empty] | 328221
НДС 18% | [8 empty] | 59080
ВСЕГО по смете | [8 empty] | 387301 |  |  |  |  | 862.32 |  | 42.02
[6 empty] | Составил |  |  |  | С.В. Белякова
Проверил